## Sheet1
题库名称 | 2021年广铁集团怀化工务段题库 | 题库说明 | 2021年广铁集团怀化工务段题库 | [8 empty] | 帮助
版本 | 1
作者 | 路路通工作室
日期 | 2021-09-02
题型 | 题目（必填） | 选项A | 选项B | 选项C | 选项D | 选项E | 选项F | 选项G | 选项H | 选项I | 选项J | 答案（必填） | 解析
单选题 | 用一定的比例尺，把线路中心线展直后投影到铅垂面上，并标明线路平面和纵断面的各项有关资料的图纸，叫做（ ）。 | 选项A: 线路平面图; 选项B: 线路纵断面图; 选项C: 线路横断面图; 选项D: 车站平面 | B | 《铁路线路工》第一章第八节
单选题 | 线路中心线在水平面上的投影，叫做（ ）。 | 选项A: 线路平面图; 选项B: 线路纵断面图; 选项C: 线路横断面图; 选项D: 车站平面图 | A | 《铁路线路工》第一章第八节
单选题 | 垂直于线路中线的横剖面图叫做（ ）。 | 选项A: 线路平面图; 选项B: 线路纵断面图; 选项C: 线路横断面图; 选项D: 车站平面图 | C | 《铁路线路工》第一章第八节
单选题 | 为列车由直线进入曲线时所产生的（ ）的大小，取决于列车前进的速度和曲线半径。 | 选项A: 向心力; 选项B: 离心力; 选项C: 向心速度; 选项D: 离心速度 | B | 《铁路线路工》第三章第二节
单选题 | ( )不是液压起拨道器起道轮转动不灵的原因 | 选项A: 起道轮压陷过重; 选项B: 连接座两支耳变形; 选项C: 销轴损磨过甚; 选项D: 溢流阀调压过高 | D | 《铁路线路工》第八章第二节
单选题 | ( )不是 yqb-15型液压起拨道器油缸活塞不工作的原因。 | 选项A: 溢流阀调压螺栓松动压力过小; 选项B: 卸荷阀弹簧失效; 选项C: 活塞在缸体内被杂质研住; 选项D: 柱塞泵内存有空气，有空档 | C | 《铁路线路工》第八章第二节
单选题 | 关于提速道岔防松螺母养护，( )的提法是不正确的。 | 选项A: 防松螺母松动后，应先松开上螺母，按扭矩拧紧下螺母后，再拧紧上螺母; 选项B: 严禁上、下螺母一起拧紧; 选项C: 严禁只拧紧上螺母; 选项D: 上、下螺母的间隙可以挤死 | D | 《铁路线路工》第四章第七节
单选题 | 普通单开道岔线路上，破坏道床坚实性是引起辙叉垂直磨耗和压溃的( )。 | 选项A: 重要原因; 选项B: 次要因素; 选项C: 一般原因; 选项D: 主要原因 | D | 《铁路线路工》第四章第四节
单选题 | 设置道岔导曲线和检查导曲线圆顺时，是以直股基本轨为基准方向，用( )来进行的。 | 选项A: 长弦法; 选项B: 支距法; 选项C: 一弦法; 选项D: 设偏角法 | B | 《铁路线路工》第四章第四节
单选题 | 下面所列( )不属于弹条Ⅲ型扣件中的部件。 | 选项A: 弹条; 选项B: 轨距挡板; 选项C: 预埋件; 选项D: 橡胶垫板 | B | 《铁路线路工》第二章第八节
单选题 | ( )不是 yqd-15 型液压起道器起道力不足的原因。 | 选项A: 起道轮压陷过重; 选项B: 溢流阀弹簧松弛; 选项C: 泵套铜垫不密封; 选项D: 油缸、柱栓泵密封圈磨损 | A | 《铁路线路工》第八章第二节
单选题 | 线路直线地段的 1435mm 为( )。 | 选项A: 标准轨距; 选项B: 宽轨距; 选项C: 窄轨距; 选项D: 最大轨距 | A | 《铁路线路工》第二章第二节
单选题 | xyd-2 型液压捣固机按( )捣固顺序进行作业。 | 选项A: 下插→夹实→张开→提升→转移; 选项B: 夹实→下插→张开→提升→转移; 选项C: 张开→下插→夹实→提升→转移; 选项D: 提升→张开→下插→夹实→转移 | A | 《铁路线路工》第八章第三节
单选题 | 从咽喉到心轨的实际尖端的这段距离，轮缘失去钢轨引导，所以叫做( )。 | 选项A: 有害空间; 选项B: 查照间隔; 选项C: 辙叉间隙; 选项D: 护背距离 | A | 《铁路线路工》第四章第二节
单选题 | ( )不是造成线路坑洼的原因的主要因素。 | 选项A: 路基沉陷; 选项B: 捣固不良; 选项C: 枕木腐朽; 选项D: 轨距变化 | D | 《铁路线路工》第十一章第三节
单选题 | 道岔导曲线支距是指道岔( )之间的距离。 | 选项A: 直股钢轨工作边按垂直方向量到导曲线上股钢轨工作边; 选项B: 直股钢轨工作边按垂直方向量到导曲线上股钢轨非工作边; 选项C: 直股钢轨非工作边按垂直方向量到导曲线上股钢轨工作边; 选项D: 直股钢轨非工作边按垂直方向量到导曲线上股钢轨非工作边 | A | 《铁路线路工》第四章第四节
单选题 | 线路中心线在水平面上的投影，叫做铁路线路( )。 | 选项A: 纵断面图; 选项B: 横断面图; 选项C: 主视图; 选项D: 平面图 | D | 《铁路线路工》第一章第八节
单选题 | 在温差较大的地区和特大桥梁上，为了消除和减少钢轨温度力对钢梁伸缩的影响，采用( )。 | 选项A: 温度应力式无缝线路; 选项B: 放散温度应力式无缝线路; 选项C: 自动放散温度应力式无缝线路; 选项D: 定期放散温度应力式无缝线路 | C | 《铁路线路工》第五章第二节
单选题 | 适用于温差较大的寒冷地区。 | 选项A: 温度应力式无缝线路; 选项B: 放散温度应力式无缝线路; 选项C: 自动放散温度应力式无缝线路; 选项D: 定期放散温度应力式无缝线 | D | 《铁路线路工》第五章第二节
单选题 | 道床( )是防止无缝线路胀轨跑道，保证线路稳定的主要因素。 | 选项A: 横向阻力; 选项B: 竖向阻力; 选项C: 纵向阻力; 选项D: 扣件阻力 | A | 《铁路线路工》第五章第三节
单选题 | 划分轨道类型和制订轨道标准的主要依据是轨道( )。 | 选项A: 运输条件; 选项B: 年通过总质量; 选项C: 最高行车速度; 选项D: 运营条件 | B | 《铁路线路工》第二章第一节
单选题 | 养路机械液压传动系统中的油液流动时在同一截面上各点的流速不相等，可以用 ( )来作近 似计算。 | 选项A: 最大流速; 选项B: 平均流速; 选项C: 最小流速; 选项D: 日常流速 | B | 《铁路线路工》第八章第一节
单选题 | ( )不属于线路标志。 | 选项A: 公里标; 选项B: 曲线标; 选项C: 警冲标; 选项D: 管界标 | C | 《铁路线路工》第一章第六节
单选题 | 轨距是两股钢轨轨头踏面下( )范围内两钢轨作用边之间的最小距离。 | 选项A: 14mm; 选项B: 15mm; 选项C: 16mm; 选项D: 18mm | C | 《铁路线路工》第二章第二节
单选题 | ( )设备必须保证在一个区间内，在同一时间里只能允许一个列车占用。 | 选项A: 闭塞; 选项B: 信号; 选项C: 半自动闭塞; 选项D: 自动闭塞 | A | 《铁路线路工》第一章第五节
单选题 | 自动闭塞是由运行中的列车自动完成闭塞作用的闭塞方式，以( )的开放显示作为列车占用区间的凭证。 | 选项A: 通过或预告信号机; 选项B: 出站或通过信号机; 选项C: 进站或通过信号机; 选项D: 预告或通过信号机 | B | 《铁路线路工》第一章第五节
单选题 | 混凝土枕弹条Ⅱ型扣件调轨距量为( )。 | 选项A: 0～＋16mm; 选项B: －4～＋8mm; 选项C: －12～＋8mm; 选项D: －8～＋12mm | C | 《铁路线路工》第二章第八节
单选题 | 辙跟间隔铁常用的有( )，其构造形式有左右之分。 | 选项A: 3孔和5孔; 选项B: 4孔和6孔; 选项C: 4孔和5孔; 选项D: 5孔和6孔 | C | 《铁路线路工》第四章第二节
单选题 | 目前我国线路直线地段采用的标准轨底坡为( )。 | 选项A: l:10; 选项B: l:20; 选项C: l:30; 选项D: l:40 | D | 《铁路线路工》第二章第二节
单选题 | 无缝线路内部温度应力的大小与( )有关。 | 选项A: 钢轨长度; 选项B: 钢轨类型; 选项C: 轨温变化幅度; 选项D: 气温 | C | 《铁路线路工》第五章第三节
单选题 | 对无缝线路的稳定起保证作用的力是( )。 | 选项A: 道床纵向阻力; 选项B: 道床横向阻力; 选项C: 轨枕纵向移动的阻力; 选项D: 竖向阻力 | B | 《铁路线路工》第五章第三节
单选题 | 圆曲线正矢计算公式为( )。 | 选项A: f=L/(8R); 选项B: f=L2/R; 选项C: f=L/(8R); 选项D: f=L2/(8R) | D | 《铁路线路工》第三章第五节
单选题 | 尖轨顶宽( )范围内，是车轮荷载转移的过渡段，使车轮逐渐转移到基本轨(或尖轨)上。 | 选项A: 10～40mm; 选项B: 20～50mm; 选项C: 30～60mm; 选项D: 30～50mm | B | 《铁路线路工》第四章第二节
单选题 | 尖轨动程规定在第( )连接杆(拉杆)中心处测量。 | 选项A: 一; 选项B: 二; 选项C: 三; 选项D: 四 | A | 《铁路线路工》第四章第二节
单选题 | 整铸式辙叉是用含锰( )的高锰钢把心轨和翼轨铸造成整体的辙叉。 | 选项A: 8％～12％; 选项B: 10％～14％; 选项C: 12％～16％; 选项D: 14％～18％ | B | 《铁路线路工》第四章第二节
单选题 | 辙叉心轨两作用边之间的夹角称为( )。 | 选项A: 辙叉翼; 选项B: 辙叉心; 选项C: 辙叉角; 选项D: 有害空间 | C | 《铁路线路工》第四章第二节
单选题 | 辙叉由( )组成，是使车轮由一股钢轨越过另一股钢轨的设备。 | 选项A: 心轨和翼轨; 选项B: 心轨和护轨; 选项C: 翼轨和护轨; 选项D: 辙叉趾和辙叉跟 | A | 《铁路线路工》第四章第二节
单选题 | 两翼轨作用边间的最窄距离称为( )。 | 选项A: 辙叉咽喉; 选项B: 有害空间; 选项C: 辙叉轮缘槽; 选项D: 理论尖端 | A | 《铁路线路工》第四章第二节
单选题 | 为了使转辙器轨距、方向正确及尖轨和基本轨密贴，( )应按矢距进行弯折。 | 选项A: 基本轨; 选项B: 曲尖轨; 选项C: 尖轨; 选项D: 曲基本轨 | D | 《铁路线路工》第四章第二节
单选题 | 道岔辙叉号数是以( )的大小来衡量的。 | 选项A: 尖轨长度; 选项B: 辙叉角; 选项C: 辙叉号数; 选项D: 导曲线半径 | B | 《铁路线路工》第四章第二节
单选题 | 关于普通单开道岔的描述，( )是正确的。 | 选项A: 道岔中心指的是直线线路中心线与侧线线路中心线的交点; 选项B: 道岔前长是从道岔中心至基本轨前端的距离; 选项C: 道岔后长是从道岔中心至辙叉尾端的距离; 选项D: 道岔全长是从基本轨前端到辙叉尾端的距离 | A | 《铁路线路工》第四章第三节
单选题 | 辙叉翼轨作用边至护轨头部外侧作用边距离容许范围为( )。 | 选项A: 1346～1348mm; 选项B: 1391～1394mm; 选项C: 1391～1348mm; 选项D: 1394～1346mm | A | 《铁路线路工》第四章第二节
单选题 | 长钢轨两端能随轨温变化，进行一定程度的伸缩，其伸缩量可以控制在构造轨缝允许范围内，称为( ) | 选项A: 固定区; 选项B: 伸缩区; 选项C: 缓冲区; 选项D: 爬行区 | B | 《铁路线路工》第五章第二节
单选题 | 伸缩区长度应根据年轨温差幅值、道床纵向阻力、钢轨接头阻力等参数计算确定，一般为( )。 | 选项A: 10-25米; 选项B: 25-40米; 选项C: 40-60米; 选项D: 50-100米 | D | 《铁路线路工》第五章第二节
单选题 | 钢轨温度是指钢轨的( ) | 选项A: 最高温度; 选项B: 实际温度; 选项C: 最低温度; 选项D: 中间轨温 | B | 《铁路线路工》第五章第三节
单选题 | 长轨条铺设施工时实际的锁定轨温称为( )。此时钢轨内部不存在温度应力。是一项非常重要的资料，是保证无缝线路的正常养护和正常工作的前提，必须准确可靠。 | 选项A: 锁定轨温; 选项B: 设计锁定轨温; 选项C: 中间轨温; 选项D: 钢轨温度 | A | 《铁路线路工》第五章第三节
单选题 | ( )是设计无缝线路时采用的锁定轨温。它通常是在保证无缝线路的强度与稳定的条件下由计算确定的 | 选项A: 锁定轨温; 选项B: 设计锁定轨温; 选项C: 中间轨温; 选项D: 钢轨温度 | B | 《铁路线路工》第五章第三节
单选题 | 60kg/m 钢轨第一螺栓孔至第二螺栓孔中心距离为( ) | 选项A: 120mm; 选项B: 130mm; 选项C: 140mm; 选项D: 150mm | C | 《铁路线路工》第二章第三节
单选题 | 60kg/m 钢轨两中间螺栓孔中心距离为( ) | 选项A: 120mm; 选项B: 140mm; 选项C: 160mm; 选项D: 180mm | C | 《铁路线路工》第二章第三节
单选题 | 线路直线地段应按钢轨长度误差量配对使用。在两股钢轨上，累计相差量最大不大于( )MM。 | 选项A: 10mm; 选项B: 15mm; 选项C: 20mm; 选项D: 25mm | B | 《铁路线路工》第二章第四节
单选题 | 线路直线地段应按钢轨长度误差量配对使用，在每节轨上相差量一般应不大( )，并应前后、左右抵消 | 选项A: 3mm; 选项B: 5mm; 选项C: 10mm; 选项D: 15mm | A | 《铁路线路工》第二章第四节
单选题 | 水准仪的基本操作可以简单归纳如下：( ) | 选项A: 安置—粗平—精平—瞄准—读数; 选项B: 安置—瞄准—粗平—精平—读数请输入内容; 选项C: 安置—精平—瞄准—粗平—读数请输入内容; 选项D: 安置—粗平—瞄准—精平—读数请输入内容 | D | 《铁路线路工》第一章第九节
单选题 | 经纬仪有光学经纬仪和电子经纬仪两类，其中光学经纬仪目前广泛使用，其代号“J”，按精度划分( )。 | 选项A: J1.J2.J6三级; 选项B: J0.5.J1.J15三级; 选项C: J1.J2.J6.J15四级; 选项D: J1.J2.J3.J4四级 | C | 《铁路线路工》第一章第九节
单选题 | DJ6-1型经纬仪盘左时竖盘读数与竖直角的关系式为：( )。 | 选项A: 竖直角α左=竖盘读数L左-90°; 选项B: 竖直角α左=竖盘读数L左-270°; 选项C: 竖直角α左=90°-竖盘读数L左; 选项D: 竖直角α左=270°-竖盘读数L左 | A | 《铁路线路工》第一章第九节
单选题 | DJ6-1型经纬仪盘右时竖盘读数与竖直角的关系式为：( )。 | 选项A: 竖直角α右=90°-竖盘读数L右; 选项B: 竖直角α右=270°-竖盘读数L右; 选项C: 竖直角α右=竖盘读数L右-90°; 选项D: 竖直角α右=竖盘读数L右-270° | B | 《铁路线路工》第一章第九节
单选题 | 50kg/m钢轨9号道岔导曲线终点横距为( )mm。 | 选项A: 15650; 选项B: 15793; 选项C: 17416; 选项D: 21280 | B | 《铁路线路工》第四章第四节
单选题 | 60kg/m钢轨过渡型12号道岔导曲线终点横距为( )mm。 | 选项A: 15650; 选项B: 15793; 选项C: 17416; 选项D: 21280 | D | 《铁路线路工》第四章第四节
单选题 | 60kg/m钢轨AT尖轨12号道岔导曲线终点横距为( )mm。 | 选项A: 15651; 选项B: 15794; 选项C: 17417; 选项D: 21281 | C | 《铁路线路工》第四章第四节
单选题 | Ⅲ型枕与Ⅱ型枕相比，道床的支承面积增加( )。 | 选项A: 10%; 选项B: 15%; 选项C: 17%; 选项D: 20% | C | 《铁路线路工》第四章第四节
单选题 | 交叉渡线一般由四组单开道岔(或对称道岔)和( )菱形交叉组合而成。 | 选项A: 一组; 选项B: 二组; 选项C: 三组; 选项D: C.四组 | A | 《铁路线路工》第四章第四节
单选题 | 下列哪个字符用来表示直缓点（ ） | 选项A: HY; 选项B: ZH; 选项C: QZ; 选项D: YH | B | 《铁路线路工》第三章第五节
单选题 | 下列哪个字符用来表示转向角（ ） | 选项A: α; 选项B: β; 选项C: γ; 选项D: R | A | 《铁路线路工》第三章第五节
单选题 | 下列哪个字符用来表示切线长度（ ） | 选项A: T; 选项B: F; 选项C: L; 选项D: M | A | 《铁路线路工》第三章第五节
单选题 | ( )是养路机械液压系统的动力部分。 | 选项A: 液压油缸; 选项B: 液压泵; 选项C: 液压控制阀; 选项D: 滤油器 | B | 《铁路线路工》第八章第一节
单选题 | 在各种小型液压养路机械中（如液压起拔道器)采用的都是( )。 | 选项A: 手动油泵; 选项B: 外啮合齿轮油泵; 选项C: 内啮合齿轮油泵; 选项D: 电动油泵 | A | 《铁路线路工》第八章第一节
单选题 | 在液压传动常用的压力范围内，油液的压缩量是( )的，近似看作不可压缩。 | 选项A: 较小; 选项B: 小; 选项C: 微小; 选项D: 极其微小 | D | 《铁路线路工》第八章第一节
单选题 | 曲线上两点连一条直线叫弦，弦上( )到曲线上的垂直距离叫做正矢。 | 选项A: 任一点; 选项B: 半弦点; 选项C: 1/4弦点; 选项D: 1/3弦点 | B | 《铁路线路工》第三章第五节
单选题 | 我国铁路线路上直线轨底坡采用( )，曲线轨底坡根据需要调整。 | 选项A: 1∶10; 选项B: 1∶20; 选项C: 1∶40; 选项D: 1∶60 | C | 《铁路线路工》第二章第二节
单选题 | ( )不是液压起拨道器起道轮转动不灵的原因 | 选项A: 起道轮压陷过重; 选项B: 连接座两支耳变形; 选项C: 销轴损磨过甚; 选项D: 溢流阀调压过高 | D | 《铁路线路工》第八章第二节
单选题 | ( )不属于轻型养路机械。 | 选项A: 起道机; 选项B: 电镐; 选项C: 大型液压捣固机; 选项D: 起道机 | C | 《铁路线路工》第八章
单选题 | 目前我国 60kg/m 标准钢轨的长度有( )两种。 | 选项A: 4.5m 和 6m; 选项B: 6m 和 12.5m; 选项C: 12.5m 和 25m; 选项D: 6m 和 25m | C | 《铁路线路工》第二章第二节
单选题 | 60kg/m 钢轨夹板第 2～第 3 孔孔距为( )。 | 选项A: 210mm; 选项B: 150mm; 选项C: 140mm; 选项D: 110mm | C | 《铁路线路工》第二章第四节
单选题 | 50kg/m钢轨第一螺栓孔至第二螺栓孔中心距离为( )。 | 选项A: 120mm; 选项B: 130mm; 选项C: 140mm; 选项D: 150mm | D | 《铁路线路工》第二章第四节
单选题 | Ⅰ型弹条扣件有6、10、14、20四种不同号码的轨距挡板和( )两种挡板座。 | 选项A: 0-10、2-4; 选项B: 6-14、2-4; 选项C: 14-20、2-4; 选项D: 0-6、2-4 | D | 《铁路线路工》第二章第八节
单选题 | 我国铁路主要采用( )的标准轨距。 | 选项A: 1430mm; 选项B: 1432mm; 选项C: 1435mm; 选项D: 1445mm | C | 《铁路线路工》第二章第二节
单选题 | 曲线应保持圆顺，用20m弦在钢轨踏面下( )处测量正矢。 | 选项A: 10mm; 选项B: 12mm; 选项C: 14mm; 选项D: 16mm | D | 《铁路线路工》第三章第四节
单选题 | 国产 75kg/m 钢轨，轨腰厚是( ) | 选项A: 20mm; 选项B: 16.5mm; 选项C: 15.5mm; 选项D: 14.5mm | A | 《铁路线路工》第二章第三节
单选题 | 国产 60kg/m 钢轨，轨腰厚是( ) | 选项A: 20mm; 选项B: 16.5mm; 选项C: 15.5mm; 选项D: 14.5mm | B | 《铁路线路工》第二章第三节
单选题 | 钢轨类型为 60kg/m，轨底宽度为( )。 | 选项A: 176mm; 选项B: 150mm; 选项C: 152mm; 选项D: 132mm | B | 《铁路线路工》第二章第三节
单选题 | 50kg/m 钢轨双头对称夹板两中间孔的距离为( )。 | 选项A: 120mm; 选项B: 140mm; 选项C: 160mm; 选项D: 202mm | B | 《铁路线路工》第二章第四节
单选题 | 螺纹道钉采用3号钢制造，标准长度为( )。 | 选项A: 165mm; 选项B: 150mm; 选项C: 170mm; 选项D: 250mm | B | 《铁路线路工》第二章第八节
单选题 | 60kg/m 钢轨高( )。 | 选项A: 152mm; 选项B: 164mm; 选项C: 176mm; 选项D: 192mm | C | 《铁路线路工》第二章第三节
单选题 | 50kg/m 钢轨高( )。 | 选项A: 152mm; 选项B: 164mm; 选项C: 176mm; 选项D: 192mm | A | 《铁路线路工》第二章第三节
单选题 | 60、75kg/m 钢轨构造轨缝均采用( ) | 选项A: 14mm; 选项B: 16mm; 选项C: 18mm; 选项D: 20mm | C | 《铁路线路工》第二章第四节
单选题 | 计算曲线外轨超高值时，一般采用( )的整倍数。 | 选项A: 10mm; 选项B: 5mm; 选项C: 2.5 mm; 选项D: 2mm | B | 《铁路线路工》第三章第一节
单选题 | ( )是电动捣固机的振源。 | 选项A: 镐柄与框架; 选项B: 振动电动; 选项C: 镐板与镐头; 选项D: 振动框架 | B | 《铁路线路工》第八章第三节
单选题 | 道岔木枕长度260-480cm，采用每( )进级。 | 选项A: 10cm; 选项B: 15cm; 选项C: 20cm; 选项D: 25cm | C | 《铁路线路工》第二章第八节
单选题 | 道钉标准长度为( )，截面积为16mm×16mm。 | 选项A: 165mm; 选项B: 205mm; 选项C: 230mm; 选项D: 255mm | A | 《铁路线路工》第二章第八节
单选题 | 60 kg/m钢轨接头夹板圆孔直径为( )。 | 选项A: 22㎜; 选项B: 26mm; 选项C: 24㎜; 选项D: 31㎜ | B | 《铁路线路工》第二章第四节
单选题 | Ⅲ型混凝土轨枕的质量为( )。 | 选项A: 240kg; 选项B: 250kg; 选项C: 270kg; 选项D: 320kg | D | 《铁路线路工》第二章第八节
单选题 | 液压捣固机每次夹实时，捣固掌夹到行程终了以后，应在道床内轨枕两侧夹持( )。 | 选项A: 1～2s; 选项B: 2～3s; 选项C: 3～4s; 选项D: 4～5s | B | 《铁路线路工》第八章第三节
单选题 | 使用液压捣固机捣固时，一般情况下，小腰（三根）夹1次，大腰夹2次，接头两侧各夹( )。 | 选项A: 1次; 选项B: 2～3次; 选项C: 3～4次; 选项D: 4～5次 | B | 《铁路线路工》第八章第三节
单选题 | xyd-2型液压捣固机，捣固作业时，镐板应下插至其上缘位于轨枕面下( )mm。 | 选项A: 10～20; 选项B: 20～30; 选项C: 30～40; 选项D: 40～50 | C | 《铁路线路工》第八章第三节
单选题 | ( )是电动捣固机的操纵部分。 | 选项A: 镐柄与框架; 选项B: 振动电动; 选项C: 镐板与镐头; 选项D: 振动框架 | A | 《铁路线路工》第八章第三节
单选题 | at型尖轨的纵坡是在尖轨跟端和尖轨顶面宽( )一段长度内，尖轨与基本轨等高，完全承受车轮压力。 | 选项A: 35㎜; 选项B: 50㎜; 选项C: 70㎜; 选项D: 40mm | B | 《铁路线路工》第四章第三节
单选题 | 我国目前广泛使用的是穿销式防爬器。这种防爬器每个可以承受( )的防爬力。 | 选项A: 10kn; 选项B: 20kn; 选项C: 30kn; 选项D: 40kn | C | 《铁路线路工》第二章第九节
单选题 | 胶接绝缘接头前后( )范围内，用1m直尺检查，不得有大于0.3mm的硬弯。 | 选项A: 20m; 选项B: 25m; 选项C: 30m; 选项D: 350m | B | 《铁路线路工》第二章第七节
单选题 | 扒镐窝时宽度：扒至距待捣固的轨枕侧面约( ) | 选项A: 50mm; 选项B: 80mm; 选项C: 100mm; 选项D: 120mm | C | 《铁路线路工》P350
单选题 | 扒镐窝时深度视起道量而定。不起道捣固时，一般扒至轨枕底以下( ) | 选项A: 与轨枕底平; 选项B: 10mm; 选项C: 10~20mm; 选项D: 留有适量道砟 | C | 《铁路线路工》P349
单选题 | 现场胶接前，应用毛刷清除钢轨打磨面的铁质灰粒，检查胶接绝缘夹板绝缘电阻，当电阻( )以上才可实施组装。 | 选项A: 10mω; 选项B: 20mω; 选项C: 30mω; 选项D: 40mω | B | 《铁路线路工》第二章第七节
单选题 | 扒镐窝时深度视起道量而定。起道量10mm左右时，扒至( )。 | 选项A: 与轨枕底平; 选项B: 10mm; 选项C: 10~20mm; 选项D: 留有适量道砟 | A | 《铁路线路工》P349
单选题 | 60kg/m 钢轨螺栓孔直径为( )。 | 选项A: 22mm; 选项B: 29mm; 选项C: 31mm; 选项D: 24mm | C | 《铁路线路工》第二章第三节
单选题 | Ⅲ型（有挡肩）混凝土枕质量( )。 | 选项A: 250kg; 选项B: 273kg; 选项C: 349kg; 选项D: 353kg | D | 《铁路线路工》第二章第八节
单选题 | Ⅲ型（无挡肩）混凝土枕质量( )。 | 选项A: 250kg; 选项B: 273kg; 选项C: 349kg; 选项D: 353kg | C | 《铁路线路工》第二章第八节
单选题 | 零号扣板螺旋道钉孔中心至轨底边的距离为( )。 | 选项A: 31mm; 选项B: 33mm; 选项C: 35mm; 选项D: 37mm | B | 《铁路线路工》第二章第八节
单选题 | 扒镐窝时深度视起道量而定。起道量超过10mm时，在轨枕侧面( )。 | 选项A: 与轨枕底平; 选项B: 10mm; 选项C: 10~20mm; 选项D: 留有适量道砟 | D | 《铁路线路工》P349
单选题 | 扒镐窝时自轨底中心向两侧各扒( )，同时轨底应扒清、扒透，以免石碴飞起伤人。 | 选项A: 200~300mm; 选项B: 300~400mm; 选项C: 400~500mm; 选项D: 450~500mm | C | 《铁路线路工》P349
单选题 | 曲线缩短轨长度有比25.0m标准轨短( )的三种。 | 选项A: 40、80、160mm; 选项B: 40、80、120mm; 选项C: 40、80、100mm; 选项D: 40、100、160mm | A | 《铁路线路工》第三章第七节
单选题 | 曲线缩短轨长度有比12.5m标准轨短( )的三种。 | 选项A: 40、80、160mm; 选项B: 40、80、120mm; 选项C: 40、80、100mm; 选项D: 40、100、160mm | B | 《铁路线路工》第三章第七节
单选题 | 拨大方向时，指挥者距拨道人员一般为 ( )。 | 选项A: 20～30m; 选项B: 30～40m; 选项C: 40～50m; 选项D: 70～100m | D | 《铁路线路工》P331
单选题 | 拨道大甩弯时，看道人最好距离拨道人( )左右。 | 选项A: 50m; 选项B: 60m; 选项C: 80m; 选项D: 100m | D | 《铁路线路工》P331
单选题 | 拨道作业，直线地段以( )的一股为标准股。 | 选项A: 方向较好; 选项B: 方向不好; 选项C: 左侧; 选项D: 右侧。 | A | 《铁路线路工》P331
单选题 | 拨小方向时，指挥者距拨道人员一般为 ( )。 | 选项A: 20～30m; 选项B: 30～40m; 选项C: 40～50m; 选项D: 70～100m | C | 《铁路线路工》P331
单选题 | 除( )外，其他地点在起道捣固时均需加强捣固。 | 选项A: 小腰; 选项B: 大腰; 选项C: 接头; 选项D: 撬中间 | A | 基础理论
单选题 | 打右手镐时，右脚站在轨枕面上，距钢轨中心约( )，脚尖不得伸出轨枕边，与钢轨成15°角 | 选项A: 300mm; 选项B: 350mm; 选项C: 400mm; 选项D: 450mm | C | 《铁路线路工》P350
单选题 | 固定区长度根据线路及施工条件确定，最短不得短于( )。 | 选项A: 20m; 选项B: 300m; 选项C: 40m; 选项D: 50m | D | 《铁路线路工》第五章第二节
单选题 | 60 kg/m钢轨12号提速道岔查照间隔及护背距离在辙叉心宽( )断面处丈量。 | 选项A: 49mm; 选项B: 24mm; 选项C: 39mm; 选项D: 20～29mm | D | 《铁路线路工》第四章第二节
单选题 | 普通单开道岔查照间隔及护背距离在辙叉心宽( )断面处丈量。 | 选项A: 50mm; 选项B: 25mm; 选项C: 40mm; 选项D: 20～30mm | A | 《铁路线路工》第四章第二节
单选题 | at型单开道岔查照间隔及护背距离在辙叉心宽( )断面处丈量。 | 选项A: 50mm; 选项B: 25mm; 选项C: 40mm; 选项D: 20～30mm | B | 《铁路线路工》第四章第二节
单选题 | 单根更换混凝土轨枕，布枕时，复线应放在( )。 | 选项A: 线路外侧路肩上; 选项B: 二线间; 选项C: 道心里; 选项D: 轨枕头上 | A | 《铁路线路工》P346
单选题 | 单根更换混凝土轨枕，整平道床时，新枕位置的道床应( ) | 选项A: 高于旧枕; 选项B: 平于旧枕; 选项C: 低于旧枕; 选项D: 略深略宽于旧枕 | D | 《铁路线路工》P347
单选题 | 单根更换混凝土枕，把新枕运到更换的地点，曲线散布在( )，复线放在线路外侧妥当的位置。 | 选项A: 上股; 选项B: 下股; 选项C: 左股; 选项D: 右股 | B | 《铁路线路工》P348
单选题 | 单开道岔检查时水平时，首先应确定道岔直、曲标准股。直股以( )为标准股。 | 选项A: 直外股; 选项B: 直内股; 选项C: 导曲上股; 选项D: 导曲下股 | A | 《铁路线路工》P342
单选题 | 50kg/m 钢轨轨端至第一螺栓孔中心距离为( )。 | 选项A: 33mm; 选项B: 44mm; 选项C: 55mm; 选项D: 66mm | D | 《铁路线路工》第二章第三节
单选题 | 做好道岔前后( )线路的整体维修，经常保持轨面平、方向顺，是预防整治道岔方向不良的措施之一。 | 选项A: 100m; 选项B: 50m; 选项C: 60m; 选项D: 20m | B | 《铁路线路工》第四章第六节
单选题 | 通常水平差即使超过允许误差标准，也只是引起车辆的摇晃和两股钢轨的不均匀受力及磨耗。但如果在( )的距离内，有超过允许偏差的三角坑管理值，则危害较大，易造成脱轨事故。 | 选项A: 6.25m; 选项B: 18m; 选项C: 6m; 选项D: 12.5m | B | 《铁路线路工》第二章第二节
单选题 | 60kg/m轨端至第一螺栓孔中心距离为( )。 | 选项A: 56mm; 选项B: 66mm; 选项C: 76mm; 选项D: 96mm | C | 《铁路线路工》第二章第三节
单选题 | 75kg/m 钢轨的截面积是( )。 | 选项A: 57 c㎡; 选项B: 65.8 c㎡; 选项C: 77.45 c㎡; 选项D: 95.04 c㎡ | D | 《铁路线路工》第二章第三节
单选题 | 60kg/m 钢轨的截面积是( )。 | 选项A: 57 c㎡; 选项B: 65.8 c㎡; 选项C: 77.45 c㎡; 选项D: 95.04 c㎡ | C | 《铁路线路工》第二章第三节
单选题 | 50kg/m 钢轨的截面积是( )。 | 选项A: 57 c㎡; 选项B: 65.8 c㎡; 选项C: 77.45 c㎡; 选项D: 95.04 c㎡ | B | 《铁路线路工》第二章第三节
单选题 | 50kg/m钢轨9号普通单开道岔尖轨长( )。 | 选项A: 11300mm; 选项B: 6450mm; 选项C: 7700mm; 选项D: 6250mm | D | 《铁路线路工》第四章第三节
单选题 | 50kg/m钢轨12号普通单开道岔尖轨长( )。 | 选项A: 11300mm; 选项B: 6450mm; 选项C: 7700mm; 选项D: 6250mm | C | 《铁路线路工》第四章第三节
单选题 | 单线线路：道心筛至深度为枕底下( )。 | 选项A: 20～50mm; 选项B: 30～50mm; 选项C: 40～50mm; 选项D: 50～100mm | D | 《铁路线路工》P359
单选题 | 提速道岔顶铁、限位器采用( )。 | 选项A: 11.9级螺母; 选项B: 10.9级螺母; 选项C: 8.8级螺母; 选项D: 防松螺母 | D | 《铁路线路工》第四章第七节
单选题 | 75kg/m 钢轨双头对称夹板长度为( )。 | 选项A: 1000mm; 选项B: 820mm; 选项C: 805mm; 选项D: 790mm | A | 《铁路线路工》第二章第四节
单选题 | 60kg/m 钢轨双头对称夹板长度为( )。 | 选项A: 910mm; 选项B: 820mm; 选项C: 805mm; 选项D: 790mm | B | 《铁路线路工》第二章第四节
单选题 | 60-50kg/m 异型夹板长度为( )。 | 选项A: 910mm; 选项B: 820mm; 选项C: 805mm; 选项D: 790mm | B | 《铁路线路工》第二章第四节
单选题 | 43kg/m 钢轨双头对称夹板长度为( )。 | 选项A: 910mm; 选项B: 820mm; 选项C: 805mm; 选项D: 790mm | D | 《铁路线路工》第二章第四节
单选题 | 当道岔后两股轨道平行，且两平行股道的直线间距不大于( )时，道岔曲股岔尾后的曲线称为道岔连接曲线。 | 选项A: 5.0m; 选项B: 5.1m; 选项C: 5.2m; 选项D: 5.5m | C | 《铁路线路工》第四章第五节
单选题 | 我国铁路采用的到发线有效长度不包括( )。 | 选项A: 1250m; 选项B: 1050m; 选项C: 850m; 选项D: 800m | D | 《铁路线路工》第一章第五节
单选题 | 正线特重型轨道应采用( )。 | 选项A: ⅰ型木枕; 选项B: ⅱ型混凝土枕; 选项C: ⅱ型或ⅲ型混凝土枕; 选项D: ⅲ型混凝土枕 | D | 《铁路线路工》第二章第一节
单选题 | 养路机械液压传动系统中的油液 t 时间内通过截面积为 a 的 l 长的管道，其流量 q 为( )。 | 选项A: al/t; 选项B: v/t; 选项C: a/t; 选项D: v/lt | A | 《铁路线路工》第八章第一节
单选题 | 流量是指单位时间内流过管道或液压缸某一截面的油液体积，通常用( )表示。 | 选项A: t; 选项B: q; 选项C: l; 选项D: m | B | 《铁路线路工》第八章第一节
单选题 | 养路机械液压传动系统中的油液流量 q 的国际单位为( )。 | 选项A: m/s; 选项B: m2/s; 选项C: m3/s; 选项D: m/l | C | 《铁路线路工》第八章第一节
单选题 | ( )不是液体传动系统中压力的单位。 | 选项A: n/m2; 选项B: pa; 选项C: mpa; 选项D: n | D | 《铁路线路工》第八章第一节
单选题 | 捣镐捣固作业:镐窝宽度扒至距待捣固的轨枕侧面一般为( )。 | 选项A: 50mm; 选项B: 100mm; 选项C: 200mm; 选项D: 400mm | B | 《铁路线路工》P352
单选题 | 尖轨按断面形式分类中不含( )尖轨。 | 选项A: 普通断面钢轨; 选项B: 高型特种断面钢轨; 选项C: 矮型特种断面钢轨; 选项D: 直线型和曲线型 | D | 《铁路线路工》第四章第一节
单选题 | mt是( )的单位。 | 选项A: 百万; 选项B: 百万吨; 选项C: 百吨; 选项D: 万吨 | B | 《铁路线路工》第二章第一节
单选题 | 捣镐捣固作业:镐窝长度：自轨底中心向两侧各扒( )。 | 选项A: 100～200mm; 选项B: 200～300mm; 选项C: 300～400mm; 选项D: 400～500mm | D | 《铁路线路工》P352
单选题 | 捣镐捣固作业不起道捣固时，镐窝深度：( )。 | 选项A: 轨枕底以下10～20mm; 选项B: 与轨枕底平; 选项C: 轨枕底20mm以上; 选项D: 留砟量是起道量二倍 | A | 《铁路线路工》P349
单选题 | 设置曲线外轨超高的目的中不含( )。 | 选项A: 使两股钢轨受力均匀、垂直磨耗均匀; 选项B: 保证轨道稳定，防止车辆倾复; 选项C: 保证旅客的舒适度; 选项D: 减少内外股钢轨磨耗 | D | 《铁路线路工》第三章第一节
单选题 | 捣镐捣固作业起道超过10mm时，镐窝深度：( )。 | 选项A: 轨枕底以下10～20mm; 选项B: 与轨枕底平; 选项C: 轨枕底20mm以上; 选项D: 留砟量是起道量二倍 | D | 《铁路线路工》P349
单选题 | 线路纵断面图坡度栏中竖线为( )的位置，两竖线间向上或向下的斜线分别表示上坡或下坡，平线表示平坡。 | 选项A: 分界点; 选项B: 坡度长度; 选项C: 变坡点; 选项D: 坡率 | C | 《铁路线路工》第一章第八节
单选题 | 曲线上各点正矢差之代数和为零，即曲线终点的( )等于零。 | 选项A: 计划正矢; 选项B: 现场正矢; 选项C: 拨量; 选项D: 正矢合计 | C | 《铁路线路工》第三章第四节
单选题 | 捣镐手工捣固时，第二排镐应落在距轨枕边约( )处，混凝土轨枕略远一点，避免打伤轨枕。 | 选项A: 5～10mm; 选项B: 10～20mm; 选项C: 20～30mm; 选项D: 30～40mm | C | 《铁路线路工》P350
单选题 | 自动放散式无缝线路，允许长轨条( )。 | 选项A: 自由伸缩; 选项B: 限制伸缩; 选项C: 充分固定; 选项D: 锁定状态 | A | 《铁路线路工》第五章第二节
单选题 | 某正线线路年通过总质量为60mt，其适用轨道类型为( )。 | 选项A: 特重型; 选项B: 重型; 选项C: 次重型; 选项D: 轻型 | A | 《铁路线路工》第二章第一节
单选题 | 某正线线路年通过总质量为45mt，其适用轨道类型为( )。 | 选项A: 特重型; 选项B: 重型; 选项C: 次重型; 选项D: 轻型 | B | 《铁路线路工》第二章第一节
单选题 | 道岔改道作业时，以( )股为标准股。 | 选项A: 导曲上; 选项B: 导曲下; 选项C: 直外和导曲线上; 选项D: 直内 | C | 《铁路线路工》P334
单选题 | 道岔起道以( )股为标准股。 | 选项A: 曲上; 选项B: 曲下; 选项C: 直外和导曲线上; 选项D: 直内 | C | 《铁路线路工》P368
单选题 | 道岔起道应做到( )。 | 选项A: 直股高于曲股; 选项B: 曲股高于直股直上股高于曲上股; 选项C: 直上股高于曲上股; 选项D: 四股平，水平好。 | D | 《铁路线路工》P368
单选题 | 个别接头错差，可用( )的方法进行调整。 | 选项A: 拆开接头; 选项B: 不拆开接头; 选项C: 倒轨; 选项D: 请输入内容 | B | 《铁路线路工》第二章第四节
单选题 | 无缝线路丧失稳定情况大多是由于( )，降低了道床横向阻力而发生。 | 选项A: 轨温过高; 选项B: 轨温过低; 选项C: 道床缺砟; 选项D: 维修作业不当 | D | 《铁路线路工》第五章第三节
单选题 | 无缝线路钢轨( )与钢轨长度、截面面积无关。 | 选项A: 温度应力; 选项B: 温度力; 选项C: 道床阻力; 选项D: 扣件阻力 | A | 《铁路线路工》第五章第三节
单选题 | 无缝线路钢轨( )与钢轨截面积、轨温变化幅度及钢轨长度有关。 | 选项A: 温度应力; 选项B: 温度力; 选项C: 道床阻力; 选项D: 扣件阻力 | B | 《铁路线路工》第五章第三节
单选题 | 垫板作业实际垫高量等于( )。 | 选项A: 低洼量; 选项B: 低洼量+轨枕空吊板量; 选项C: 低洼量+轨枕空吊板量+弦线下垂量; 选项D: 低洼量+轨枕空吊板量+预留下沉量 | C | 《铁路线路工》P353
单选题 | 客运机车是按( )分类的。 | 选项A: 机车用途; 选项B: 所用动力; 选项C: 动力配置; 选项D: 机车构造 | A | 《铁路线路工》第一章第十节
单选题 | 电力机车是按( )分类的。 | 选项A: 机车用途; 选项B: 所用动力; 选项C: 动力配置; 选项D: 机车构造 | B | 《铁路线路工》第一章第十节
单选题 | 改道作业时，曲线地段以( )股为标准股。 | 选项A: 曲上; 选项B: 曲下; 选项C: 左; 选项D: 右 | A | 《铁路线路工》P333
单选题 | 改道作业时，直线上以( )的一股为标准股。 | 选项A: 方向较好; 选项B: 方向不好; 选项C: 左侧; 选项D: 右侧 | A | 《铁路线路工》P333
单选题 | 桥梁种类按桥梁结构形式分的是( ) | 选项A: 钢筋混凝土桥; 选项B: 梁式桥; 选项C: 钢桥; 选项D: 石桥 | B | 《铁路线路工》第一章第二节
单选题 | 钢轨矫直，一般矫直量为硬弯矢度的( )倍。 | 选项A: 1; 选项B: 1.6～1.9; 选项C: 2～3; 选项D: 3～4 | B | 《铁路线路工》P367
单选题 | 桥梁种类按建筑材料分的是 ( ) | 选项A: 混凝土桥; 选项B: 梁桥; 选项C: 拱桥; 选项D: 斜拉桥 | A | 《铁路线路工》第一章第二节
单选题 | ( )不是钢轨的主要功用。 | 选项A: 支持引导机车车辆的车轮; 选项B: 使列车按正确的方向运行; 选项C: 固定轨枕形成框架结构; 选项D: 将来自车辆的压力传送给轨枕 | C | 《铁路线路工》第二章第三节
单选题 | 无缝线路长轨节中部承受大小相等的温度力，钢轨不能伸缩，称为( )。 | 选项A: 缓冲区; 选项B: 伸缩区; 选项C: 固定区; 选项D: 过渡区 | C | 《铁路线路工》第五章第二节
单选题 | 无缝线路长轨节两端，温度力是变化的，在克服道床纵向阻力阶段，钢轨有少量的伸缩，称为( )。 | 选项A: 缓冲区; 选项B: 伸缩区; 选项C: 固定区; 选项D: 过渡区 | B | 《铁路线路工》第五章第二节
单选题 | 异型接头的联结应使两钢轨工作面轨距线与( )水平线都相吻合。 | 选项A: 轨顶最高点; 选项B: 轨底最底点; 选项C: 轨顶; 选项D: 轨顶轨底的中部 | A | 《铁路线路工》第二章第四节
单选题 | 钢轨类型习惯上用每米钢轨大致质量的千克整数( )表示。 | 选项A: km/h; 选项B: kg; 选项C: kg/m; 选项D: n.m | C | 基础理论
单选题 | 钢轨硬弯矫直到位后，要保压( )，松开油阀动作要缓和，以确保矫直效果。 | 选项A: 2s; 选项B: 5～10s; 选项C: 10～20s; 选项D: 20～30s | B | 《铁路线路工》P367
单选题 | ( )不是钢轨的主要参数。 | 选项A: 钢轨重量; 选项B: 钢轨的头部顶面宽; 选项C: 轨身高; 选项D: 轨底宽 | A | 《铁路线路工》第二章第三节
单选题 | ( )指的是轨道上左右两股钢轨顶面的高差。 | 选项A: 轨距; 选项B: 水平; 选项C: 轨向; 选项D: 高低 | B | 《铁路线路工》第二章第二节
单选题 | ( )是轨道结构最重要的组成部件。 | 选项A: 钢轨; 选项B: 道岔; 选项C: 轨枕; 选项D: 道床 | A | 《铁路线路工》第二章第三节
单选题 | 2～4根标准轨或厂制缩短轨地段，作为与下一根长钢轨或道岔等联结的过渡段，称为( )。 | 选项A: 固定区; 选项B: 伸缩区; 选项C: 缓冲区; 选项D: 爬行区 | C | 《铁路线路工》第五章第二节
单选题 | 轨枕的作用不包括( )。 | 选项A: 引导机车车辆运行; 选项B: 承受来自钢轨上的各种力，且传递至道床; 选项C: 保持钢轨的方向; 选项D: 保持钢轨的轨距 | A | 《铁路线路工》第二章第五节
单选题 | 下列关于尖轨与基本轨不密贴原因的叙述，( )是不易确切的。 | 选项A: 尖轨顶铁过长，补强板螺栓凸出; 选项B: 曲基本轨弯折点位置不对，造成转辙器部分轨向不良; 选项C: 基本轨或尖轨本身有硬弯; 选项D: 基本轨、轨撑、滑床板挡肩之间存在"三道缝" | B | 《铁路线路工》第四章第六节
单选题 | 混凝土轨枕地段用手提电镐捣固，一般起道量在20mm以下时，每根轨枕捣固( )。 | 选项A: 35s; 选项B: 40s; 选项C: 45s; 选项D: 50s | B | 《铁路线路工》P352
单选题 | 指自主线向左右两侧对称岔出两条线路的道岔（两辙叉角相等）为( )。 | 选项A: 单开道岔; 选项B: 单式对称道岔; 选项C: 交分道岔; 选项D: 交叉渡线 | B | 《铁路线路工》第四章第一节
单选题 | 指两条线路相互交叉，列车不仅能够沿着直线方向运行，而且能够由一直线转入另一直线的道岔为( )。 | 选项A: 单开道岔; 选项B: 单式对称道岔; 选项C: 交分道岔; 选项D: 交叉线渡线 | C | 《铁路线路工》第四章第一节
单选题 | 在两条相邻线路上互相交叉过渡的道岔设备为( )。 | 选项A: 单开道岔; 选项B: 单式对称道岔; 选项C: 交分道岔; 选项D: 交叉渡线 | D | 《铁路线路工》第四章第一节
单选题 | 在各种类型道岔中，( )使用最广泛，大约占总数的90%以上 | 选项A: 单开道岔; 选项B: 道岔; 选项C: 交分道岔; 选项D: 交叉渡线 | A | 《铁路线路工》第四章第一节
单选题 | 轨道在平面上的出岔、连接和交叉等设备，在我国铁路上习惯的称为( )。 | 选项A: 单开道岔; 选项B: 道岔; 选项C: 交分道岔; 选项D: 交叉渡线 | B | 《铁路线路工》第四章第一节
单选题 | 保持主线为直线，侧线在主线的左侧或右侧岔出（面对道岔尖端而言）的道岔为( )。 | 选项A: 单开道岔; 选项B: 单式对称道岔; 选项C: 交分道岔; 选项D: 交叉渡线 | A | 《铁路线路工》第四章第一节
单选题 | 混凝土枕打镐数量一般打( )镐。 | 选项A: 16~18; 选项B: 18~20; 选项C: 20~30; 选项D: 22~30 | C | 《铁路线路工》P351
单选题 | 混凝土枕中部( )长度范围内，严禁捣固或串实。 | 选项A: 100～200mm; 选项B: 200～400mm; 选项C: 500～600mm; 选项D: 300～500mm | C | 《铁路线路工》P350
单选题 | 矫直钢轨时，将弯臂钩对正硬弯始点，液压顶放在弯臂钩前端，一般每隔( )向前矫直一处为宜。 | 选项A: 100～200mm; 选项B: 200～250mm; 选项C: 250～300mm; 选项D: 300～350mm | B | 《铁路线路工》P367
单选题 | 接头夹板阻止钢轨纵向伸缩的阻力称为( ) | 选项A: 接头阻力; 选项B: 扣件阻力; 选项C: 钢轨阻力; 选项D: 框架刚度 | A | 《铁路线路工》第五章第二节
单选题 | 75型道岔尖轨由尖轨尖端至整断面的长度范围内进行淬火处理，以提高( )。 | 选项A: 强度; 选项B: 耐磨性; 选项C: 抗挠度; 选项D: 刚度 | B | 《铁路线路工》第四章第一节
单选题 | 钢轨完全被固定，由于轨温变化而在钢轨内部产生的应力，称为( )。 | 选项A: 温度力; 选项B: 温度应力; 选项C: 拉应力; 选项D: 压应力 | B | 《铁路线路工》第五章第一节
单选题 | 当轨温变化时，整个钢轨断面所承受的力（拉力或压力），称为( )。 | 选项A: 温度力; 选项B: 温度应力; 选项C: 拉应力; 选项D: 压应力 | A | 《铁路线路工》第五章第一节
单选题 | 线路上的伤损钢轨应用白铅油做好标记，( )的标记↑△△△。 | 选项A: 连续重伤; 选项B: 局部重伤; 选项C: 连续轻伤; 选项D: 局部轻伤 | B | 《铁路线路工》第二章第三节
单选题 | 提速道岔长心轨尖端热加工锻出一段转换凸缘，直接与外锁闭装置接头铁拉板连接，实现可动心轨的( )。 | 选项A: 定位; 选项B: 转换; 选项C: 联动; 选项D: 摆动 | B | 《铁路线路工》第四章第七节
单选题 | 警冲标埋设高度应从枕面量起至警冲标顶面( )。 | 选项A: 200～300mm; 选项B: 300～320mm; 选项C: 300～350mm; 选项D: 300～500mm | C | 《铁路线路工》P356
单选题 | 轨距的大小是由机车车辆的( )宽度确定的。 | 选项A: 两股钢轨轨头; 选项B: 两钢轨轨底; 选项C: 两轨中心线; 选项D: 轮对 | D | 《铁路线路工》第二章第二节
单选题 | 列车由直线进入曲线时，所产生的离心力的大小，取决于( )。 | 选项A: 列车的速度和曲线半径; 选项B: 列车的速度的曲线超高; 选项C: 列车的速度和曲线长度; 选项D: 曲线长度和半径 | A | 《铁路线路工》第三章第二节
单选题 | 两翼轨作用边间的最窄距离称为辙叉( )。 | 选项A: 咽喉; 选项B: 有害空间; 选项C: 轮缘槽; 选项D: 开口 | A | 《铁路线路工》第四章第二节
单选题 | ( )可对道床进行抛砟、配砟、整形和清扫轨面工作 | 选项A: 枕底清筛机; 选项B: 捣固车; 选项C: 配砟整形车; 选项D: 动力稳定车 | C | 《铁路线路工》第八章第五节
单选题 | ( )主要用于运送煤炭、钢材、矿石等不怕湿的货物。 | 选项A: 平车; 选项B: 特种车辆; 选项C: 棚车; 选项D: 敞车 | D | 《铁路线路工》第一章第十节
单选题 | ( )主要用于运送钢材、木材、汽车、机器等体积或重量较大的货物。 | 选项A: 平车; 选项B: 敞车; 选项C: 棚车; 选项D: 特种车辆 | A | 《铁路线路工》第一章第十节
单选题 | ( )主要用于运送日用品、仪器等比较贵重的和怕湿的货物。 | 选项A: 平车; 选项B: 敞车; 选项C: 棚车; 选项D: 保温车 | C | 《铁路线路工》第一章第十节
单选题 | 木枕地段捣固时，应在钢轨两侧各( )范围内捣固道床，轨下部分加强捣固。 | 选项A: 350mm; 选项B: 400mm; 选项C: 450mm; 选项D: 500mm | B | 《铁路线路工》P350
单选题 | 在进行( )设计时，相邻两坡段的交点叫变坡点。 | 选项A: 横断面; 选项B: 纵断面; 选项C: 平面; 选项D: 剖面 | B | 《铁路线路工》第一章第八节
单选题 | 低温铺设无缝线路时，为提高( )，采用钢轨张拉锁定。 | 选项A: 中和轨温; 选项B: 锁定轨温; 选项C: 铺设轨温; 选项D: 设计轨温 | B | 《铁路线路工》第五章第八节
单选题 | 木枕地段第一排镐，落在距轨枕底边( )处； | 选项A: 10~20mm; 选项B: 30~20mm; 选项C: 40~30mm; 选项D: 50~40mm | A | 《铁路线路工》P351
单选题 | 目视道岔方向和高低：站在道岔外约( )左右处，面向道岔，先看道岔方向，后看道岔前后高低。 | 选项A: 20~50m; 选项B: 30~70m; 选项C: 20~70m; 选项D: 30~50m | D | 《铁路线路工》P342
单选题 | 排镐顺序自钢轨中心起向两侧( )为捣固范围。 | 选项A: 200~300mm; 选项B: 300~400mm; 选项C: 400~500mm; 选项D: 400~4600mm | D | 《铁路线路工》P351
单选题 | 起道时，当标准股起出一段之后，起道机返回找对股水平时，起道机和轨距道尺应放在( )一侧。 | 选项A: 起道始点(起完的一端)，道尺放在起道机前; 选项B: 起道地段中部，道尺放在起道机后; 选项C: 未起的一端，道尺放在起道机前; 选项D: 起道始点，道尺可靠近起道机。 | D | 《铁路线路工》P332
单选题 | 起道时，起道机必须放平放稳，曲线上放在( )。 | 选项A: 钢轨外口; 选项B: 钢轨里口; 选项C: 撬头; 选项D: 上股放在外口，曲线下股放在里口。 | D | 《铁路线路工》P332
单选题 | 道岔导曲线反超高是指( )。 | 选项A: 直股高于曲股; 选项B: 曲股高于直股; 选项C: 曲上股高于曲下股; 选项D: 曲下股高于曲上股 | D | 基础理论
单选题 | ( )不属于产生曲线钢轨不均匀磨耗的主要原因。 | 选项A: 曲线超高设置不当; 选项B: 轨底坡不正确; 选项C: 曲线方向不圆顺; 选项D: 钢轨缺乏涂油措施 | D | 《铁路线路工》第三章第七节
单选题 | 起道时，起道机必须放平放稳，直线放在( )。 | 选项A: 钢轨外口; 选项B: 钢轨里口; 选项C: 撬头; 选项D: 撬尾 | B | 《铁路线路工》P332
单选题 | 曲线基本要素不包括( )。 | 选项A: 曲线半径; 选项B: 曲线全长; 选项C: 曲线切线长; 选项D: 曲线超高 | D | 《铁路线路工》第三章第一节
单选题 | 起道时放置起道机，( )不正确。 | 选项A: 在接头放在接缝下; 选项B: 直线上放在钢轨里口; 选项C: 曲线上股放在里口; 选项D: 曲线上股放在外口 | C | 《铁路线路工》P332
单选题 | 起道时看道者俯身在标准股上距起道机( )m处起道 | 选项A: 20~30; 选项B: 20~50; 选项C: 30~50; 选项D: 20~40 | A | 《铁路线路工》P332
单选题 | 缓和曲线的线形不包括( )。 | 选项A: 螺旋线形; 选项B: 圆曲线形; 选项C: 三次抛物线形; 选项D: 更多级的抛物线形 | B | 《铁路线路工》第三章第一节
单选题 | 水平差和三角坑是( )。 | 选项A: 同一性质钢轨水平误差; 选项B: 水平差是钢轨水平误差，三角坑不是钢轨水平误差; 选项C: 三角坑是钢轨水平误差，水平差不是钢轨水平误差; 选项D: 两种性质不同的钢轨水平误差 | D | 《铁路线路工》第二章第二节
单选题 | 起道作业：曲线地段以( )股为标准股。 | 选项A: 曲上; 选项B: 曲下; 选项C: 左侧; 选项D: 右侧 | B | 《铁路线路工》P333
单选题 | 起道作业：直线上以( )的一股为标准股。 | 选项A: 水平低; 选项B: 水平高; 选项C: 左侧; 选项D: 右侧 | B | 《铁路线路工》P333
单选题 | ( )是设计无缝线路时采用的锁定轨温。它通常是在保证无缝线路的强度与稳定的条件下由计算确定的。 | 选项A: 锁定轨温; 选项B: 中和轨温; 选项C: 设计锁定轨温; 选项D: 钢轨温度 | C | 《铁路线路工》第五章第二节
单选题 | 曲线拨道方法不当，凭经验拨道，用眼睛看着估拨，经常采用( )，会造成误差积累或曲线头尾出现方向不良。 | 选项A: 流水拨道法; 选项B: 简易拨道法; 选项C: 绳正法; 选项D: 支距法 | B | 《铁路线路工》第三章第八节
单选题 | 在曲线上两点连一条直线，这条直线叫做( )。 | 选项A: 正矢; 选项B: 弦; 选项C: 矢距; 选项D: 半径 | B | 《铁路线路工》第三章第五节
单选题 | 使用拨道器拨道，一般使用3台拨道器，拨道器( )。 | 选项A: 前移方向一股均匀放置2台，另一股放在2台中间的相对处; 选项B: 前移方向一股放置1台，另一股均匀放在2台; 选项C: 三台一字排开; 选项D: 三台同放前移方向 | A | 《铁路线路工》P332
单选题 | 道床抵抗轨道框架( )位移阻力称道床横向阻力。 | 选项A: 横向; 选项B: 纵向; 选项C: 竖向; 选项D: 前后 | A | 《铁路线路工》第五章第三节
单选题 | 我国生产的扣板以2mm为一级，共有( )种。 | 选项A: 二; 选项B: 三; 选项C: 四; 选项D: 六 | D | 《铁路线路工》第二章第八节
单选题 | 直线段上的水平加速度就是水平方向上( )和时间的比值。 | 选项A: 轨向的变化; 选项B: 轨面的变化; 选项C: 速度的变化; 选项D: 高低的变化 | C | 《铁路线路工》第十章第二节
单选题 | 使用缩短轨要做到曲线里股与相对外股的钢轨接头相错的距离，不超过所使用缩短轨( )。 | 选项A: 缩短量的一半; 选项B: 缩短量加40㎜; 选项C: 缩短量; 选项D: 缩短量加60㎜ | A | 《铁路线路工》第三章第七节
单选题 | 使用钢轨钻孔机钻孔时，应( )供给冷却液。 | 选项A: 不间断; 选项B: 不时; 选项C: 经常; 选项D: 偶尔 | A | 《铁路线路工》第八章第四节
单选题 | 使用小型打磨机打磨钢轨肥边要控制一定的打磨量，应( )，防止打磨过量。 | 选项A: 先少后多，由厚到薄; 选项B: 先多后少，由薄到厚; 选项C: 先多后少，由厚到薄; 选项D: 先少后多，由薄到厚 | A | 《铁路线路工》P337
单选题 | 使用液压轨缝调整器串动钢轨时，12．5m钢轨每次串动不超过( )。 | 选项A: 1根; 选项B: 2根; 选项C: 3根; 选项D: 4根 | B | 《铁路线路工》P337
单选题 | 使用液压轨缝调整器串动钢轨时，25m钢轨每次串动不超过( )。 | 选项A: 1根; 选项B: 2根; 选项C: 3根; 选项D: 4根 | A | 《铁路线路工》P337
单选题 | 使用液压轨缝调整器时，须先使油缸活塞伸出( )的预留量，然后再卡紧轨头串轨，以防来车时撤不下来。 | 选项A: 10mm; 选项B: 20mm; 选项C: 30mm; 选项D: 40mm | C | 《铁路线路工》P337
单选题 | 使用钻孔机钻孔前，应发动机器试运转，最少( )，观察机械运转是否正常。 | 选项A: 10s; 选项B: 20s; 选项C: 30s; 选项D: 40s | C | 《铁路线路工》P338
单选题 | 线路养护维修作业后，道床纵向阻力值会( )。 | 选项A: 增强; 选项B: 下降; 选项C: 无变化; 选项D: 不确定 | B | 《铁路线路工》第五章第三节
单选题 | 在一定轨温变化条件下，只要轨道稳定能够得到保证，钢轨长度可以( )。 | 选项A: 100m为宜; 选项B: 200m左右; 选项C: 无限长; 选项D: 500米左右 | C | 《铁路线路工》第五章第三节
单选题 | 手工捣固木枕地段起道量10mm应打( )。 | 选项A: 16镐; 选项B: 18镐; 选项C: 20镐; 选项D: 22镐 | B | 《铁路线路工》P350
单选题 | 手工捣固时，扒砟长度，自钢轨中心向两侧各扒( )。 | 选项A: 400mm; 选项B: 200～400mm; 选项C: 400～500mm; 选项D: 500mm 以外 | C | 《铁路线路工》P349
单选题 | 手提电镐(内燃机)捣固作业，起道量在20mm以下时，每根捣固时间一般为( )。 | 选项A: 20s; 选项B: 30s; 选项C: 40s; 选项D: 50s | C | 《铁路线路工》P352
单选题 | ( )不是决定钢轨质（重）量的主要因素。 | 选项A: 机车车辆轴重; 选项B: 行车速度; 选项C: 线路养护方式; 选项D: 年通过总重质量 | C | 《铁路线路工》第二章第三节
单选题 | 为防止拨后来车钢轨回复，要适当预留回弹量，一般预留( )。 | 选项A: 2～4mm; 选项B: 3～5mm; 选项C: 4～6mm; 选项D: 5～6mm | D | 《铁路线路工》P332
单选题 | 无缝线路的优点不包括 ( )。 | 选项A: 降低维修费用; 选项B: 完全消灭了钢轨接头; 选项C: 提高旅客舒适度; 选项D: 行车平稳 | B | 《铁路线路工》第五章第一节
单选题 | 养路机械液压系统中的( )组成执行部分。 | 选项A: 液压控制阀; 选项B: 液压马达; 选项C: 液压油缸; 选项D: 液压泵 | C | 《铁路线路工》第八章第一节
单选题 | 养路机械液压系统中的( )组成控制部分。 | 选项A: 液压控制阀; 选项B: 液压马达; 选项C: 液压油缸; 选项D: 液压泵 | A | 《铁路线路工》第八章第一节
单选题 | 养路机械液压系统中的( )组成辅助部分。 | 选项A: 液压控制阀; 选项B: 液压马达; 选项C: 液压油缸; 选项D: 滤油器 | D | 《铁路线路工》第八章第一节
单选题 | 曲线上任意点的拨动，对相邻点正矢的影响量为拨动点拨动量的( )，其方向相反。 | 选项A: 一点; 选项B: 一样; 选项C: 一倍; 选项D: 一半 | D | 《铁路线路工》第三章第三节
单选题 | 现场复核病害常用的方法有：直接复核法、特征点复核法、参照复核法。直接复核法适用于( )。 | 选项A: 复合偏差; 选项B: 道岔偏差; 选项C: 曲线偏差现场病害明显; 选项D: 超限项目单一的偏差 | D | 《铁路线路工》P438
单选题 | 使用液压捣固机捣固时，要对位准、下插稳、夹实快。按( )的顺序进行作业。 | 选项A: 下插--张开--夹实--提升--转移; 选项B: 下插--夹实--张开--提升--转移; 选项C: 张开--下插--夹实--提升--转移; 选项D: 张开--夹实---下插-提升--转移 | B | 《铁路线路工》第八章第三节
单选题 | 小型捣固机作业前应检查电气开关及电气绝缘是否良好，并启动捣固机试运转（ ），检查电机各部温度升是否正常。 | 选项A: 1-3min; 选项B: 2-5min; 选项C: 3-5min; 选项D: 5-10min | C | 《铁路线路工》P326
单选题 | 新换上轨枕应在( )后进行八面镐捣固。 | 选项A: 更换2～3天; 选项B: 换枕一周; 选项C: 方正位置，检查轨距无偏差，上紧扣件; 选项D: 全部换完 | C | 《铁路线路工》P347
单选题 | ( )不属于钢轨伤损的类型。 | 选项A: 轻伤; 选项B: 次重伤; 选项C: 重伤; 选项D: 折断 | B | 《铁路线路工》第二章第三节
单选题 | 道床( )是防止无缝线路胀轨跑道，保证线路稳定的主要因素。 | 选项A: 横向阻力; 选项B: 竖向阻力; 选项C: 纵向阻力; 选项D: 扣件阻力 | A | 《铁路线路工》第五章第三节
单选题 | ( )不是养路机械的组成部分。 | 选项A: 传动部分; 选项B: 动力装置; 选项C: 走行装置; 选项D: 控制装置 | D | 《铁路线路工》第八章第五节
单选题 | 液压捣固机下道后，应将镐板( )，把捣固机固定好。 | 选项A: 提到最高位置; 选项B: 降到最低位置; 选项C: 放到合适位置; 选项D: 降到最低位置并将夹实油缸活塞全部压在缸筒之内 | D | 《铁路线路工》第八章第三节
单选题 | 异形接头是按( )分类的。 | 选项A: 轨枕支承形式; 选项B: 两股钢轨接头相互位置; 选项C: 钢轨接头性能; 选项D: 接头构 | C | 《铁路线路工》第二章第四节
单选题 | 用手提电镐捣固时，应随时摆动镐板，不得按在一处不动，一般捣固镐( )。 | 选项A: 先与轨枕边垂线成 45°角，以后逐渐增大，到结束时为 80°角; 选项B: 先与轨枕边垂线成 30°角，以后逐渐增大，到结束时为 60°角; 选项C: 先与轨枕边垂线成 80°角，以后逐渐增大，到结束时为 45°角; 选项D: 先与轨枕边垂线成 60°角，以后逐渐增大，到结束时为 30°角 | A | 《铁路线路工》P352
单选题 | 用手提电镐进行捣固作业，一般起道量在( )以下时，扒出轨枕龠内1/2石砟。 | 选项A: 50mm; 选项B: 40mm; 选项C: 30mm; 选项D: 20mm | D | 《铁路线路工》P351
单选题 | 在扒道床时，正确的扒砟顺序为( )。 | 选项A: 先扒左股外口，再扒右股内口，转身扒右股外口，最后扒左股内口; 选项B: 先扒左股内口，再扒右股外口，转身扒右股内口，最后扒左股外口; 选项C: 先扒右股外口，再扒左股外口，转身扒左股内口，最后扒右股内口; 选项D: 先扒右股内口，再扒左股内口，转身扒左股外口，最后扒右股外口 | A | 《铁路线路工》P349
单选题 | 两股钢轨接头左、右错开时，其相错量不能小于( )。 | 选项A: 1m; 选项B: 2m; 选项C: 3m; 选项D: 4m | C | 《铁路线路工》第二章第四节
单选题 | 在尖轨外侧的非刨切部分腹部安装( )顶铁，使尖轨的横向力通过顶铁传给基本轨。 | 选项A: 2～3个; 选项B: 4～5个; 选项C: 5～6个; 选项D: 6～7个 | A | 《铁路线路工》第四章第二节
单选题 | 在混凝土枕地段起道时，打塞(砸撬)应将起道机( )轨枕底道砟串实。 | 选项A: 前方; 选项B: 后方; 选项C: 两侧; 选项D: 一侧 | C | 《铁路线路工》P332
单选题 | 50kg/m钢轨9号道岔导曲线终点横距为( )mm。 | 选项A: 15650; 选项B: 15793; 选项C: 17416; 选项D: 21280 | B | 《铁路线路工》第四章第四节
单选题 | Ⅲ型枕与Ⅱ型枕相比，端部侧面积增加( )。 | 选项A: 10%; 选项B: 15%; 选项C: 17%; 选项D: 20% | D | 《铁路线路工》第四章第四节
单选题 | 在曲线拨道时应( )。 | 选项A: 先目测圆顺度，再目测目测; 选项B: 先对曲线正矢调查，再压大、挑小; 选项C: 先调查现场正矢，并计算拨道量，再进行全面整正; 选项D: 将正矢误差向直线段均匀顺出 | C | 《铁路线路工》P330
单选题 | 在使用捣镐手工捣固作业中，正确的举镐姿势是( )。 | 选项A: 举镐时身体直立，挺胸抬头，目视前方，重心放在前脚上; 选项B: 举镐时身体直立，挺胸抬头，目视前方，重心放在后脚上; 选项C: 举镐时身体向前倾斜约 15°，挺胸抬头，目视前方，重心放在前脚上; 选项D: 举镐时身体向前倾斜约 15°，挺胸抬头，目视前方，重心放在后脚上 | B | 《铁路线路工》P350
单选题 | ( )是表征轨道承受荷载情况的重要指标，也是线路运营繁忙程度的主要标志。 | 选项A: 列车轴重; 选项B: 列车速度; 选项C: 年通过总重; 选项D: 列车牵引质量 | C | 《铁路线路工》第二章第一节
单选题 | 找小坑时，看道者俯身在标准股上，一般距起道机( )处，看轨头外侧下颏水平线。 | 选项A: 10～20m; 选项B: 20～30mm; 选项C: 30～40mm; 选项D: 40～50mm | B | 《铁路线路工》P332
单选题 | Ⅲ型混凝土轨枕的轨下有效截面高度为( )。 | 选项A: 200mm; 选项B: 201mm; 选项C: 205mm; 选项D: 230mm | D | 《铁路线路工》第二章第八节
单选题 | 高锰钢辙叉制造误差规定，工作边用拉线检查应成直线，如拉线有空隙时，每侧不得超过( )，不允许抗线。 | 选项A: 1mm; 选项B: 2mm; 选项C: 2.5mm; 选项D: 3mm | B | 基础理论
单选题 | 指挥者以手势指挥拨道。两手放胸前，食拇指张开作小圆弧状表示拨( )。 | 选项A: 大腰; 选项B: 接头; 选项C: 小腰; 选项D: 交叉拨道 | C | 《铁路线路工》P331
单选题 | 指挥者以手势指挥拨道。两手高举，食拇指张开作大圆弧状表示拨( )。 | 选项A: 大腰; 选项B: 接头; 选项C: 小腰; 选项D: 交叉拨道 | A | 《铁路线路工》P331
单选题 | 指挥者以手势指挥拨道。两手握拳高举头上相碰，各一个接头，则两拳向碰两次。表示拨( )。 | 选项A: 大腰; 选项B: 接头; 选项C: 小腰; 选项D: 交叉拨道 | B | 《铁路线路工》P331
单选题 | 指挥者以手势指挥拨道。两手在胸腹前交叉表示( )。 | 选项A: 大腰; 选项B: 接头; 选项C: 小腰; 选项D: 交叉拨道 | D | 《铁路线路工》P331
单选题 | 左脚站在轨枕盒中，距轨底约( )，两脚跟相距约250mm，并成70°角。捣轨底时，镐头向轨底倾斜与钢轨成30°角。 | 选项A: 20~100mm; 选项B: 30~100mm; 选项C: 40~100mm; 选项D: 50~100mm | D | 《铁路线路工》P350
单选题 | 使用Ⅲ型扣件道岔可调整最大负轨距（ ）。 | 选项A: 11mm; 选项B: 12mm; 选项C: 13mm; 选项D: 14mm | B | 《铁路线路工》第二章第六节
单选题 | 使用Ⅱ型扣件道岔可调整最大负轨距( )。 | 选项A: 13mm; 选项B: 14mm; 选项C: 15mm; 选项D: 16mm | D | 《铁路线路工》第二章第六节
单选题 | 弹条Ⅲ型扣件轨面调高量为( )。 | 选项A: 0; 选项B: 1; 选项C: 2; 选项D: 3 | A | 《铁路线路工》第二章第六节
单选题 | 混凝土岔枕长度为2.6～4.8m，级差为0.1m | 选项A: 0.1m; 选项B: 0.2; 选项C: 0.3; 选项D: 0.4 | A | 《铁路线路工》第二章第六节
单选题 | 曲线轨道的最大允许轨距为( )mm。 | 选项A: 1435; 选项B: 1450; 选项C: 1455; 选项D: 1456 | B | 《铁路线路工》第三章第三节
单选题 | 根据长期测定结果统计，最高轨温可高于同一时间最高气温约( )。 | 选项A: 10℃; 选项B: 15℃; 选项C: 20℃; 选项D: 25℃ | C | 《铁路线路工》第五章第三节
单选题 | 一般最高轨温都出现在每日的( ) | 选项A: 11点到14点; 选项B: 11点到15点; 选项C: 12点到15点; 选项D: 11点到16点 | C | 《铁路线路工》第五章第三节
单选题 | 道床肩部宽度所负担的道床横向阻力，在正常情况下约占横向阻力总值的( )。 | 选项A: 2021-01-02; 选项B: 2021-01-03; 选项C: 2021-02-03; 选项D: 2021-01-04 | B | 《铁路线路工》第五章第三节
单选题 | 无缝道岔清筛道床要采取逐孔倒筛的方法，间隔不少于( )。 | 选项A: 3孔; 选项B: 4孔; 选项C: 5孔; 选项D: 6孔 | D | 《铁路线路工》第五章第九节
单选题 | 再用轨分为( )。 | 选项A: 二级; 选项B: 三级; 选项C: 四级; 选项D: 六级 | C | 《铁路线路工》P430
单选题 | 60kg/m旧钢轨一级伤损限值，垂直磨耗小于( )。 | 选项A: 3mm; 选项B: 4mm; 选项C: 5mm; 选项D: 6mm | A | 《铁路线路工》P431
单选题 | 60kg/m旧钢轨一级伤损限值，侧面磨耗小于( )。 | 选项A: 3mm; 选项B: 4mm; 选项C: 5mm; 选项D: 6mm | C | 《铁路线路工》P431
单选题 | 60kg/m旧钢轨二级（整修前）伤损限值，垂直磨耗小于( )。 | 选项A: 3mm; 选项B: 4mm; 选项C: 5mm; 选项D: 6mm | B | 《铁路线路工》P431
单选题 | 60kg/m旧钢轨三（整修前）级伤损限值，锈蚀后轨腰剩余厚度不小于( )。 | 选项A: 7mm; 选项B: 10mm; 选项C: 13mm; 选项D: 14mm | C | 《铁路线路工》P431
单选题 | 60kg/m旧钢轨一级伤损限值，剥离掉块深度小于0.5mm，长度小于( )。 | 选项A: 5mm; 选项B: 10mm; 选项C: 13mm; 选项D: 14mm | A | 《铁路线路工》P431
单选题 | 60kg/m旧钢轨二级（整修前）伤损限值，剥离掉块深度小于( )，长度不限。 | 选项A: 0.5mm; 选项B: 1.0mm; 选项C: 1.5mm; 选项D: 2.0mm | C | 《铁路线路工》P431
单选题 | 50kg/m旧钢轨一级伤损限值，表面擦伤深度小于( )。 | 选项A: 0.5mm; 选项B: 1.0mm; 选项C: 1.5mm; 选项D: 2.0mm | A | 《铁路线路工》P431
单选题 | 50kg/m旧钢轨二级（整修前）伤损限值，表面擦伤深度小于( )。 | 选项A: 0.5mm; 选项B: 1.0mm; 选项C: 1.5mm; 选项D: 2.0mm | C | 《铁路线路工》P431
单选题 | 50kg/m旧钢轨一级伤损限值，低头及压堆不大于( )/m。 | 选项A: 0.5mm; 选项B: 1.0mm; 选项C: 1.5mm; 选项D: 2.0mm | A | 《铁路线路工》P431
单选题 | 50kg/m旧钢轨二级（整修前）伤损限值，低头及压堆小于( )/m。 | 选项A: 0.5mm; 选项B: 1.0mm; 选项C: 1.5mm; 选项D: 2.0mm | C | 《铁路线路工》P431
单选题 | 50kg/m旧钢轨一级伤损限值，一侧肥边不大于( )。 | 选项A: 0.5mm; 选项B: 1.0mm; 选项C: 1.5mm; 选项D: 2.0mm | B | 《铁路线路工》P431
单选题 | 50kg/m旧钢轨二级（整修前）伤损限值，一侧肥边不大于( )。 | 选项A: 2mm; 选项B: 3mm; 选项C: 4mm; 选项D: 5mm | B | 《铁路线路工》P431
单选题 | 60kg/m一级再用轨，使用条件要求线路通过速度不超过( )。 | 选项A: 80km/h; 选项B: 100km/h; 选项C: 120km/h; 选项D: 160km/h | C | 《铁路线路工》P432
单选题 | 60kg/m一级再用轨，使用条件要求线路年通过总重不得超过( )。 | 选项A: 50Mt; 选项B: 45Mt; 选项C: 30Mt; 选项D: 15Mt | A | 《铁路线路工》P432
单选题 | 60kg/m二级再用轨，使用条件要求线路通过速度不超过( )。 | 选项A: 80km/h; 选项B: 100km/h; 选项C: 120km/h; 选项D: 160km/h | C | 《铁路线路工》P432
单选题 | 50kg/m一级再用轨，使用条件要求线路通过速度不超过( )。 | 选项A: 80km/h; 选项B: 100km/h; 选项C: 120km/h; 选项D: 160km/h | B | 《铁路线路工》P432
单选题 | 50kg/m一级再用轨，使用条件要求线路年通过总重不得超过( )。 | 选项A: 50Mt; 选项B: 45Mt; 选项C: 30Mt; 选项D: 15Mt | C | 《铁路线路工》P432
单选题 | 旧钢轨锯切时，锯切点离标记处应不小于( )。 | 选项A: 50mm; 选项B: 60mm; 选项C: 80mm; 选项D: 100mm | D | 《铁路线路工》P432
单选题 | 曲线未被平衡欠超高在一般情况下不应大于( ) mm。 | 选项A: 60; 选项B: 65; 选项C: 75; 选项D: 70 | C | 《修规》第3.1.1条
单选题 | 曲线未被平衡欠超高在困难情况下不应大于( ) mm。 | 选项A: 80; 选项B: 85; 选项C: 90; 选项D: 95 | C | 《修规》第3.1.1条
单选题 | 有砟轨道实设最大超高，在单线上不得大于( ) mm。 | 选项A: 120; 选项B: 125; 选项C: 130; 选项D: 135 | B | 《修规》第3.1.1条
单选题 | 有砟轨道实设最大超高，在双线上不得大于( ) mm。 | 选项A: 130; 选项B: 140; 选项C: 150; 选项D: 160 | C | 《修规》第3.1.1条
单选题 | 允许速度为120（不含）～160 km/h线路，在直线上顺坡坡度不应大于1/(10υmax )，在直线上顺坡的超高不应大于( ) mm。 | 选项A: 5; 选项B: 8; 选项C: 10; 选项D: 15 | B | 《修规》第3.1.4条
单选题 | 允许速度不大于120 km/h线路，在直线上顺坡坡度不应大于1/(9υmax ) ，在直线上顺坡的超高，有缓和曲线时不应大于( ) mm。 | 选项A: 10; 选项B: 15; 选项C: 20; 选项D: 25 | B | 《修规》第3.1.4条
单选题 | 允许速度不大于120 km/h线路，在直线上顺坡坡度不应大于1/(9υmax ) ，在直线上顺坡的超高，无缓和曲线时不应大于( ) mm。 | 选项A: 10; 选项B: 15; 选项C: 20; 选项D: 25 | D | 《修规》第3.1.4条
单选题 | 同向曲线两超高顺坡终点间的夹直线长度在允许速度不大于160km/h特殊困难地段不应短于( ) m。 | 选项A: 20; 选项B: 25; 选项C: 30; 选项D: 35 | B | 《修规》第3.1.4条
单选题 | 反向曲线两超高顺坡终点间的夹直线长度在允许速度不大于160km/h特殊困难地段不应短于( )m。 | 选项A: 20; 选项B: 25; 选项C: 30; 选项D: 35 | B | 《修规》第3.1.4条
单选题 | 允许速度不大于120 km/h线路在特殊条件下的超高顺坡，铁路局集团公司可根据具体情况规定，但不得大于( )‰。 | 选项A: 1; 选项B: 1.5; 选项C: 2; 选项D: 2.5 | C | 《修规》第3.1.4条
单选题 | 圆曲线最小长度在允许速度不大于160km/h特殊困难地段不应短于( ) m。 | 选项A: 20; 选项B: 25; 选项C: 30; 选项D: 35 | B | 《修规》第3.1.5条
单选题 | 半径为250m的曲线作业验收时，缓和曲线的正矢与计算正矢差超过( ) mm为超限。 | 选项A: 2; 选项B: 3; 选项C: 4; 选项D: 6 | D | 《修规》第3.1.10条
单选题 | 半径为300m的曲线作业验收时，缓和曲线的正矢与计算正矢差超过( ) mm为超限。 | 选项A: 2; 选项B: 3; 选项C: 4; 选项D: 5 | D | 《修规》第3.1.10条
单选题 | 半径为450m的曲线作业验收时，缓和曲线的正矢与计算正矢差超过( ) mm为超限。 | 选项A: 2; 选项B: 3; 选项C: 4; 选项D: 5 | C | 《修规》第3.1.10条
单选题 | 半径为800m的曲线作业验收时，缓和曲线的正矢与计算正矢差超过( ) mm为超限。 | 选项A: 2; 选项B: 3; 选项C: 4; 选项D: 5 | B | 《修规》第3.1.10条
单选题 | υmax＞120km/h，半径为1000m的曲线作业验收时，缓和曲线的正矢与计算正矢差超过( ) mm为超限。 | 选项A: 2; 选项B: 3; 选项C: 4; 选项D: 5 | A | 《修规》第3.1.10条
单选题 | 半径为250m的曲线作业验收时，圆曲线正矢连续差超过( ) mm为超限。 | 选项A: 4; 选项B: 6; 选项C: 8; 选项D: 12 | D | 《修规》第3.1.10条
单选题 | 半径为300m的曲线作业验收时，圆曲线正矢连续差超过( ) mm为超限。 | 选项A: 4; 选项B: 6; 选项C: 8; 选项D: 10 | D | 《修规》第3.1.10条
单选题 | 半径为450m的曲线作业验收时，圆曲线正矢连续差超过( ) mm为超限。 | 选项A: 4; 选项B: 6; 选项C: 8; 选项D: 10 | C | 《修规》第3.1.10条
单选题 | 半径为800m的曲线作业验收时，圆曲线正矢连续差超过( ) mm为超限。 | 选项A: 4; 选项B: 6; 选项C: 8; 选项D: 10 | B | 《修规》第3.1.10条
单选题 | υmax＞120km/h，半径为1000m的曲线作业验收时，圆曲线正矢连续差超过( ) mm为超限。 | 选项A: 4; 选项B: 6; 选项C: 8; 选项D: 10 | A | 《修规》第3.1.10条
单选题 | 半径为250m的曲线作业验收时，圆曲线正矢最大最小值差超过( ) mm为超限。 | 选项A: 6; 选项B: 9; 选项C: 12; 选项D: 18 | D | 《修规》第3.1.10条
单选题 | 半径为300m的曲线作业验收时，圆曲线正矢最大最小值差超过( ) mm为超限。 | 选项A: 6; 选项B: 9; 选项C: 12; 选项D: 15 | D | 《修规》第3.1.10条
单选题 | 半径为450m的曲线作业验收时，圆曲线正矢最大最小值差超过( ) mm为超限。 | 选项A: 6; 选项B: 9; 选项C: 12; 选项D: 15 | C | 《修规》第3.1.10条
单选题 | 半径为800m的曲线作业验收时，圆曲线正矢最大最小值差超过( ) mm为超限。 | 选项A: 6; 选项B: 9; 选项C: 12; 选项D: 15 | B | 《修规》第3.1.10条
单选题 | υmax＞120km/h，半径为1000m的曲线作业验收时，圆曲线正矢最大最小值差超过( ) mm为超限。 | 选项A: 6; 选项B: 9; 选项C: 12; 选项D: 15 | A | 《修规》第3.1.10条
单选题 | 胶接绝缘接头拉开时，应立即复紧两端各( )m线路的扣件，限速不超过160 km/h，并及时进行永久处理。 | 选项A: 20; 选项B: 30; 选项C: 40; 选项D: 50 | D | 《修规》第4.8.11条
单选题 | 捣固车一次起道量不宜超过( ) mm，每次作业后应进行道床动力稳定。 | 选项A: 50; 选项B: 60; 选项C: 70; 选项D: 80 | A | 《修规》第4.9.3条
单选题 | 捣固车一次拨道量不宜超过( )mm，曲线地段上挑、下压量应尽量接近，每次作业后应进行道床动力稳定。 | 选项A: 50; 选项B: 60; 选项C: 70; 选项D: 80 | D | 《修规》第4.9.3条
单选题 | 调节器的护轨与尖轨（基本轨）间净距偏差超过( )mm时，应及时修理或更换护轨。 | 选项A: 5; 选项B: 10; 选项C: 15; 选项D: 20 | B | 《修规》第4.11.6条
单选题 | 调节器的护轨高于尖轨（基本轨）( )mm或低于尖轨（基本轨）25mm时，应及时修理或更换护轨。 | 选项A: 5; 选项B: 10; 选项C: 15; 选项D: 20 | A | 《修规》第4.11.6条
单选题 | 对无缝线路位移观测的检查：每( )个月不少于1次，进行影响无缝线路稳定的作业后，应及时进行观测。 | 选项A: 3; 选项B: 4; 选项C: 5; 选项D: 6 | D | 《修规》第8.2.1条
单选题 | 对重要线路的平面及纵断面复测、限界检查，每( )年不少于一次。 | 选项A: 五; 选项B: 六; 选项C: 八; 选项D: 十 | A | 《技规》第22条
单选题 | 对技术复杂及重要的桥梁、隧道检定，其他线路的平面及纵断面复测、限界检查，每( )年不少于一次。 | 选项A: 五; 选项B: 六; 选项C: 八; 选项D: 十 | D | 《技规》第22条
单选题 | 在设计行车速度160km/h的Ⅰ级铁路区间线路路段，一般条件情况下最小曲线半径为( )m。 | 选项A: 2000; 选项B: 1600; 选项C: 1200; 选项D: 800 | A | 《技规》第33条
单选题 | 在设计行车速度160km/h的Ⅰ级铁路区间线路路段，困难条件情况下最小曲线半径为( )m。 | 选项A: 2000; 选项B: 1600; 选项C: 1200; 选项D: 800 | B | 《技规》第33条
单选题 | 在设计行车速度120km/h的Ⅰ级铁路区间线路路段，一般条件情况下最小曲线半径为( )m。 | 选项A: 2000; 选项B: 1600; 选项C: 1200; 选项D: 800 | C | 《技规》第33条
单选题 | 在设计行车速度120km/h的Ⅰ级铁路区间线路路段，困难条件情况下最小曲线半径为( )m。 | 选项A: 2000; 选项B: 1600; 选项C: 1200; 选项D: 800 | D | 《技规》第33条
单选题 | 有砟轨道路肩宽度：线路设计速度为200 km/h区段的路肩宽度不应小于( )m。 | 选项A: 0.4; 选项B: 0.6; 选项C: 0.8; 选项D: 1 | D | 《技规》第36条
单选题 | 有砟轨道路肩宽度：线路设计速度为160 km/h及以下的铁路，位于路堤上的路肩宽度不应小( )m。 | 选项A: 0.4; 选项B: 0.6; 选项C: 0.8; 选项D: 1 | C | 《技规》第36条
单选题 | 有砟轨道路肩宽度：线路设计速度为160 km/h及以下的铁路，位于路堑上的路肩宽度不应小( )m。 | 选项A: 0.4; 选项B: 0.6; 选项C: 0.8; 选项D: 1 | B | 《技规》第36条
单选题 | 曲线半径R≥295m线路，曲线轨距加宽值为( )mm。 | 选项A: 0; 选项B: 5; 选项C: 10; 选项D: 15 | A | 《技规》第42条
单选题 | 曲线半径295＞R≥245m线路，曲线轨距加宽值为( )mm。 | 选项A: 0; 选项B: 5; 选项C: 10; 选项D: 15 | B | 《技规》第42条
单选题 | 曲线半径245＞R≥195m线路，曲线轨距加宽值为( )mm。 | 选项A: 0; 选项B: 5; 选项C: 10; 选项D: 15 | C | 《技规》第42条
单选题 | 曲线半径R＜195m线路，曲线轨距加宽值为( )mm。 | 选项A: 0; 选项B: 5; 选项C: 10; 选项D: 15 | D | 《技规》第42条
单选题 | 允许速度v≤120线路验收时，线路水平相对于标准的静态允许偏差值为( )mm。 | 选项A: 3; 选项B: 4; 选项C: 6; 选项D: 8 | B | 《技规》第42条
单选题 | 允许速度v≤120线路验收时，道岔水平相对于标准的静态允许偏差值为( )mm。 | 选项A: 3; 选项B: 4; 选项C: 6; 选项D: 8 | B | 《技规》第42条
单选题 | 允许速度120＜v≤160线路验收时，线路水平相对于标准的静态允许偏差值为( )mm。 | 选项A: 3; 选项B: 4; 选项C: 6; 选项D: 8 | B | 《技规》第42条
单选题 | 允许速度120＜v≤160线路验收时，道岔水平相对于标准的静态允许偏差值为( )mm。 | 选项A: 3; 选项B: 4; 选项C: 6; 选项D: 8 | B | 《技规》第42条
单选题 | 允许速度160＜v≤200线路验收时，线路水平相对于标准的静态允许偏差值为( )mm。 | 选项A: 3; 选项B: 4; 选项C: 6; 选项D: 8 | A | 《技规》第42条
单选题 | 允许速度160＜v≤200线路验收时，道岔水平相对于标准的静态允许偏差值为( )mm。 | 选项A: 3; 选项B: 4; 选项C: 6; 选项D: 8 | A | 《技规》第42条
单选题 | 允许速度160＜v≤200线路验收时，道岔轨距相对于标准的静态允许偏差值为( )mm。 | 选项A: +2、-2; 选项B: +3、-2; 选项C: +4、-2; 选项D: +6、-2 | A | 《技规》第42条
单选题 | 道岔辙叉号数选择，侧向接发停车旅客列车的单开道岔，不得小于( )。 | 选项A: 12; 选项B: 9; 选项C: 7; 选项D: 6 | A | 《技规》第46条
单选题 | 列车运行速度( )km/h及以上线路全封闭、全立交，线路两侧按标准进行栅栏封闭，并设置相应的警示标志。 | 选项A: 120; 选项B: 100; 选项C: 80; 选项D: 60 | A | 《技规》第50条
单选题 | 站界标，设在双线区间列车运行方向左侧最外方顺向道岔（对向出站道岔的警冲标）外不少于( )m处，或邻线进站信号机相对处。 | 选项A: 20; 选项B: 30; 选项C: 40; 选项D: 50 | D | 《技规》第454条
单选题 | 封锁施工时，施工负责人应确认已做好一切施工准备，按批准的施工计划，亲自或指派驻站联络员在车站( )内登记。 | 选项A: 《行车设备检查登记簿》; 选项B: 《行车设备施工登记簿》; 选项C: 《工作日志》; 选项D: 《巡检记录簿》 | B | 《技规》第379条
单选题 | 多个单位在同一个区间施工时，原则上应分别按规定进行防护，由( )负责划分各单位范围及分界。 | 选项A: 施工主体单位; 选项B: 配合施工单位; 选项C: 车间主任; 选项D: 作业负责人 | A | 《技规》第385条
单选题 | 作业地点在站外，距离进站信号机（反方向进站信号机）小于820m时，现场防护人员应站在距施工地点( )m附近，且瞭望条件较好的地点显示停车手信号。 | 选项A: 800; 选项B: 500; 选项C: 20; 选项D: 820 | A | 《技规》第392条
单选题 | 施工作业地点在站外，距离进站信号机（反方向进站信号机）小于820 m时，现场防护人员应站在距进站信号机（反方向进站信号机）( )m附近，显示停车手信号。 | 选项A: 800; 选项B: 50; 选项C: 20; 选项D: 820 | C | 《技规》第392条
单选题 | 在交分道岔上施工，将有关道岔扳向不能通往施工地点的位置，并加锁或紧固，在距离施工地点两端( )m处线路上，设置移动停车信号牌（灯）防护。 | 选项A: 800; 选项B: 50; 选项C: 20; 选项D: 820 | B | 《技规》第393条
单选题 | 在交叉渡线的一组道岔上施工，一端在菱形中轴相对处线路上，另一端在距离施工地点( )m处线路上，分别设置移动停车信号牌（灯）防护，将有关道岔扳向不能通往施工地点的位置，并加锁或紧固。 | 选项A: 800; 选项B: 50; 选项C: 20; 选项D: 820 | B | 《技规》第393条
单选题 | 利用列车间隔在区间使用小车，小车跟随列车后面推行时，应与列车尾部保持大于( )m的距离。 | 选项A: 50; 选项B: 500; 选项C: 400; 选项D: 100 | B | 《技规》第401条
单选题 | ( )km/h的区段，禁止利用列车间隔使用小车。 | 选项A: 160km/h以上; 选项B: 160km/h以下; 选项C: 120km/h; 选项D: 120km/h以下 | A | 《技规》第398条
单选题 | 减速信号表面有反光材料的黄底黑字圆牌，标明( )。 | 选项A: 列车限制速度; 选项B: 线路允许速度; 选项C: 货物列车速度; 选项D: 旅客列车速度 | A | 《技规》第436条
单选题 | 昼间无红色信号旗时，两臂高举头上向两侧急剧摇动表示要求( )。 | 选项A: 要求列车限速; 选项B: 按正常速度放行列车; 选项C: 要求列车降低到要求的速度; 选项D: 列车停车 | D | 《技规》第440条
单选题 | 铁路线路安全保护区A型标桩为基本型，沿铁路线路安全保护区边界每( )m左右设置一个，特殊地段可增加或减少设置数量，人烟稀少地区可不设置。 | 选项A: 500; 选项B: 200; 选项C: 1000; 选项D: 2000 | B | 《技规》第456条
单选题 | 客货共线铁路基本建筑限界货物高站台边缘（只适用于线路的一侧）在高出轨面的1100～4800 mm 范围，距线路中心线距离可按( )mm设计。 | 选项A: 1850; 选项B: 1800; 选项C: 1750; 选项D: 1700 | A | 《技规》附图1
单选题 | 在昼间遇降雾、暴风雨雪及其他情况，致使停车信号显示距离不足( )m，应使用夜间信号。 | 选项A: 2000; 选项B: 1100; 选项C: 1400; 选项D: 1000 | D | 《技规》第410条
单选题 | 在昼间遇降雾、暴风雨雪及其他情况，致使注意或减速信号显示距离不足( )m，应使用夜间信号。 | 选项A: 1100; 选项B: 800; 选项C: 500; 选项D: 400 | D | 《技规》第410条
单选题 | 在线路上人力推行小车时，应派防护人员在小车前后方向，按( )的列车紧急制动距离位置显示停车手信号，随车移动，如瞭望条件不良，应增设中间防护人员。 | 选项A: 线路最大速度等级; 选项B: 线路最小速度等级; 选项C: 线路限制速度; 选项D: 小车推行速度 | A | 《技规》第401条
单选题 | 为保证人身安全，除专业人员执行有关规定外，其他人员（包括所携带的物件）与牵引供电设备带电部分的距离，不得小于( )mm。 | 选项A: 2000; 选项B: 1500; 选项C: 1000; 选项D: 500 | A | 《技规》第205条
单选题 | 接触网支柱内缘或隧道边墙标出线路的轨面标准线，有砟轨道每年复测一次，复测结果与原轨面标准线误差不得大于( )mm。 | 选项A: ±30; 选项B: ±40; 选项C: ±50; 选项D: ±60 | A | 《技规》第202条
单选题 | 线路允许速度为140 km/h圆曲线或夹直线最小长度，一般情况为( )m。 | 选项A: 140; 选项B: 130; 选项C: 120; 选项D: 110 | D | 《修规》第3.1.4条
单选题 | 线路允许速度为140 km/h圆曲线或夹直线最小长度，一般情况为( )m。 | 选项A: 90; 选项B: 80; 选项C: 70; 选项D: 60 | C | 《修规》第3.1.4条
单选题 | 线路允许速度为120 km/h圆曲线或夹直线最小长度，一般情况为( )m。 | 选项A: 90; 选项B: 80; 选项C: 70; 选项D: 60 | B | 《修规》第3.1.4条
单选题 | 线路允许速度为120 km/h圆曲线或夹直线最小长度，一般情况为( )m。 | 选项A: 80; 选项B: 70; 选项C: 60; 选项D: 50 | D | 《修规》第3.1.4条
单选题 | 曲线正矢日常保持容许偏差管理值表规定，R≤250m正线及到发线上圆曲线正矢连续差为( )mm。 | 选项A: 10; 选项B: 12; 选项C: 14; 选项D: 16 | C | 《修规》第3.1.10条
单选题 | 曲线正矢日常保持容许偏差管理值表规定，250＜R≤350m正线及到发线上圆曲线正矢连续差为( )mm。 | 选项A: 8; 选项B: 10; 选项C: 12; 选项D: 14 | C | 《修规》第3.1.10条
单选题 | 曲线正矢日常保持容许偏差管理值表规定，350＜R≤450m正线及到发线上圆曲线正矢连续差为( )mm。 | 选项A: 8; 选项B: 10; 选项C: 12; 选项D: 14 | B | 《修规》第3.1.10条
单选题 | 曲线正矢日常保持容许偏差管理值表规定，450＜R≤800m正线及到发线上圆曲线正矢连续差为( )mm。 | 选项A: 6; 选项B: 8; 选项C: 10; 选项D: 12 | B | 《修规》第3.1.10条
单选题 | 曲线正矢日常保持容许偏差管理值表规定，R>800m正线及到发线上圆曲线正矢连续差为( )mm。 | 选项A: 4; 选项B: 6; 选项C: 8; 选项D: 10 | B | 《修规》第3.1.10条
单选题 | 曲线正矢日常保持容许偏差管理值表规定，R≤250m其他站线上圆曲线正矢连续差为( )mm。 | 选项A: 10; 选项B: 12; 选项C: 14; 选项D: 16 | D | 《修规》第3.1.10条
单选题 | 曲线正矢日常保持容许偏差管理值表规定，250＜R≤350m其他站线上圆曲线正矢连续差为( )mm。 | 选项A: 10; 选项B: 12; 选项C: 14; 选项D: 16 | C | 《修规》第3.1.10条
单选题 | 曲线正矢日常保持容许偏差管理值表规定，350＜R≤450m其他站线上圆曲线正矢连续差为( )mm。 | 选项A: 10; 选项B: 12; 选项C: 14; 选项D: 16 | B | 《修规》第3.1.10条
单选题 | 曲线正矢日常保持容许偏差管理值表规定，450＜R≤800m其他站线上圆曲线正矢连续差为( )mm。 | 选项A: 8; 选项B: 10; 选项C: 12; 选项D: 14 | B | 《修规》第3.1.10条
单选题 | 曲线正矢日常保持容许偏差管理值表规定，R>800m其他站线上圆曲线正矢连续差为( )mm。 | 选项A: 8; 选项B: 10; 选项C: 12; 选项D: 14 | A | 《修规》第3.1.10条
单选题 | 道床大修时，五年内年计划通过总质量W年≥50Mt无垫层的碎石道床一般路基地段，枕下道床厚度标准为（ ）mm。 | 选项A: 300; 选项B: 350; 选项C: 400; 选项D: 450 | D | 《修规》第3.3.1条
单选题 | 道床大修时，五年内年计划通过总质量50Mt＞W年≥25Mt无垫层的碎石道床一般路基地段，枕下道床厚度标准为（ ）mm。 | 选项A: 300; 选项B: 350; 选项C: 400; 选项D: 450 | D | 《修规》第3.3.1条
单选题 | 道床大修时，五年内年计划通过总质量25Mt＞W年≥15Mt无垫层的碎石道床一般路基地段，枕下道床厚度标准为（ ）mm。 | 选项A: 300; 选项B: 350; 选项C: 400; 选项D: 450 | C | 《修规》第3.3.1条
单选题 | 道床大修时，五年内年计划通过总质量W年＜15Mt无垫层的碎石道床一般路基地段，枕下道床厚度标准为（ ）mm。 | 选项A: 300; 选项B: 350; 选项C: 400; 选项D: 450 | A | 《修规》第3.3.1条
单选题 | 道床大修时，五年内年计划通过总质量W年≥50Mt无垫层的碎石道床不易风化的岩石、碎石路基地段，枕下道床厚度标准为（ ）mm。 | 选项A: 300; 选项B: 350; 选项C: 400; 选项D: 450 | B | 《修规》第3.3.1条
单选题 | 道床大修时，五年内年计划通过总质量50Mt＞W年≥25Mt无垫层的碎石道床不易风化的岩石、碎石路基地段，枕下道床厚度标准为（ ）mm。 | 选项A: 300; 选项B: 350; 选项C: 400; 选项D: 450 | B | 《修规》第3.3.1条
单选题 | 道床大修时，五年内年计划通过总质量25Mt＞W年≥15Mt无垫层的碎石道床不易风化的岩石、碎石路基地段，枕下道床厚度标准为（ ）mm。 | 选项A: 300; 选项B: 350; 选项C: 400; 选项D: 450 | A | 《修规》第3.3.1条
单选题 | 道床大修时，五年内年计划通过总质量W年＜15Mt无垫层的碎石道床不易风化的岩石、碎石路基地段，枕下道床厚度标准为（ ）mm。 | 选项A: 300; 选项B: 350; 选项C: 400; 选项D: 450 | A | 《修规》第3.3.1条
单选题 | υmax ≤160km/h无缝线路正线上，R≤800m曲线外侧道床顶面加宽（ ）m。 | 选项A: 0.1; 选项B: 0.15; 选项C: 0.2; 选项D: 0.25 | A | 《修规》第3.3.2条
单选题 | 100 ＜υmax ≤120 km/h普通线路正线上，R≤600m曲线外侧道床顶面加宽（ ）m。 | 选项A: 0.1; 选项B: 0.15; 选项C: 0.2; 选项D: 0.25 | A | 《修规》第3.3.2条
单选题 | υmax ≤100 km/h普通线路正线上，R≤600m曲线外侧道床顶面加宽（ ）m。 | 选项A: 0.1; 选项B: 0.15; 选项C: 0.2; 选项D: 0.25 | A | 《修规》第3.3.2条
单选题 | 无缝线路正线上Ⅲ型混凝土枕地段，R≤600m曲线外侧道床顶面加宽（ ）m。 | 选项A: 0.1; 选项B: 0.15; 选项C: 0.2; 选项D: 0.25 | A | 《修规》第3.3.2条
单选题 | 无缝线路正线上其他轨枕地段，R≤600m曲线外侧道床顶面加宽（ ）m。 | 选项A: 0.1; 选项B: 0.15; 选项C: 0.2; 选项D: 0.25 | A | 《修规》第3.3.2条
单选题 | 双块式无砟轨道道床伤损等级判定标准规定，道床板裂缝宽度( )mm，达到Ⅰ级伤损标准。 | 选项A: 0.1; 选项B: 0.2; 选项C: 0.3; 选项D: 0.5 | B | 《修规》第3.4.4条
单选题 | 双块式无砟轨道道床伤损等级判定标准规定，道床板裂缝宽度( )mm，达到Ⅱ级伤损标准。 | 选项A: 0.1; 选项B: 0.2; 选项C: 0.3; 选项D: 0.5 | C | 《修规》第3.4.4条
单选题 | 双块式无砟轨道道床伤损等级判定标准规定，道床板裂缝宽度( )mm，达到Ⅲ级伤损标准。 | 选项A: 0.1; 选项B: 0.2; 选项C: 0.3; 选项D: 0.5 | D | 《修规》第3.4.4条
单选题 | 双块式无砟轨道道床伤损等级判定标准规定，道床板轨枕界面裂缝宽度( )mm，达到Ⅰ级伤损标准。 | 选项A: 0.1; 选项B: 0.2; 选项C: 0.3; 选项D: 0.5 | B | 《修规》第3.4.4条
单选题 | 双块式无砟轨道道床伤损等级判定标准规定，道床板轨枕界面裂缝宽度( )mm，达到Ⅱ级伤损标准。 | 选项A: 0.1; 选项B: 0.2; 选项C: 0.3; 选项D: 0.5 | C | 《修规》第3.4.4条
单选题 | 双块式无砟轨道道床伤损等级判定标准规定，道床板轨枕界面裂缝宽度( )mm，达到Ⅲ级伤损标准。 | 选项A: 0.1; 选项B: 0.2; 选项C: 0.3; 选项D: 0.5 | D | 《修规》第3.4.4条
单选题 | 轨枕埋入式无砟道床伤损等级判定标准规定，道床板裂缝达到 mm,达到Ⅰ级伤损标准。 | 选项A: 0.1; 选项B: 0.2; 选项C: 0.3; 选项D: 0.5 | B | 《修规》第3.4.4条
单选题 | 轨枕埋入式无砟道床伤损等级判定标准规定，道床板裂缝达到 mm,达到Ⅱ级伤损标准。 | 选项A: 0.1; 选项B: 0.2; 选项C: 0.3; 选项D: 0.5 | C | 《修规》第3.4.4条
单选题 | 轨枕埋入式无砟道床伤损等级判定标准规定，道床板裂缝达到 mm,达到Ⅲ级伤损标准。 | 选项A: 0.1; 选项B: 0.2; 选项C: 0.3; 选项D: 0.5 | D | 《修规》第3.4.4条
单选题 | 轨枕埋入式无砟道床伤损等级判定标准规定，道床板轨枕界面裂缝达到 mm,达到Ⅰ级伤损标准。 | 选项A: 0.1; 选项B: 0.2; 选项C: 0.3; 选项D: 0.5 | B | 《修规》第3.4.4条
单选题 | 轨枕埋入式无砟道床伤损等级判定标准规定，道床板轨枕界面裂缝达到 mm,达到Ⅱ级伤损标准。 | 选项A: 0.1; 选项B: 0.2; 选项C: 0.3; 选项D: 0.5 | C | 《修规》第3.4.4条
单选题 | 轨枕埋入式无砟道床伤损等级判定标准规定，道床板轨枕界面裂缝达到 mm,达到Ⅲ级伤损标准。 | 选项A: 0.1; 选项B: 0.2; 选项C: 0.3; 选项D: 0.5 | D | 《修规》第3.4.4条
单选题 | 轨枕类型和配置根数标准规定，Ⅰ级铁路旅客列车设计行车速度200km/h正线上，Ⅲ型混凝土枕应铺枕（ ）根/km。 | 选项A: 1600; 选项B: 1667; 选项C: 1600～1760; 选项D: 1760 | B | 《修规》第3.5.1条
单选题 | 轨枕类型和配置根数标准规定，Ⅰ级铁路旅客列车设计行车速度160km/h正线上，Ⅲ型混凝土枕应铺枕（ ）根/km。 | 选项A: 1600; 选项B: 1667; 选项C: 1600～1760; 选项D: 1760 | B | 《修规》第3.5.1条
单选题 | 轨枕类型和配置根数标准规定，Ⅰ级铁路货物列车设计行车速度≤120km/h正线上，Ⅲ型混凝土枕应铺枕（ ）根/km。 | 选项A: 1600; 选项B: 1667; 选项C: 1600～1760; 选项D: 1760 | B | 《修规》第3.5.1条
单选题 | 轨枕类型和配置根数标准规定，Ⅰ级铁路旅客列车设计行车速度120km/h正线上，Ⅲ型型混凝土枕应铺枕（ ）根/km。 | 选项A: 1600; 选项B: 1667; 选项C: 1600～1760; 选项D: 1760 | B | 《修规》第3.5.1条
单选题 | 轨枕类型和配置根数标准规定，Ⅰ级铁路旅客列车设计行车速度120km/h正线上，新Ⅱ型混凝土枕应铺枕（ ）根/km。 | 选项A: 1600; 选项B: 1667; 选项C: 1600～1760; 选项D: 1760 | D | 《修规》第3.5.1条
单选题 | 轨枕类型和配置根数标准规定，Ⅰ级铁路货物列车设计行车速度≤80km/h正线上，Ⅲ型混凝土枕应铺枕（ ）根/km。 | 选项A: 1600; 选项B: 1667; 选项C: 1600～1760; 选项D: 1760 | B | 《修规》第3.5.1条
单选题 | 轨枕类型和配置根数标准规定，Ⅰ级铁路货物列车设计行车速度≤80km/h正线上，新Ⅱ型混凝土枕应铺枕（ ）根/km。 | 选项A: 1600; 选项B: 1667; 选项C: 1600～1760; 选项D: 1760 | D | 《修规》第3.5.1条
单选题 | 轨枕类型和配置根数标准规定，Ⅱ级铁路旅客列车设计行车速度≤120km/h正线上，Ⅲ型混凝土枕应铺枕（ ）根/km。 | 选项A: 1600; 选项B: 1667; 选项C: 1600～1760; 选项D: 1760 | B | 《修规》第3.5.1条
单选题 | 轨枕类型和配置根数标准规定，Ⅱ级铁路旅客列车设计行车速度≤120km/h正线上，新Ⅱ型混凝土枕应铺枕（ ）根/km。 | 选项A: 1600; 选项B: 1667; 选项C: 1600～1760; 选项D: 1760 | D | 《修规》第3.5.1条
单选题 | 轨枕类型和配置根数标准规定，Ⅱ级铁路货物列车设计行车速度≤80km/h正线上，Ⅲ型混凝土枕应铺枕（ ）根/km。 | 选项A: 1600; 选项B: 1667; 选项C: 1600～1760; 选项D: 1760 | B | 《修规》第3.5.1条
单选题 | 轨枕类型和配置根数标准规定，Ⅱ级铁路货物列车设计行车速度≤80km/h正线上，新Ⅱ型混凝土枕应铺枕（ ）根/km。 | 选项A: 1600; 选项B: 1667; 选项C: 1600～1760; 选项D: 1760 | D | 《修规》第3.5.1条
单选题 | 设备大修时，符合条件的轨枕加强地段，新Ⅱ型混凝土枕线路增加的轨枕为（ ）根/km。 | 选项A: 80; 选项B: 100; 选项C: 120; 选项D: 160 | A | 《修规》第3.5.2条
单选题 | 设备大修时，符合条件的轨枕加强地段，木枕线路增加的轨枕为（ ）根/km。 | 选项A: 80; 选项B: 100; 选项C: 120; 选项D: 160 | D | 《修规》第3.5.2条
单选题 | 设备大修时，符合条件的轨枕加强地段，新Ⅱ型混凝土枕线路最多铺设根数为（ ）根/km。 | 选项A: 1680; 选项B: 1760; 选项C: 1840; 选项D: 1920 | C | 《修规》第3.5.2条
单选题 | 设备大修时，符合条件的轨枕加强地段，木枕线路最多铺设根数为（ ）根/km。 | 选项A: 1680; 选项B: 1760; 选项C: 1840; 选项D: 1920 | D | 《修规》第3.5.2条
单选题 | 轨型为43kg/m或38kg/m的12.5m钢轨，每千米配置1600根时，每节钢轨配置为（ ）根。 | 选项A: 20; 选项B: 22; 选项C: 23; 选项D: 24 | A | 修规》第3.5.5条
单选题 | 轨型为43kg/m或38kg/m的12.5m钢轨，每千米配置1760根时，每节钢轨配置为（ ）根。 | 选项A: 20; 选项B: 22; 选项C: 23; 选项D: 24 | B | 修规》第3.5.5条
单选题 | 轨型为43kg/m或38kg/m的12.5m钢轨，每千米配置1920根时，每节钢轨配置为（ ）根。 | 选项A: 20; 选项B: 21; 选项C: 23; 选项D: 24 | D | 修规》第3.5.5条
单选题 | 轨型为43kg/m或38kg/m的25m钢轨，每千米配置1600根时，每节钢轨配置为（ ）根。 | 选项A: 40; 选项B: 42; 选项C: 44; 选项D: 46 | A | 修规》第3.5.5条
单选题 | 轨型为43kg/m或38kg/m的25m钢轨，每千米配置1760根时，每节钢轨配置为（ ）根。 | 选项A: 42; 选项B: 44; 选项C: 46; 选项D: 48 | B | 修规》第3.5.5条
单选题 | 轨型为43kg/m或38kg/m的25m钢轨，每千米配置1920根时，每节钢轨配置为（ ）根。 | 选项A: 42; 选项B: 44; 选项C: 46; 选项D: 48 | D | 修规》第3.5.5条
单选题 | 轨型为43kg/m或38kg/m的12.5m钢轨，每千米配置1680根时，每节钢轨配置为（ ）根。 | 选项A: 20; 选项B: 21; 选项C: 23; 选项D: 24 | B | 修规》第3.5.5条
单选题 | 轨型为43kg/m或38kg/m的12.5m钢轨，每千米配置1840根时，每节钢轨配置为（ ）根。 | 选项A: 20; 选项B: 21; 选项C: 23; 选项D: 24 | C | 修规》第3.5.5条
单选题 | 轨型为43kg/m或38kg/m的25m钢轨，每千米配置1680根时，每节钢轨配置为（ ）根。 | 选项A: 42; 选项B: 44; 选项C: 46; 选项D: 48 | A | 修规》第3.5.5条
单选题 | 轨型为43kg/m或38kg/m的25m钢轨，每千米配置1840根时，每节钢轨配置为（ ）根。 | 选项A: 42; 选项B: 44; 选项C: 46; 选项D: 48 | C | 修规》第3.5.5条
单选题 | υmax＞160 km/h正线上，75kg/m钢轨头部总磨耗( )mm,达到轻伤标准。 | 选项A: 9; 选项B: 10; 选项C: 11; 选项D: 12 | A | 修规》第3.6.3条
单选题 | 160 km/h≥υmax＞120 km/h正线上，75kg/m钢轨头部总磨耗( )mm,达到轻伤标准。 | 选项A: 9; 选项B: 10; 选项C: 11; 选项D: 12 | D | 修规》第3.6.3条
单选题 | υmax≤120 km/h正线及到发线上，75kg/m钢轨头部总磨耗( )mm,达到轻伤标准。 | 选项A: 12; 选项B: 14; 选项C: 16; 选项D: 18 | C | 修规》第3.6.3条
单选题 | 其他站线上，75kg/m钢轨头部总磨耗( )mm,达到轻伤标准。 | 选项A: 12; 选项B: 14; 选项C: 16; 选项D: 18 | D | 修规》第3.6.3条
单选题 | υmax＞160 km/h正线上，75以下～60kg/m钢轨头部总磨耗( )mm,达到轻伤标准。 | 选项A: 9; 选项B: 10; 选项C: 11; 选项D: 12 | A | 修规》第3.6.3条
单选题 | 160 km/h≥υmax＞120 km/h正线上，75以下～60kg/m钢轨头部总磨耗( )mm,达到轻伤标准。 | 选项A: 9; 选项B: 10; 选项C: 11; 选项D: 12 | D | 修规》第3.6.3条
单选题 | υmax≤120 km/h正线及到发线上，75以下～60kg/m钢轨头部总磨耗( )mm,达到轻伤标准。 | 选项A: 12; 选项B: 14; 选项C: 16; 选项D: 18 | B | 修规》第3.6.3条
单选题 | 其他站线上，75以下～60kg/m钢轨头部总磨耗( )mm,达到轻伤标准。 | 选项A: 12; 选项B: 14; 选项C: 16; 选项D: 18 | C | 修规》第3.6.3条
单选题 | υmax≤120 km/h正线及到发线上，60以下～50kg/m钢轨头部总磨耗( )mm,达到轻伤标准。 | 选项A: 12; 选项B: 14; 选项C: 16; 选项D: 18 | A | 修规》第3.6.3条
单选题 | 其他站线上，60以下～50kg/m钢轨头部总磨耗( )mm,达到轻伤标准。 | 选项A: 12; 选项B: 14; 选项C: 16; 选项D: 18 | B | 修规》第3.6.3条
单选题 | υmax≤120 km/h正线及到发线上，50以下～43kg/m钢轨头部总磨耗( )mm,达到轻伤标准。 | 选项A: 9; 选项B: 10; 选项C: 11; 选项D: 12 | B | 修规》第3.6.3条
单选题 | 其他站线上，50以下～43kg/m钢轨头部总磨耗( )mm,达到轻伤标准。 | 选项A: 9; 选项B: 10; 选项C: 11; 选项D: 12 | D | 修规》第3.6.3条
单选题 | υmax≤120 km/h正线及到发线上，43kg/m以下钢轨头部总磨耗( )mm,达到轻伤标准。 | 选项A: 9; 选项B: 10; 选项C: 11; 选项D: 12 | A | 修规》第3.6.3条
单选题 | 其他站线上，43kg/m以下钢轨头部总磨耗( )mm,达到轻伤标准。 | 选项A: 9; 选项B: 10; 选项C: 11; 选项D: 12 | B | 修规》第3.6.3条
单选题 | υmax＞160 km/h正线上，75kg/m钢轨头部垂直磨耗( )mm,达到重伤标准。 | 选项A: 9; 选项B: 10; 选项C: 11; 选项D: 12 | B | 修规》第3.6.3条
单选题 | 160 km/h≥υmax＞120 km/h正线上，75kg/m钢轨头部垂直磨耗( )mm,达到重伤标准。 | 选项A: 9; 选项B: 10; 选项C: 11; 选项D: 12 | C | 修规》第3.6.3条
单选题 | υmax≤120 km/h正线、到发线及其他站线上，75kg/m钢轨头部垂直磨耗( )mm,达到重伤标准。 | 选项A: 9; 选项B: 10; 选项C: 11; 选项D: 12 | D | 修规》第3.6.3条
单选题 | υmax＞160 km/h正线上，75以下～60kg/m钢轨头部垂直磨耗( )mm,达到重伤标准。 | 选项A: 9; 选项B: 10; 选项C: 11; 选项D: 12 | B | 修规》第3.6.3条
单选题 | 160 km/h≥υmax＞120 km/h正线上，75以下～60kg/m钢轨头部垂直磨耗( )mm,达到重伤标准。 | 选项A: 9; 选项B: 10; 选项C: 11; 选项D: 12 | C | 修规》第3.6.3条
单选题 | υmax≤120 km/h正线、到发线及其他站线上，75以下～60kg/m钢轨头部垂直磨耗( )mm,达到重伤标准。 | 选项A: 9; 选项B: 10; 选项C: 11; 选项D: 12 | C | 修规》第3.6.3条
单选题 | υmax≤120 km/h正线、到发线及其他站线上，60以下～50kg/m钢轨头部垂直磨耗( )mm,达到重伤标准。 | 选项A: 8; 选项B: 9; 选项C: 10; 选项D: 11 | C | 修规》第3.6.3条
单选题 | υmax≤120 km/h正线、到发线及其他站线上，50以下～43kg/m钢轨头部垂直磨耗( )mm,达到重伤标准。 | 选项A: 8; 选项B: 9; 选项C: 10; 选项D: 11 | B | 修规》第3.6.3条
单选题 | υmax≤120 km/h正线、到发线及其他站线上，43kg/m以下钢轨头部垂直磨耗( )mm,达到重伤标准。 | 选项A: 8; 选项B: 9; 选项C: 10; 选项D: 11 | A | 修规》第3.6.3条
单选题 | υmax≤120km/h线路上，钢轨接头顶面或内侧错牙（ ）mm，应及时处理。 | 选项A: >0.5; 选项B: >1; 选项C: >2; 选项D: ≥2 | C | 《修规》第3.6.12条
单选题 | υmax≤120km/h线路上，钢轨工作边或轨端肥边（ ）mm，应及时处理。 | 选项A: >0.5; 选项B: >1; 选项C: >2; 选项D: ≥2 | C | 《修规》第3.6.12条
单选题 | υmax≤120km/h线路上，钢轨硬弯（ ）mm，应及时处理。 | 选项A: >0.2; 选项B: >0.3; 选项C: >0.5; 选项D: ≥0.5 | C | 《修规》第3.6.12条
单选题 | υmax≤120km/h线路上，钢轨焊缝凹陷（ ）mm，应及时处理。 | 选项A: >0.2; 选项B: >0.3; 选项C: >0.5; 选项D: ≥0.5 | C | 《修规》第3.6.12条
单选题 | υmax≤120km/h线路上，钢轨母材轨顶面凹陷或接头马鞍形磨耗（ ）mm，应及时处理。 | 选项A: >0.2; 选项B: >0.3; 选项C: >0.5; 选项D: ≥0.5 | C | 《修规》第3.6.12条
单选题 | 最高、最低轨温差＞85 ℃，60kg/m及以上钢轨，普通线路25m 钢轨地段接头扭矩为( )N·m。 | 选项A: 400; 选项B: 500; 选项C: 600; 选项D: 700 | D | 《修规》第3.7.9条
单选题 | 最高、最低轨温差＞85 ℃，50kg/m钢轨，普通线路25m 钢轨地段接头扭矩为( )N·m。 | 选项A: 400; 选项B: 500; 选项C: 600; 选项D: 700 | C | 《修规》第3.7.9条
单选题 | 最高、最低轨温差＞85 ℃，43kg/m钢轨，普通线路25m 钢轨地段接头扭矩为( )N·m。 | 选项A: 400; 选项B: 500; 选项C: 600; 选项D: 700 | C | 《修规》第3.7.9条
单选题 | 最高、最低轨温差≤85 ℃，60kg/m及以上钢轨，普通线路25m 钢轨地段接头扭矩为( )N·m。 | 选项A: 400; 选项B: 500; 选项C: 600; 选项D: 700 | B | 《修规》第3.7.9条
单选题 | 最高、最低轨温差≤85 ℃，50kg/m钢轨，普通线路25m 钢轨地段接头扭矩为( )N·m。 | 选项A: 400; 选项B: 500; 选项C: 600; 选项D: 700 | A | 《修规》第3.7.9条
单选题 | 最高、最低轨温差≤85 ℃，43kg/m钢轨，普通线路25m 钢轨地段接头扭矩为( )N·m。 | 选项A: 400; 选项B: 500; 选项C: 600; 选项D: 700 | A | 《修规》第3.7.9条
单选题 | 50kg/m钢轨，普通线路12.5m 钢轨地段接头扭矩为( )N·m。 | 选项A: 400; 选项B: 500; 选项C: 600; 选项D: 700 | A | 《修规》第3.7.9条
单选题 | 43kg/m钢轨，普通线路12.5m 钢轨地段接头扭矩为( )N·m。 | 选项A: 400; 选项B: 500; 选项C: 600; 选项D: 700 | A | 《修规》第3.7.9条
单选题 | 接头防松紧固件扭矩标准规定，8级为（ ）N·m。 | 选项A: 400; 选项B: 400～600; 选项C: 600～900; 选项D: 900～1100 | B | 《修规》第3.7.9条
单选题 | 接头防松紧固件扭矩标准规定，10级为（ ）N·m。 | 选项A: 600; 选项B: 600～1000; 选项C: 600～900; 选项D: 900～1100 | B | 《修规》第3.7.9条
单选题 | 接头防松紧固件扭矩标准规定，12级为（ ）N·m。 | 选项A: 600; 选项B: 600～1000; 选项C: 600～900; 选项D: 900～1100 | D | 《修规》第3.7.9条
单选题 | 450＜R≤600正线上，25 m钢轨地段铺设木枕线路轨撑安装( )根。 | 选项A: 6～10; 选项B: 7; 选项C: 10; 选项D: 14 | A | 《修规》第3.8.1条
单选题 | 350＜R≤450m站线上，25 m钢轨地段铺设木枕线路轨撑安装( )根。 | 选项A: 6～10; 选项B: 7; 选项C: 10; 选项D: 14 | C | 《修规》第3.8.1条
单选题 | R≤350m站线上，25 m钢轨地段铺设木枕线路轨撑安装( )根。 | 选项A: 6～10; 选项B: 7; 选项C: 10; 选项D: 14 | D | 《修规》第3.8.1条
单选题 | 450＜R≤600正线上，12.5 m钢轨地段铺设木枕线路轨撑安装( )根。 | 选项A: 3～5; 选项B: 5; 选项C: 6; 选项D: 7 | A | 《修规》第3.8.1条
单选题 | 350＜R≤450m站线上，12.5 m钢轨地段铺设木枕线路轨撑安装( )根。 | 选项A: 3～5; 选项B: 5; 选项C: 6; 选项D: 7 | B | 《修规》第3.8.1条
单选题 | R≤350m站线上，12.5 m钢轨地段铺设木枕线路轨撑安装( )根。 | 选项A: 3～5; 选项B: 5; 选项C: 6; 选项D: 7 | D | 《修规》第3.8.1条
单选题 | 正线道岔防爬器安装数量和方式表规定，单线铺设木枕时,9号道岔尖轨跟后正方向/反方向安装数量为（ ）对。 | 选项A: 2021-04-04; 选项B: 2021-06-04; 选项C: 2021-06-06; 选项D: 2021-08-04 | A | 《修规》第3.8.2条
单选题 | 正线道岔防爬器安装数量和方式表规定，双线铺设木枕时,9号道岔尖轨跟后正方向/反方向安装数量为（ ）对。 | 选项A: 2021-04-04; 选项B: 2021-06-04; 选项C: 2021-06-06; 选项D: 2021-08-04 | A | 《修规》第3.8.2条
单选题 | 正线道岔防爬器安装数量和方式表规定，单线铺设木枕时,12号道岔尖轨跟后正方向/反方向安装数量为（ ）对。 | 选项A: 2021-04-04; 选项B: 2021-06-04; 选项C: 2021-06-06; 选项D: 2021-08-04 | C | 《修规》第3.8.2条
单选题 | 正线道岔防爬器安装数量和方式表规定，双线铺设木枕时,12号道岔尖轨跟后正方向/反方向安装数量为（ ）对。 | 选项A: 2021-04-04; 选项B: 2021-06-04; 选项C: 2021-06-06; 选项D: 2021-08-04 | D | 《修规》第3.8.2条
单选题 | 正线道岔防爬器安装数量和方式表规定，单线铺设木枕时,18号道岔尖轨跟后正方向/反方向安装数量为（ ）对。 | 选项A: 2021-04-04; 选项B: 2021-06-04; 选项C: 2021-06-06; 选项D: 2021-08-04 | C | 《修规》第3.8.2条
单选题 | 正线道岔防爬器安装数量和方式表规定，双线铺设木枕时,18号道岔尖轨跟后正方向/反方向安装数量为（ ）对。 | 选项A: 2021-04-04; 选项B: 2021-06-04; 选项C: 2021-06-06; 选项D: 2021-08-04 | C | 《修规》第3.8.2条
单选题 | 正线道岔防爬器安装数量和方式表规定，单线铺设木枕时,9号道岔辙叉趾前正方向/反方向安装数量为（ ）对。 | 选项A: 2021-04-04; 选项B: 2021-06-02; 选项C: 2021-06-06; 选项D: 2021-08-04 | A | 《修规》第3.8.2条
单选题 | 正线道岔防爬器安装数量和方式表规定，双线铺设木枕时,9号道岔辙叉趾前正方向/反方向安装数量为（ ）对。 | 选项A: 2021-04-04; 选项B: 2021-06-02; 选项C: 2021-06-06; 选项D: 2021-08-04 | B | 《修规》第3.8.2条
单选题 | 正线道岔防爬器安装数量和方式表规定，单线铺设木枕时,12号道岔辙叉趾前正方向/反方向安装数量为（ ）对。 | 选项A: 2021-04-04; 选项B: 2021-06-02; 选项C: 2021-06-06; 选项D: 2021-08-04 | A | 《修规》第3.8.2条
单选题 | 正线道岔防爬器安装数量和方式表规定，双线铺设木枕时,12号道岔辙叉趾前正方向/反方向安装数量为（ ）对。 | 选项A: 2021-04-04; 选项B: 2021-06-02; 选项C: 2021-06-06; 选项D: 2021-08-04 | B | 《修规》第3.8.2条
单选题 | 正线道岔防爬器安装数量和方式表规定，单线铺设木枕时,18号道岔辙叉趾前正方向/反方向安装数量为（ ）对。 | 选项A: 2021-04-04; 选项B: 2021-06-02; 选项C: 2021-06-06; 选项D: 2021-08-04 | C | 《修规》第3.8.2条
单选题 | 正线道岔防爬器安装数量和方式表规定，双线铺设木枕时,18号道岔辙叉趾前正方向/反方向安装数量为（ ）对。 | 选项A: 2021-04-04; 选项B: 2021-06-02; 选项C: 2021-06-06; 选项D: 2021-08-04 | D | 《修规》第3.8.2条
单选题 | 高锰钢整铸辙叉垂直裂纹，辙叉心宽0～50mm范围内一条裂纹长度达（ ）mm，可判为重伤。 | 选项A: 40; 选项B: 50; 选项C: 60; 选项D: 80 | B | 《修规》第3.8.1条
单选题 | 高锰钢整铸辙叉垂直裂纹，辙叉心宽50mm以后一条裂纹长度达（ ）mm，可判为重伤。 | 选项A: 40; 选项B: 50; 选项C: 60; 选项D: 80 | B | 《修规》第3.8.1条
单选题 | 高锰钢整铸辙叉垂直裂纹，辙叉翼一条裂纹长度达（ ）mm，可判为重伤。 | 选项A: 40; 选项B: 50; 选项C: 60; 选项D: 80 | A | 《修规》第3.8.1条
单选题 | 高锰钢整铸辙叉垂直裂纹，辙叉心宽0～50mm范围内两条裂纹相加长度达（ ）mm，可判为重伤。 | 选项A: 40; 选项B: 50; 选项C: 60; 选项D: 80 | C | 《修规》第3.9.13条
单选题 | 高锰钢整铸辙叉垂直裂纹，辙叉心宽50mm以后两条裂纹相加长度达（ ）mm，可判为重伤。 | 选项A: 40; 选项B: 50; 选项C: 60; 选项D: 80 | D | 《修规》第3.9.13条
单选题 | 高锰钢整铸辙叉垂直裂纹，辙叉翼两条裂纹相加长度达（ ）mm，可判为重伤。 | 选项A: 40; 选项B: 50; 选项C: 60; 选项D: 80 | C | 《修规》第3.9.13条
单选题 | 线路设备( )是根据线路设备变化规律，维持列车以规定速度安全和不间断地运行而对线路进行的日常维护和小规模修理。 | 选项A: 大修; 选项B: 中修; 选项C: 施工; 选项D: 维修 | D | 《修规》第1.0.3条
单选题 | 线路设备修理采用周期修与( )相结合。 | 选项A: 线路大修; 选项B: 线路中修; 选项C: 状态修; 选项D: 维修 | C | 《修规》第1.0.4条
单选题 | 线路设备大修以周期修为主，日常维修以( )为主。 | 选项A: 线路大修; 选项B: 线路中修; 选项C: 状态修; 选项D: 维修 | C | 《修规》第1.0.4条
单选题 | 线路设备大修以( )为主，日常维修以状态修为主。 | 选项A: 线路大修; 选项B: 线路中修; 选项C: 周期修; 选项D: 维修 | C | 《修规》第1.0.4条
单选题 | 铁路局集团公司应安排足够数量的天窗，以满足线路设备修理的需要,大力推广“( )”。 | 选项A: 天窗修; 选项B: 集中修; 选项C: 机械化修理; 选项D: 专业化修理 | B | 《修规》第1.0.7条
单选题 | 《普速铁路线路修理规则》适用于1435mm标准轨距和线路允许速度( )铁路（仅运行动车组列车的铁路、重载铁路除外）。 | 选项A: 120km/h及以下; 选项B: 160km/h及以下; 选项C: 200km/h及以下; 选项D: 200km/h以下 | D | 《修规》1.0.11条
单选题 | 因线路设备大修引起其他设备变动时，应由铁路局集团公司在相应的( )计划中统一安排。 | 选项A: 大修; 选项B: 中修; 选项C: 月度施工; 选项D: 月度维修 | A | 《修规》第2.2.1条
单选题 | 因线路设备大修引起其他设备变动时，应由( )在相应的大修计划中统一安排。 | 选项A: 铁路总公司; 选项B: 铁路局集团公司; 选项C: 工务段; 选项D: 段技术科 | B | 《修规》第2.2.1条
单选题 | 因线路设备( )引起其他设备变动时，应由铁路局集团公司在相应的大修计划中统一安排。 | 选项A: 大修; 选项B: 中修; 选项C: 施工; 选项D: 维修 | A | 《修规》第2.2.1条
单选题 | 修补达到( )级及以上伤损的无砟道床属于计划维修主要内容。 | 选项A: Ⅰ; 选项B: Ⅱ; 选项C: Ⅲ; 选项D: Ⅳ | B | 《修规》第2.3.8条
单选题 | 线路设备大修施工单位应依据( )进行现场调查和施工测量，研究制定施工方案。 | 选项A: 设计文件; 选项B: 设计规范; 选项C: 设备情况; 选项D: 设备管理单位要求 | A | 《修规》第2.4.2条
单选题 | 工务段管辖的正线线路延展长度不宜超过( )km，特殊情况下由铁路局集团公司规定。 | 选项A: 800; 选项B: 1000; 选项C: 1200; 选项D: 1500 | C | 《修规》第2.4.6条
单选题 | 线路车间管辖的正线延展长度单线以( )km为宜。 | 选项A: 50～70; 选项B: 60～80; 选项C: 80～100; 选项D: 100～120 | B | 《修规》第2.4.6条
单选题 | 线路车间管辖的正线延展长度双线以( )km为宜。 | 选项A: 60～80; 选项B: 80～100; 选项C: 100～120; 选项D: 120～150 | C | 《修规》第2.4.6条
单选题 | 用于线路大修及大型养路机械作业的施工天窗不少于( )min。 | 选项A: 90; 选项B: 120; 选项C: 180; 选项D: 240 | C | 《修规》第2.4.9条
单选题 | 用于线路大修及大型养路机械作业的维修天窗双线不应少于( )min。 | 选项A: 90; 选项B: 120; 选项C: 180; 选项D: 240 | B | 《修规》第2.4.9条
单选题 | 用于线路大修及大型养路机械作业的维修天窗单线不应少于( )min。 | 选项A: 90; 选项B: 120; 选项C: 180; 选项D: 240 | A | 《修规》第2.4.9条
单选题 | 工务机械段应根据铁路局集团公司下达的( )计划，编制年度分月维修计划。 | 选项A: 年度; 选项B: 月度; 选项C: 施工; 选项D: 维修 | A | 《修规》第2.5.2条
单选题 | 60 kg/m及以下钢轨每公里重伤数量达到( )处（含焊接和胶接绝缘接头伤损）应及时更换钢轨。 | 选项A: 2; 选项B: 2～4; 选项C: 4; 选项D: 4～6 | B | 《修规》第6.1.1条
单选题 | 75 kg/m钢轨每公里重伤数量达到( )处（不含焊接和胶接绝缘接头伤损），应及时更换钢轨。 | 选项A: 2; 选项B: 2～4; 选项C: 4; 选项D: 4～6 | D | 《修规》第6.1.1条
单选题 | 线路设备大修周期规定，75 kg/m无缝线路曲线半径2000m及以上混凝土枕地段，道岔累计通过总质量需达到( )Mt。 | 选项A: 600; 选项B: 700; 选项C: 900; 选项D: 1000 | C | 《修规》第6.1.1条
单选题 | 线路设备大修周期规定，75 kg/m无缝线路曲线半径2000m及以上混凝土枕地段，钢轨累计通过总质量需达到( )Mt。 | 选项A: 700; 选项B: 900; 选项C: 1000; 选项D: 1500 | D | 《修规》第6.1.1条
单选题 | 线路设备大修周期规定，75 kg/m普通线路曲线半径2000m及以上混凝土枕地段，道岔累计通过总质量需达到( )Mt。 | 选项A: 700; 选项B: 900; 选项C: 1000; 选项D: 1500 | A | 《修规》第6.1.1条
单选题 | 线路设备大修周期规定，75 kg/m普通线路曲线半径2000m及以上混凝土枕地段，钢轨累计通过总质量需达到( )Mt。 | 选项A: 700; 选项B: 900; 选项C: 1000; 选项D: 1500 | A | 《修规》第6.1.1条
单选题 | 线路设备大修周期规定，60kg/m无缝线路曲线半径2000m及以上混凝土枕地段，道岔累计通过总质量需达到( )Mt。 | 选项A: 700; 选项B: 900; 选项C: 1000; 选项D: 1500 | A | 《修规》第6.1.1条
单选题 | 线路设备大修周期规定，60kg/m无缝线路曲线半径2000m及以上混凝土枕地段，钢轨累计通过总质量需达到( )Mt。 | 选项A: 700; 选项B: 900; 选项C: 1000; 选项D: 1500 | C | 《修规》第6.1.1条
单选题 | 线路设备大修周期规定，60kg/m普通线路曲线半径2000m及以上混凝土枕地段，道岔累计通过总质量需达到( )Mt。 | 选项A: 600; 选项B: 700; 选项C: 900; 选项D: 1000 | A | 《修规》第6.1.1条
单选题 | 线路设备大修周期规定，60kg/m普通线路曲线半径2000m及以上混凝土枕地段，钢轨累计通过总质量需达到( )Mt。 | 选项A: 600; 选项B: 700; 选项C: 900; 选项D: 1000 | A | 《修规》第6.1.1条
单选题 | 线路设备大修周期规定，50kg/m无缝线路曲线半径2000m及以上混凝土枕地段，道岔累计通过总质量需达到( )Mt。 | 选项A: 500; 选项B: 550; 选项C: 600; 选项D: 700 | B | 《修规》第6.1.1条
单选题 | 线路设备大修周期规定，50kg/m无缝线路曲线半径2000m及以上混凝土枕地段，钢轨累计通过总质量需达到( )Mt。 | 选项A: 500; 选项B: 550; 选项C: 600; 选项D: 700 | B | 《修规》第6.1.1条
单选题 | 线路设备大修周期规定，50kg/m普通线路曲线半径2000m及以上混凝土枕地段，道岔累计通过总质量需达到( )Mt。 | 选项A: 450; 选项B: 550; 选项C: 600; 选项D: 700 | A | 《修规》第6.1.1条
单选题 | 线路设备大修周期规定，50kg/m普通线路曲线半径2000m及以上混凝土枕地段，钢轨累计通过总质量需达到( )Mt。 | 选项A: 450; 选项B: 550; 选项C: 600; 选项D: 700 | A | 《修规》第6.1.1条
单选题 | 曲线钢轨更换周期规定，60kg/m钢轨无缝线路混凝土枕地段，R≤400m时通过总质量需达到( )Mt。 | 选项A: 100～200; 选项B: 200～400; 选项C: 400～700; 选项D: 700～1000 | A | 《修规》第6.1.1条
单选题 | 曲线钢轨更换周期规定，60kg/m钢轨无缝线路混凝土枕地段，400m＜R≤800m时通过总质量需达到( )Mt。 | 选项A: 100～200; 选项B: 200～400; 选项C: 400～700; 选项D: 600～900 | B | 《修规》第6.1.1条
单选题 | 曲线钢轨更换周期规定，60kg/m钢轨无缝线路混凝土枕地段，800m＜R≤1200m时通过总质量需达到( )Mt。 | 选项A: 100～200; 选项B: 200～400; 选项C: 400～700; 选项D: 600～900 | C | 《修规》第6.1.1条
单选题 | 曲线钢轨更换周期规定，60kg/m钢轨无缝线路混凝土枕地段，1200m＜R≤2000m时通过总质量需达到( )Mt。 | 选项A: 200～400; 选项B: 400～600; 选项C: 600～900; 选项D: 700～1000 | D | 《修规》第6.1.1条
单选题 | 曲线钢轨更换周期规定，60kg/m钢轨无缝线路混凝土枕地段，2000m＜R或直线时通过总质量需达到( )Mt。 | 选项A: 400～600; 选项B: 600～900; 选项C: 700～1000; 选项D: 1000 | D | 《修规》第6.1.1条
单选题 | 根据线路允许速度、年通过总质量、在路网中的重要性以及客货运输特点等情况线路等级划分为( )级。 | 选项A: 3; 选项B: 4; 选项C: 5; 选项D: 6 | C | 《修规》第6.1.1条
单选题 | 年通过总质量大于5000万t或线路允许速度( )的铁路正线为Ⅰ级线路。 | 选项A: 100km/h以上; 选项B: 120km/h以上; 选项C: 120km/h及以上; 选项D: 160km/h以上 | B | 《修规》第6.1.8条
单选题 | 年通过总质量大于3000万t且不大于5000万t或线路允许速度( )铁路正线为Ⅱ级线路。 | 选项A: 100km/h以上; 选项B: 120km/h以上; 选项C: 100km/h＜v≤120km/h; 选项D: 120km/h及以上 | C | 《修规》第6.1.8条
单选题 | 年通过总质量不大于( )万t且线路允许速度不大于100km/h的铁路正线为Ⅲ级线路。 | 选项A: 3000; 选项B: 3500; 选项C: 4000; 选项D: 5000 | A | 《修规》第6.1.8条
单选题 | 道岔和站线的维修周期由( )规定。 | 选项A: 铁路总公司; 选项B: 铁路局集团公司; 选项C: 工务段; 选项D: 段技术科 | B | 《修规》第6.1.9条
单选题 | 曲线上股钢轨侧面干式润滑的涂覆周期由( )规定。 | 选项A: 铁路总公司; 选项B: 铁路局集团公司; 选项C: 工务段; 选项D: 段技术科 | B | 《修规》第6.1.9条
单选题 | 线路设备维修周期规定，Ⅲ级线路扣件维修周期为( )年。 | 选项A: 1～2 年; 选项B: 1.5～3年; 选项C: 2～3年; 选项D: 3年 | C | 《修规》第6.1.9条
单选题 | 线路设备维修周期规定，Ⅲ级线路大型养路机械捣固维修周期为( )年。 | 选项A: 1～2 年; 选项B: 1.5～3年; 选项C: 2～3年; 选项D: 3年 | D | 《修规》第6.1.9条
单选题 | 线路设备维修周期规定，Ⅱ级线路大型养路机械捣固维修周期为( )年。 | 选项A: 1～2 年; 选项B: 1.5～3年; 选项C: 2～3年; 选项D: 2.5年 | B | 《修规》第6.1.9条
单选题 | 线路设备维修周期规定，Ⅰ级线路大型养路机械捣固维修周期为( )年。 | 选项A: 1～2 年; 选项B: 1.5～3年; 选项C: 2～3年; 选项D: 2.5年 | A | 《修规》第6.1.9条
单选题 | 线路设备维修周期规定，直线及半径大于1200m曲线地段，一般( )Mt通过总质量打磨一次（含多遍，达到设计廓形为止）。 | 选项A: 30～50; 选项B: 50～70; 选项C: 100; 选项D: 150 | C | 《修规》第6.1.9条
单选题 | 线路设备维修周期规定，半径不大于1200m曲线地段,每( )Mt打磨一次。 | 选项A: 30～50; 选项B: 50～70; 选项C: 70～90; 选项D: 100 | A | 《修规》第6.1.9条
单选题 | 在线路允许速度 160 km/h ＜υmax正线混凝土枕线路上，线路轨道静态几何尺寸容许偏差管理值中，轨距的计划维修标准为( )mm。 | 选项A: +4,-2; 选项B: +4,-3; 选项C: +6,-2; 选项D: +6,-3 | B | 《修规》第6.2.1条
单选题 | 在线路允许速度 160 km/h ＜υmax正线混凝土枕线路上，线路轨道静态几何尺寸容许偏差管理值中，轨距的限速（160 km/h）标准为( )mm。 | 选项A: +10,-4; 选项B: +10,-6; 选项C: +8,-4; 选项D: +8,-6 | D | 《修规》第6.2.1条
单选题 | 在线路允许速度 160 km/h ＜υmax正线混凝土枕线路上，线路轨道静态几何尺寸容许偏差管理值中，水平的计划维修标准为( )mm。 | 选项A: 7; 选项B: 6; 选项C: 5; 选项D: 4 | C | 《修规》第6.2.1条
单选题 | 在线路允许速度 160 km/h ＜υmax正线混凝土枕线路上，线路轨道静态几何尺寸容许偏差管理值中，水平的限速（160 km/h）标准为( )mm。 | 选项A: 7; 选项B: 8; 选项C: 9; 选项D: 10 | D | 《修规》第6.2.1条
单选题 | 在线路允许速度 160 km/h ＜υmax正线混凝土枕线路上，线路轨道静态几何尺寸容许偏差管理值中，高低的作业验收标准为( )mm。 | 选项A: 3; 选项B: 4; 选项C: 5; 选项D: 6 | A | 《修规》第6.2.1条
单选题 | 在线路允许速度 160 km/h ＜υmax正线混凝土枕线路上，线路轨道静态几何尺寸容许偏差管理值中，高低的临时补修标准为( )mm。 | 选项A: 7; 选项B: 8; 选项C: 9; 选项D: 10 | B | 《修规》第6.2.1条
单选题 | 在线路允许速度 160 km/h ＜υmax正线混凝土枕线路上，线路轨道静态几何尺寸容许偏差管理值中，轨向（直线）的作业验收标准为( )mm。 | 选项A: 3; 选项B: 4; 选项C: 5; 选项D: 6 | A | 《修规》第6.2.1条
单选题 | 在线路允许速度 160 km/h ＜υmax正线混凝土枕线路上，线路轨道静态几何尺寸容许偏差管理值中，轨向（直线）的临时补修标准为( )mm。 | 选项A: 5; 选项B: 6; 选项C: 7; 选项D: 8 | C | 《修规》第6.2.1条
单选题 | 在线路允许速度 160 km/h ＜υmax正线混凝土枕线路上，线路轨道静态几何尺寸容许偏差管理值中，三角坑（缓和曲线）的作业验收标准为( )mm。 | 选项A: 3; 选项B: 4; 选项C: 5; 选项D: 6 | A | 《修规》第6.2.1条
单选题 | 在线路允许速度 160 km/h ＜υmax正线混凝土枕线路上，线路轨道静态几何尺寸容许偏差管理值中，三角坑（缓和曲线）的临时补修标准为( )mm。 | 选项A: 3; 选项B: 4; 选项C: 5; 选项D: 6 | C | 《修规》第6.2.1条
单选题 | 在线路允许速度 160 km/h ＜υmax正线混凝土枕线路上，线路轨道静态几何尺寸容许偏差管理值中，三角坑（直线和圆曲线）的作业验收标准为( )mm。 | 选项A: 3; 选项B: 4; 选项C: 5; 选项D: 6 | A | 《修规》第6.2.1条
单选题 | 在线路允许速度 160 km/h ＜υmax正线混凝土枕线路上，线路轨道静态几何尺寸容许偏差管理值中，三角坑（直线和圆曲线）的临时补修标准为( )mm。 | 选项A: 4; 选项B: 5; 选项C: 6; 选项D: 8 | C | 《修规》第6.2.1条
单选题 | 在线路允许速度120 km/h＜υmax≤160 km/h正线混凝土枕线路上，线路轨道静态几何尺寸容许偏差管理值中，轨距的计划维修标准为( )mm。 | 选项A: +8,-4; 选项B: +6,-4; 选项C: +8,-2; 选项D: +6,-2 | B | 《修规》第6.2.1条
单选题 | 在线路允许速度120 km/h＜υmax≤160 km/h正线混凝土枕线路上，线路轨道静态几何尺寸容许偏差管理值中，轨距的限速（120 km/h）标准为( )mm。 | 选项A: +12,-6; 选项B: +12,-7; 选项C: +14,-6; 选项D: +14,-7 | D | 《修规》第6.2.1条
单选题 | 在线路允许速度120 km/h＜υmax≤160 km/h正线混凝土枕线路上，线路轨道静态几何尺寸容许偏差管理值中，水平的计划维修标准为( )mm。 | 选项A: 5; 选项B: 6; 选项C: 7; 选项D: 8 | B | 《修规》第6.2.1条
单选题 | 在线路允许速度120 km/h＜υmax≤160 km/h正线混凝土枕线路上，线路轨道静态几何尺寸容许偏差管理值中，水平的限速（120 km/h）标准为( )mm。 | 选项A: 11; 选项B: 12; 选项C: 13; 选项D: 14 | D | 《修规》第6.2.1条
单选题 | 在线路允许速度120 km/h＜υmax≤160 km/h正线混凝土枕线路上，线路轨道静态几何尺寸容许偏差管理值中，高低的作业验收标准为( )mm。 | 选项A: 3; 选项B: 4; 选项C: 5; 选项D: 6 | B | 《修规》第6.2.1条
单选题 | 在线路允许速度120 km/h＜υmax≤160 km/h正线混凝土枕线路上，线路轨道静态几何尺寸容许偏差管理值中，高低的临时补修标准为( )mm。 | 选项A: 9; 选项B: 10; 选项C: 11; 选项D: 12 | C | 《修规》第6.2.1条
单选题 | 在线路允许速度120 km/h＜υmax≤160 km/h正线混凝土枕线路上，线路轨道静态几何尺寸容许偏差管理值中，轨向（直线）的作业验收标准为( )mm。 | 选项A: 3; 选项B: 4; 选项C: 5; 选项D: 6 | B | 《修规》第6.2.1条
单选题 | 在线路允许速度120 km/h＜υmax≤160 km/h正线混凝土枕线路上，线路轨道静态几何尺寸容许偏差管理值中，轨向（直线）的临时补修标准为( )mm。 | 选项A: 7; 选项B: 8; 选项C: 9; 选项D: 10 | C | 《修规》第6.2.1条
单选题 | 在线路允许速度120 km/h＜υmax≤160 km/h正线混凝土枕线路上，线路轨道静态几何尺寸容许偏差管理值中，三角坑（缓和曲线）的作业验收标准为( )mm。 | 选项A: 4; 选项B: 5; 选项C: 6; 选项D: 7 | A | 《修规》第6.2.1条
单选题 | 在线路允许速度120 km/h＜υmax≤160 km/h正线混凝土枕线路上，线路轨道静态几何尺寸容许偏差管理值中，三角坑（缓和曲线）的临时补修标准为( )mm。 | 选项A: 4; 选项B: 5; 选项C: 6; 选项D: 7 | C | 《修规》第6.2.1条
单选题 | 在线路允许速度120 km/h＜υmax≤160 km/h 正线混凝土枕线路上，线路轨道静态几何尺寸容许偏差管理值中，三角坑（直线和圆曲线）的作业验收标准为( )mm。 | 选项A: 4; 选项B: 5; 选项C: 6; 选项D: 7 | A | 《修规》第6.2.1条
单选题 | 在线路允许速度120 km/h＜υmax≤160 km/h正线混凝土枕线路上，线路轨道静态几何尺寸容许偏差管理值中，三角坑（直线和圆曲线）的临时补修标准为( )mm。 | 选项A: 6; 选项B: 7; 选项C: 8; 选项D: 9 | C | 《修规》第6.2.1条
单选题 | 在线路允许速度 80 km/h＜υmax ≤120 km/h正线混凝土枕线路上，线路轨道静态几何尺寸容许偏差管理值中，轨距的作业验收标准为( )mm。 | 选项A: +6,-2; 选项B: +5,-2; 选项C: +6,-3; 选项D: +5,-3 | A | 《修规》第6.2.1条
单选题 | 在线路允许速度 80 km/h＜υmax ≤120 km/h正线混凝土枕线路上，线路轨道静态几何尺寸容许偏差管理值中，轨距的临时补修标准为( )mm。 | 选项A: +14,-6; 选项B: +12,-6; 选项C: +14,-7; 选项D: +12,-7 | C | 《修规》第6.2.1条
单选题 | 在线路允许速度 80 km/h＜υmax ≤120 km/h正线混凝土枕线路上，线路轨道静态几何尺寸容许偏差管理值中，水平的作业验收标准为( )mm。 | 选项A: 4; 选项B: 5; 选项C: 6; 选项D: 7 | A | 《修规》第6.2.1条
单选题 | 在线路允许速度 80 km/h＜υmax ≤120 km/h正线混凝土枕线路上，线路轨道静态几何尺寸容许偏差管理值中，水平的临时补修标准为( )mm。 | 选项A: 12; 选项B: 13; 选项C: 14; 选项D: 15 | C | 《修规》第6.2.1条
单选题 | 在线路允许速度80 km/h＜υmax ≤120 km/h 正线混凝土枕线路上，线路轨道静态几何尺寸容许偏差管理值中，高低的计划维修标准为( )mm。 | 选项A: 4; 选项B: 5; 选项C: 6; 选项D: 7 | C | 《修规》第6.2.1条
单选题 | 在线路允许速度 80 km/h＜υmax ≤120 km/h正线混凝土枕线路上，线路轨道静态几何尺寸容许偏差管理值中，高低的限速（80 km/h）标准为( )mm。 | 选项A: 18; 选项B: 19; 选项C: 20; 选项D: 21 | B | 《修规》第6.2.1条
单选题 | 在线路允许速度80 km/h＜υmax ≤120 km/h正线混凝土枕线路上，线路轨道静态几何尺寸容许偏差管理值中，轨向（直线）的计划维修标准为( )mm。 | 选项A: 4; 选项B: 5; 选项C: 6; 选项D: 7 | C | 《修规》第6.2.1条
单选题 | 在线路允许速度80 km/h＜υmax ≤120 km/h正线混凝土枕线路上，线路轨道静态几何尺寸容许偏差管理值中，轨向（直线）的限速（80 km/h）标准为( )mm。 | 选项A: 13; 选项B: 14; 选项C: 15; 选项D: 16 | C | 《修规》第6.2.1条
单选题 | 在线路允许速度80 km/h＜υmax ≤120 km/h正线混凝土枕线路上，线路轨道静态几何尺寸容许偏差管理值中，三角坑（缓和曲线）的计划维修标准为( )mm。 | 选项A: 4; 选项B: 5; 选项C: 6; 选项D: 7 | B | 《修规》第6.2.1条
单选题 | 在线路允许速度80 km/h＜υmax ≤120 km/h 正线混凝土枕线路上，线路轨道静态几何尺寸容许偏差管理值中，三角坑（缓和曲线）的限速（80 km/h）标准为( )mm。 | 选项A: 6; 选项B: 7; 选项C: 8; 选项D: 9 | C | 《修规》第6.2.1条
单选题 | 在线路允许速度80 km/h＜υmax ≤120 km/h正线混凝土枕线路上，线路轨道静态几何尺寸容许偏差管理值中，三角坑（直线和圆曲线）的计划维修标准为( )mm。 | 选项A: 4; 选项B: 5; 选项C: 6; 选项D: 7 | C | 《修规》第6.2.1条
单选题 | 在线路允许速度80 km/h＜υmax ≤120 km/h正线混凝土枕线路上，线路轨道静态几何尺寸容许偏差管理值中，三角坑（直线和圆曲线）的限速（80 km/h）标准为( )mm。 | 选项A: 13; 选项B: 14; 选项C: 15; 选项D: 16 | A | 《修规》第6.2.1条
单选题 | 在线路允许速度υmax≤80 km/h正线及到发线混凝土枕线路上，线路轨道静态几何尺寸容许偏差管理值中，轨距的计划维修标准为( )mm。 | 选项A: +6，-4; 选项B: +7，-4; 选项C: +8，-4; 选项D: +9，-4 | B | 《修规》第6.2.1条
单选题 | 在线路允许速度υmax≤80 km/h正线及到发线混凝土枕线路上，线路轨道静态几何尺寸容许偏差管理值中，轨距的限速（45 km/h）标准为( )mm。 | 选项A: +18,-9; 选项B: +18,-8; 选项C: +19,-9; 选项D: +19,-8 | C | 《修规》第6.2.1条
单选题 | 在线路允许速度υmax≤80 km/h正线及到发线混凝土枕线路上，线路轨道静态几何尺寸容许偏差管理值中，水平的计划维修标准为( )mm。 | 选项A: 4; 选项B: 5; 选项C: 6; 选项D: 7 | C | 《修规》第6.2.1条
单选题 | 在线路允许速度υmax≤80 km/h正线及到发线混凝土枕线路上，线路轨道静态几何尺寸容许偏差管理值中，水平的限速（45 km/h）标准为( )mm。 | 选项A: 16; 选项B: 18; 选项C: 20; 选项D: 22 | C | 《修规》第6.2.1条
单选题 | 在线路允许速度υmax≤80 km/h正线及到发线混凝土枕线路上，线路轨道静态几何尺寸容许偏差管理值中，高低的作业验收标准为( )mm。 | 选项A: 4; 选项B: 5; 选项C: 6; 选项D: 7 | A | 《修规》第6.2.1条
单选题 | 在线路允许速度υmax≤80 km/h正线及到发线混凝土枕线路上，线路轨道静态几何尺寸容许偏差管理值中，高低的临时补修标准为( )mm。 | 选项A: 16; 选项B: 18; 选项C: 19; 选项D: 20 | C | 《修规》第6.2.1条
单选题 | 在线路允许速度υmax≤80 km/h正线及到发线混凝土枕线路上，线路轨道静态几何尺寸容许偏差管理值中，轨向（直线）的作业验收标准为( )mm。 | 选项A: 4; 选项B: 5; 选项C: 6; 选项D: 7 | A | 《修规》第6.2.1条
单选题 | 在线路允许速度υmax≤80 km/h正线及到发线混凝土枕线路上，线路轨道静态几何尺寸容许偏差管理值中，轨向（直线）的临时补修标准为( )mm。 | 选项A: 14; 选项B: 15; 选项C: 16; 选项D: 17 | B | 《修规》第6.2.1条
单选题 | 在线路允许速度υmax≤80 km/h正线及到发线混凝土枕线路上，线路轨道静态几何尺寸容许偏差管理值中，三角坑（缓和曲线）的作业验收标准为( )mm。 | 选项A: 4; 选项B: 5; 选项C: 6; 选项D: 7 | A | 《修规》第6.2.1条
单选题 | 在线路允许速度υmax≤80 km/h正线及到发线混凝土枕线路上，线路轨道静态几何尺寸容许偏差管理值中，三角坑（缓和曲线）的临时补修标准为( )mm。 | 选项A: 6; 选项B: 7; 选项C: 8; 选项D: 9 | C | 《修规》第6.2.1条
单选题 | 在线路允许速度υmax≤80 km/h正线及到发线混凝土枕线路上，线路轨道静态几何尺寸容许偏差管理值中，三角坑（直线和圆曲线）的作业验收标准为( )mm。 | 选项A: 4; 选项B: 5; 选项C: 6; 选项D: 7 | A | 《修规》第6.2.1条
单选题 | 在线路允许速度υmax≤80 km/h正线及到发线混凝土枕线路上，线路轨道静态几何尺寸容许偏差管理值中，三角坑（直线和圆曲线）的临时补修标准为( )mm。 | 选项A: 12; 选项B: 13; 选项C: 14; 选项D: 15 | B | 《修规》第6.2.1条
单选题 | 轨道静态几何尺寸容许偏差管理值表中规定，最大轨距（含加宽值和偏差）不得超过( ) mm。 | 选项A: 1450; 选项B: 1455; 选项C: 1456; 选项D: 1458 | C | 《修规》第6.2.1条
单选题 | 轨道静态几何尺寸容许偏差管理值表中规定，轨向偏差和高低偏差为( )弦测量的最大矢度值。 | 选项A: 5m; 选项B: 10m; 选项C: 15m; 选项D: 20m | B | 《修规》第6.2.1条
单选题 | 线路轨道静态几何尺寸容许偏差管理值表中规定，检查三角坑时基长，采用轨道检查仪时为( ),但在延长18 m的距离内无超过表列的三角坑。 | 选项A: 2.5m; 选项B: 3m; 选项C: 5m; 选项D: 6.25m | B | 《修规》第6.2.1条
单选题 | 线路轨道静态几何尺寸容许偏差管理值表中规定，检查三角坑时基长，采用轨距尺时为( ),但在延长18 m的距离内无超过表列的三角坑。 | 选项A: 2.5m; 选项B: 3m; 选项C: 5m; 选项D: 6.25m | D | 《修规》第6.2.1条
单选题 | 在线路允许速度120 km/h＜υmax≤160 km/h正线木枕线路上，线路轨道静态几何尺寸容许偏差管理值中，轨距的计划维修标准为( )mm。 | 选项A: +6,-2; 选项B: +6,-4; 选项C: +5,-2; 选项D: +5,-4 | B | 《修规》第6.2.1条
单选题 | 在线路允许速度120 km/h＜υmax≤160 km/h正线木枕线路上，线路轨道静态几何尺寸容许偏差管理值中，水平的计划维修标准为( )mm。 | 选项A: 6; 选项B: 7; 选项C: 8; 选项D: 9 | A | 《修规》第6.2.1条
单选题 | 在线路允许速度120 km/h＜υmax≤160 km/h正线木枕线路上，线路轨道静态几何尺寸容许偏差管理值中，高低的作业验收标准为( )mm。 | 选项A: 4; 选项B: 5; 选项C: 6; 选项D: 7 | A | 《修规》第6.2.1条
单选题 | 在线路允许速度120 km/h＜υmax≤160 km/h正线木枕线路上，线路轨道静态几何尺寸容许偏差管理值中，高低的临时补修标准为( )mm。 | 选项A: 6; 选项B: 7; 选项C: 8; 选项D: 9 | C | 《修规》第6.2.1条
单选题 | 在线路允许速度120 km/h＜υmax≤160 km/h正线木枕线路上，线路轨道静态几何尺寸容许偏差管理值中，轨向（直线）的作业验收标准为( )mm。 | 选项A: 3; 选项B: 4; 选项C: 5; 选项D: 6 | B | 《修规》第6.2.1条
单选题 | 在线路允许速度120 km/h＜υmax≤160 km/h正线木枕线路上，线路轨道静态几何尺寸容许偏差管理值中，轨向（直线）的临时补修标准为( )mm。 | 选项A: 6; 选项B: 7; 选项C: 8; 选项D: 9 | C | 《修规》第6.2.1条
单选题 | 在线路允许速度120 km/h＜υmax≤160 km/h正线木枕线路上，线路轨道静态几何尺寸容许偏差管理值中，三角坑（缓和曲线）的作业验收标准为( )mm。 | 选项A: 3; 选项B: 4; 选项C: 5; 选项D: 6 | B | 《修规》第6.2.1条
单选题 | 在线路允许速度120 km/h＜υmax≤160 km/h正线木枕线路上，线路轨道静态几何尺寸容许偏差管理值中，三角坑（缓和曲线）的临时补修标准为( )mm。 | 选项A: 6; 选项B: 7; 选项C: 8; 选项D: 9 | A | 《修规》第6.2.1条
单选题 | 在线路允许速度120 km/h＜υmax≤160 km/h正线木枕线路上，线路轨道静态几何尺寸容许偏差管理值中，三角坑（直线和圆曲线）的作业验收标准为( )mm。 | 选项A: 3; 选项B: 4; 选项C: 5; 选项D: 6 | B | 《修规》第6.2.1条
单选题 | 在线路允许速度120 km/h＜υmax≤160 km/h正线木枕线路上，线路轨道静态几何尺寸容许偏差管理值中，三角坑（直线和圆曲线）的临时补修标准为( )mm。 | 选项A: 6; 选项B: 7; 选项C: 8; 选项D: 9 | C | 《修规》第6.2.1条
单选题 | 在线路允许速度80 km/h＜υmax≤120 km/h正线木枕线路上，线路轨道静态几何尺寸容许偏差管理值中，轨距的作业验收标准为( )mm。 | 选项A: +6,-2; 选项B: +6,-4; 选项C: +5,-2; 选项D: +5,-3 | A | 《修规》第6.2.1条
单选题 | 在线路允许速度80 km/h＜υmax≤120 km/h正线木枕线路上，线路轨道静态几何尺寸容许偏差管理值中，水平的作业验收标准为( )mm。 | 选项A: 3; 选项B: 4; 选项C: 5; 选项D: 6 | B | 《修规》第6.2.1条
单选题 | 在线路允许速度80 km/h＜υmax≤120 km/h正线木枕线路上，线路轨道静态几何尺寸容许偏差管理值中，高低的作业验收标准为( )mm。 | 选项A: 3; 选项B: 4; 选项C: 5; 选项D: 6 | B | 《修规》第6.2.1条
单选题 | 在线路允许速度80 km/h＜υmax≤120 km/h正线木枕线路上，线路轨道静态几何尺寸容许偏差管理值中，轨向（直线）的作业验收标准为( )mm。 | 选项A: 4; 选项B: 5; 选项C: 6; 选项D: 7 | A | 《修规》第6.2.1条
单选题 | 在线路允许速度80 km/h＜υmax≤120 km/h正线木枕线路上，线路轨道静态几何尺寸容许偏差管理值中，三角坑（缓和曲线）的作业验收标准为( )mm。 | 选项A: 3; 选项B: 4; 选项C: 5; 选项D: 6 | B | 《修规》第6.2.1条
单选题 | 在线路允许速度80 km/h＜υmax≤120 km/h正线木枕线路上，线路轨道静态几何尺寸容许偏差管理值中，三角坑（直线和圆曲线）的作业验收标准为( )mm。 | 选项A: 4; 选项B: 5; 选项C: 6; 选项D: 7 | A | 《修规》第6.2.1条
单选题 | 在线路允许速度υmax≤80 km/h正线及到发线木枕线路上，线路轨道静态几何尺寸容许偏差管理值中，轨距的临时补修标准为( )mm。 | 选项A: +8,-4; 选项B: +8,-5; 选项C: +9,-4; 选项D: +10,-4 | C | 《修规》第6.2.1条
单选题 | 在线路允许速度υmax≤80 km/h正线及到发线木枕线路上，线路轨道静态几何尺寸容许偏差管理值中，水平的临时补修标准为( )mm。 | 选项A: 7; 选项B: 8; 选项C: 9; 选项D: 10 | D | 《修规》第6.2.1条
单选题 | 在线路允许速度υmax≤80 km/h正线及到发线木枕线路上，线路轨道静态几何尺寸容许偏差管理值中，高低的临时补修标准为( )mm。 | 选项A: 7; 选项B: 8; 选项C: 9; 选项D: 10 | D | 《修规》第6.2.1条
单选题 | 在线路允许速度υmax≤80 km/h正线及到发线木枕线路上，线路轨道静态几何尺寸容许偏差管理值中，轨向（直线）的临时补修标准为( )mm。 | 选项A: 7; 选项B: 8; 选项C: 9; 选项D: 10 | D | 《修规》第6.2.1条
单选题 | 在线路允许速度υmax≤80 km/h正线及到发线木枕线路上，线路轨道静态几何尺寸容许偏差管理值中，三角坑（缓和曲线）的临时补修标准为( )mm。 | 选项A: 7; 选项B: 8; 选项C: 9; 选项D: 10 | A | 《修规》第6.2.1条
单选题 | 在线路允许速度υmax≤80 km/h正线及到发线木枕线路上，线路轨道静态几何尺寸容许偏差管理值中，三角坑（直线、圆曲线）的临时补修标准为( )mm。 | 选项A: 7; 选项B: 8; 选项C: 9; 选项D: 10 | C | 《修规》第6.2.1条
单选题 | 在其他站线木枕线路上，线路轨道静态几何尺寸容许偏差管理值中，轨距的计划维修标准为( )mm。 | 选项A: +8,-4; 选项B: +9,-5; 选项C: +9,-4; 选项D: +10,-4 | C | 《修规》第6.2.1条
单选题 | 在其他站线木枕线路上，线路轨道静态几何尺寸容许偏差管理值中，水平的计划维修标准为( )mm。 | 选项A: 7; 选项B: 8; 选项C: 9; 选项D: 10 | B | 《修规》第6.2.1条
单选题 | 在其他站线木枕线路上，线路轨道静态几何尺寸容许偏差管理值中，高低的计划维修标准为( )mm。 | 选项A: 7; 选项B: 8; 选项C: 9; 选项D: 10 | B | 《修规》第6.2.1条
单选题 | 在其他站线木枕线路上，线路轨道静态几何尺寸容许偏差管理值中，轨向（直线）的计划维修标准为( )mm。 | 选项A: 7; 选项B: 8; 选项C: 9; 选项D: 10 | B | 《修规》第6.2.1条
单选题 | 在其他站线木枕线路上，线路轨道静态几何尺寸容许偏差管理值中，三角坑（缓和曲线）的计划维修标准为( )mm。 | 选项A: 7; 选项B: 8; 选项C: 9; 选项D: 10 | A | 《修规》第6.2.1条
单选题 | 在其他站线木枕线路上，线路轨道静态几何尺寸容许偏差管理值中，三角坑（直线、圆曲线）的计划维修标准为( )mm。 | 选项A: 7; 选项B: 8; 选项C: 9; 选项D: 10 | B | 《修规》第6.2.1条
单选题 | 在线路允许速度 160 km/h ＜υmax 正线上，道岔轨道静态几何尺寸容许偏差管理值中，轨距的作业验收标准为（ ）mm。 | 选项A: +5,-2; 选项B: +4,-2; 选项C: +3,-2; 选项D: +2,-2 | D | 《修规》第6.2.2条
单选题 | 在线路允许速度 160 km/h ＜υmax 正线上，道岔轨道静态几何尺寸容许偏差管理值中，水平的作业验收标准为（ ）mm。 | 选项A: 2; 选项B: 3; 选项C: 4; 选项D: 5 | B | 《修规》第6.2.2条
单选题 | 在线路允许速度 160 km/h ＜υmax 正线上，道岔轨道静态几何尺寸容许偏差管理值中，高低的作业验收标准为（ ）mm。 | 选项A: 2; 选项B: 3; 选项C: 4; 选项D: 5 | B | 《修规》第6.2.2条
单选题 | 在线路允许速度 160 km/h ＜υmax 正线上，道岔轨道静态几何尺寸容许偏差管理值中，轨向（直线）的作业验收标准为（ ）mm。 | 选项A: 2; 选项B: 3; 选项C: 4; 选项D: 5 | B | 《修规》第6.2.2条
单选题 | 在线路允许速度 160 km/h ＜υmax 正线上，道岔轨道静态几何尺寸容许偏差管理值中，支距的作业验收标准为（ ）mm。 | 选项A: 2; 选项B: 3; 选项C: 4; 选项D: 5 | A | 《修规》第6.2.2条
单选题 | 在线路允许速度 160 km/h ＜υmax 正线上，道岔轨道静态几何尺寸容许偏差管理值中，三角坑的作业验收标准为（ ）mm。 | 选项A: 2; 选项B: 3; 选项C: 4; 选项D: 5 | B | 《修规》第6.2.2条
单选题 | 在线路允许速度 120 km/h＜υmax≤160 km/h正线上，道岔轨道静态几何尺寸容许偏差管理值中，轨距的临时补修标准为( )mm。 | 选项A: +7，-2; 选项B: +6,-2; 选项C: +5,-2; 选项D: +4,-2 | B | 《修规》第6.2.2条
单选题 | 在线路允许速度 120 km/h＜υmax≤160 km/h正线上，道岔轨道静态几何尺寸容许偏差管理值中，水平的临时补修标准为( )mm。 | 选项A: 7; 选项B: 8; 选项C: 9; 选项D: 10 | B | 《修规》第6.2.2条
单选题 | 在线路允许速度 120 km/h＜υmax≤160 km/h正线上，道岔轨道静态几何尺寸容许偏差管理值中，高低的临时补修标准为( )mm。 | 选项A: 7; 选项B: 8; 选项C: 9; 选项D: 10 | B | 《修规》第6.2.2条
单选题 | 在线路允许速度 120 km/h＜υmax≤160 km/h正线上，道岔轨道静态几何尺寸容许偏差管理值中，轨向（直线）的临时补修标准为( )mm。 | 选项A: 7; 选项B: 8; 选项C: 9; 选项D: 10 | B | 《修规》第6.2.2条
单选题 | 在线路允许速度 120 km/h＜υmax≤160 km/h正线上，道岔轨道静态几何尺寸容许偏差管理值中，支距的临时补修标准为( )mm。 | 选项A: 4; 选项B: 5; 选项C: 6; 选项D: 7 | A | 《修规》第6.2.2条
单选题 | 在线路允许速度 120 km/h＜υmax≤160 km/h正线上，道岔轨道静态几何尺寸容许偏差管理值中，三角坑的临时补修标准为( )mm。 | 选项A: 7; 选项B: 8; 选项C: 9; 选项D: 10 | B | 《修规》第6.2.2条
单选题 | 在线路允许速度 80 km/h＜υmax≤120 km/h正线上，道岔轨道静态几何尺寸容许偏差管理值中，轨距的作业验收标准为( )mm。 | 选项A: +5,-2; 选项B: +4,-2; 选项C: +3,-2; 选项D: +2,-2 | C | 《修规》第6.2.2条
单选题 | 在线路允许速度 80 km/h＜υmax≤120 km/h正线上，道岔轨道静态几何尺寸容许偏差管理值中，水平的作业验收标准为( )mm。 | 选项A: 2; 选项B: 3; 选项C: 4; 选项D: 5 | C | 《修规》第6.2.2条
单选题 | 在线路允许速度 80 km/h＜υmax≤120 km/h正线上，道岔轨道静态几何尺寸容许偏差管理值中，高低的作业验收标准为( )mm。 | 选项A: 2; 选项B: 3; 选项C: 4; 选项D: 5 | C | 《修规》第6.2.2条
单选题 | 在线路允许速度 80 km/h＜υmax≤120 km/h正线上，道岔轨道静态几何尺寸容许偏差管理值中，轨向（直线）的作业验收标准为( )mm。 | 选项A: 2; 选项B: 3; 选项C: 4; 选项D: 5 | C | 《修规》第6.2.2条
单选题 | 在线路允许速度 80 km/h＜υmax≤120 km/h正线上，道岔轨道静态几何尺寸容许偏差管理值中，支距的作业验收标准为( )mm。 | 选项A: 2; 选项B: 3; 选项C: 4; 选项D: 5 | A | 《修规》第6.2.2条
单选题 | 在线路允许速度 80 km/h＜υmax≤120 km/h正线上，道岔轨道静态几何尺寸容许偏差管理值中，三角坑的作业验收标准为( )mm。 | 选项A: 2; 选项B: 3; 选项C: 4; 选项D: 5 | C | 《修规》第6.2.2条
单选题 | 在线路允许速度υmax≤80 km/h正线及到发线上，道岔轨道静态几何尺寸容许偏差管理值中，轨距的临时补修标准为( )mm。 | 选项A: +7，-3; 选项B: +6,-3; 选项C: +5,-3; 选项D: +4,-3 | B | 《修规》第6.2.2条
单选题 | 在线路允许速度υmax≤80 km/h正线及到发线上，道岔轨道静态几何尺寸容许偏差管理值中，水平的临时补修标准为( )mm。 | 选项A: 11; 选项B: 10; 选项C: 9; 选项D: 8 | C | 《修规》第6.2.2条
单选题 | 在线路允许速度υmax≤80 km/h正线及到发线上，道岔轨道静态几何尺寸容许偏差管理值中，高低的临时补修标准为( )mm。 | 选项A: 10; 选项B: 9; 选项C: 8; 选项D: 7 | B | 《修规》第6.2.2条
单选题 | 在线路允许速度υmax≤80 km/h正线及到发线上，道岔轨道静态几何尺寸容许偏差管理值中，轨向（直线）的临时补修标准为( )mm。 | 选项A: 11; 选项B: 10; 选项C: 9; 选项D: 8 | C | 《修规》第6.2.2条
单选题 | 在线路允许速度υmax≤80 km/h正线及到发线上，道岔轨道静态几何尺寸容许偏差管理值中，支距的临时补修标准为( )mm。 | 选项A: 2; 选项B: 3; 选项C: 4; 选项D: 5 | C | 《修规》第6.2.2条
单选题 | 在线路允许速度υmax≤80 km/h正线及到发线上，道岔轨道静态几何尺寸容许偏差管理值中，三角坑的临时补修标准为( )mm。 | 选项A: 10; 选项B: 9; 选项C: 8; 选项D: 7 | B | 《修规》第6.2.2条
单选题 | 在其他站线上，道岔轨道静态几何尺寸容许偏差管理值中，轨距的计划维修标准为( )mm。 | 选项A: +7，-3; 选项B: +6,-3; 选项C: +5,-3; 选项D: +4,-3 | C | 《修规》第6.2.2条
单选题 | 在其他站线上，道岔轨道静态几何尺寸容许偏差管理值中，水平的计划维修标准为( )mm。 | 选项A: 10; 选项B: 9; 选项C: 8; 选项D: 7 | C | 《修规》第6.2.2条
单选题 | 在其他站线上，道岔轨道静态几何尺寸容许偏差管理值中，高低的计划维修标准为( )mm。 | 选项A: 10; 选项B: 9; 选项C: 8; 选项D: 7 | C | 《修规》第6.2.2条
单选题 | 在其他站线上，道岔轨道静态几何尺寸容许偏差管理值中，轨向（直线）的计划维修标准为( )mm。 | 选项A: 7; 选项B: 8; 选项C: 9; 选项D: 10 | B | 《修规》第6.2.2条
单选题 | 在其他站线上，道岔轨道静态几何尺寸容许偏差管理值中，支距的计划维修标准为( )mm。 | 选项A: 2; 选项B: 3; 选项C: 4; 选项D: 5 | B | 《修规》第6.2.2条
单选题 | 在其他站线上，道岔轨道静态几何尺寸容许偏差管理值中，三角坑的计划维修标准为( )mm。 | 选项A: 7; 选项B: 8; 选项C: 9; 选项D: 10 | B | 《修规》第6.2.2条
单选题 | 在线路允许速度 160 km/h ＜υmax 正线上，调节器轨道静态几何不平顺容许偏差管理值中，轨距的作业验收标准为（ ）mm。 | 选项A: +5,-2; 选项B: +4,-2; 选项C: +3,-2; 选项D: +2,-2 | D | 《修规》第6.2.3条
单选题 | 在线路允许速度 160 km/h ＜υmax 正线上，调节器轨道静态几何不平顺容许偏差管理值中，水平的作业验收标准为（ ）mm。 | 选项A: 2; 选项B: 3; 选项C: 4; 选项D: 5 | B | 《修规》第6.2.3条
单选题 | 在线路允许速度 160 km/h ＜υmax 正线上，调节器轨道静态几何不平顺容许偏差管理值中，高低的作业验收标准为（ ）mm。 | 选项A: 2; 选项B: 3; 选项C: 4; 选项D: 5 | B | 《修规》第6.2.3条
单选题 | 在线路允许速度 160 km/h ＜υmax 正线上，调节器轨道静态几何不平顺容许偏差管理值中，轨向的作业验收标准为（ ）mm。 | 选项A: 2; 选项B: 3; 选项C: 4; 选项D: 5 | B | 《修规》第6.2.3条
单选题 | 在线路允许速度 160 km/h ＜υmax 正线上，调节器轨道静态几何不平顺容许偏差管理值中，三角坑的作业验收标准为（ ）mm。 | 选项A: 2; 选项B: 3; 选项C: 4; 选项D: 5 | B | 《修规》第6.2.3条
单选题 | 在线路允许速度 120 km/h＜υmax≤160 km/h正线上，调节器轨道静态几何不平顺容许偏差管理值中，轨距的临时补修标准为( )mm。 | 选项A: +7，-2; 选项B: +6，-2; 选项C: +5，-2; 选项D: +4，-2 | B | 《修规》第6.2.3条
单选题 | 在线路允许速度 120 km/h＜υmax≤160 km/h正线 正线上，调节器轨道静态几何不平顺容许偏差管理值中，水平的临时补修标准为( )mm。 | 选项A: 6; 选项B: 7; 选项C: 8; 选项D: 9 | C | 《修规》第6.2.3条
单选题 | 在线路允许速度 120 km/h＜υmax≤160 km/h正线上，调节器轨道静态几何不平顺容许偏差管理值中，高低的临时补修标准为( )mm。 | 选项A: 7; 选项B: 8; 选项C: 9; 选项D: 10 | B | 《修规》第6.2.3条
单选题 | 在线路允许速度 120 km/h＜υmax≤160 km/h正线上，调节器轨道静态几何不平顺容许偏差管理值中，轨向的临时补修标准为( )mm。 | 选项A: 6; 选项B: 7; 选项C: 8; 选项D: 9 | C | 《修规》第6.2.3条
单选题 | 在线路允许速度 120 km/h＜υmax≤160 km/h正线上，调节器轨道静态几何不平顺容许偏差管理值中，三角坑的临时补修标准为( )mm。 | 选项A: 7; 选项B: 8; 选项C: 9; 选项D: 10 | B | 《修规》第6.2.3条
单选题 | 在线路允许速度 80 km/h＜υmax≤120 km/h正线上，调节器轨道静态几何不平顺容许偏差管理值中，轨距的作业验收标准为( )mm。 | 选项A: +5,-2; 选项B: +4,-2; 选项C: +3,-2; 选项D: +2,-2 | C | 《修规》第6.2.3条
单选题 | 在线路允许速度 80 km/h＜υmax≤120 km/h正线上，调节器轨道静态几何不平顺容许偏差管理值中，水平的作业验收标准为( )mm。 | 选项A: 4; 选项B: 5; 选项C: 6; 选项D: 7 | A | 《修规》第6.2.3条
单选题 | 在线路允许速度 80 km/h＜υmax≤120 km/h正线上，调节器轨道静态几何不平顺容许偏差管理值中，高低的作业验收标准为( )mm。 | 选项A: 2; 选项B: 3; 选项C: 4; 选项D: 5 | C | 《修规》第6.2.3条
单选题 | 在线路允许速度 80 km/h＜υmax≤120 km/h正线上，调节器轨道静态几何不平顺容许偏差管理值中，轨向的作业验收标准为( )mm。 | 选项A: 4; 选项B: 5; 选项C: 6; 选项D: 7 | A | 《修规》第6.2.3条
单选题 | 在线路允许速度 80 km/h＜υmax≤120 km/h正线上，调节器轨道静态几何不平顺容许偏差管理值中，三角坑的作业验收标准为( )mm。 | 选项A: 2; 选项B: 3; 选项C: 4; 选项D: 5 | C | 《修规》第6.2.3条
单选题 | 在线路允许速度υmax≤80 km/h正线及到发线上，调节器轨道静态几何不平顺容许偏差管理值中，轨距的临时补修标准为( )mm。 | 选项A: +7，-3; 选项B: +6,-3; 选项C: +5,-3; 选项D: +4,-3 | B | 《修规》第6.2.3条
单选题 | 在线路允许速度υmax≤80 km/h正线及到发线上，调节器轨道静态几何不平顺容许偏差管理值中，水平的临时补修标准为( )mm。 | 选项A: 11; 选项B: 10; 选项C: 9; 选项D: 8 | C | 《修规》第6.2.3条
单选题 | 在线路允许速度υmax≤80 km/h正线及到发线上，调节器轨道静态几何不平顺容许偏差管理值中，高低的临时补修标准为( )mm。 | 选项A: 10; 选项B: 9; 选项C: 8; 选项D: 7 | B | 《修规》第6.2.3条
单选题 | 在线路允许速度υmax≤80 km/h正线及到发线上，调节器轨道静态几何不平顺容许偏差管理值中，轨向的临时补修标准为( )mm。 | 选项A: 11; 选项B: 10; 选项C: 9; 选项D: 8 | C | 《修规》第6.2.3条
单选题 | 在线路允许速度υmax≤80 km/h正线及到发线上，调节器轨道静态几何不平顺容许偏差管理值中，三角坑的临时补修标准为( )mm。 | 选项A: 10; 选项B: 9; 选项C: 8; 选项D: 7 | B | 《修规》第6.2.3条
单选题 | 轨道静态几何不平顺容许偏差管理值中，作业验收管理值为线路设备大修、计划维修和临时补修作业的( )标准。 | 选项A: 质量检查; 选项B: 质量管理; 选项C: 质量控制; 选项D: 质量评定 | A | 《修规》第6.2.4条
单选题 | 轨道静态几何不平顺容许偏差管理值中，计划维修管理值为安排轨道维修计划的( )标准。 | 选项A: 质量检查; 选项B: 质量管理; 选项C: 质量控制; 选项D: 质量评定 | B | 《修规》第6.2.4条
单选题 | 轨道静态几何不平顺容许偏差管理值中，临时补修管理值为应及时进行轨道整修的( )标准。 | 选项A: 质量检查; 选项B: 质量管理; 选项C: 质量控制; 选项D: 质量评定 | C | 《修规》第6.2.4条
单选题 | 轨道静态几何不平顺容许偏差管理值中，限速管理值为保证列车运行平稳性和舒适性，需立即限速并进行整修的( )标准。 | 选项A: 质量检查; 选项B: 质量管理; 选项C: 质量控制; 选项D: 质量评定 | C | 《修规》第6.2.4条
单选题 | 轨道静态几何不平顺容许偏差管理值中，封锁管理值为保证列车运行平稳性，需立即封锁并进行整修的( )标准。 | 选项A: 质量检查; 选项B: 质量管理; 选项C: 质量控制; 选项D: 质量评定 | C | 《修规》第6.2.4条
单选题 | 轨道动态几何不平顺局部峰值动态评价采用（ ）管理。 | 选项A: 二级; 选项B: 三级; 选项C: 四级; 选项D: 五级 | C | 《修规》第6.3.2条
单选题 | 在线路允许速度160 km/h＜υmax正线上，轨道动态几何不平顺容许偏差管理值中，高低(1.5～42m)Ⅱ级标准为( )mm。 | 选项A: 7; 选项B: 8; 选项C: 9; 选项D: 10 | B | 《修规》第6.3.3条
单选题 | 在线路允许速度160 km/h＜υmax正线上，轨道动态几何不平顺容许偏差管理值中，高低(1.5～70m)Ⅱ级标准为( )mm。 | 选项A: 7; 选项B: 8; 选项C: 9; 选项D: 10 | D | 《修规》第6.3.3条
单选题 | 在线路允许速度160 km/h＜υmax正线上，轨道动态几何不平顺容许偏差管理值中，轨向(1.5～42m)Ⅱ级标准为( )mm。 | 选项A: 7; 选项B: 8; 选项C: 9; 选项D: 10 | A | 《修规》第6.3.3条
单选题 | 在线路允许速度160 km/h＜υmax正线上，轨道动态几何不平顺容许偏差管理值中，轨向(1.5～70m)Ⅱ级标准为( )mm。 | 选项A: 7; 选项B: 8; 选项C: 9; 选项D: 10 | B | 《修规》第6.3.3条
单选题 | 在线路允许速度160 km/h＜υmax正线上，轨道动态几何不平顺容许偏差管理值中，轨距Ⅱ级标准为( )mm。 | 选项A: +6,-4; 选项B: +7,-4; 选项C: +8,-4; 选项D: +9,-4 | C | 《修规》第6.3.3条
单选题 | 在线路允许速度160 km/h＜υmax正线上，轨道动态几何不平顺容许偏差管理值中，轨距变化率(基长3m)Ⅱ级标准为( )‰。 | 选项A: 1; 选项B: 1.2; 选项C: 1.5; 选项D: 2 | C | 《修规》第6.3.3条
单选题 | 在线路允许速度160 km/h＜υmax正线上，轨道动态几何不平顺容许偏差管理值中，水平Ⅱ级标准为( )mm。 | 选项A: 7; 选项B: 8; 选项C: 9; 选项D: 10 | B | 《修规》第6.3.3条
单选题 | 在线路允许速度160 km/h＜υmax正线上，轨道动态几何不平顺容许偏差管理值中，三角坑(基长3m)Ⅱ级标准为( )mm。 | 选项A: 4; 选项B: 5; 选项C: 6; 选项D: 7 | C | 《修规》第6.3.3条
单选题 | 在线路允许速度160 km/h＜υmax正线上，轨道动态几何不平顺容许偏差管理值中，复合不平顺Ⅱ级标准为( )mm。 | 选项A: 7; 选项B: 8; 选项C: 9; 选项D: 10 | C | 《修规》第6.3.3条
单选题 | 在线路允许速度160 km/h＜υmax正线上，轨道动态几何不平顺容许偏差管理值中，车体垂向振动加速度Ⅱ级标准为( )m/s2。 | 选项A: 0.5; 选项B: 0.6; 选项C: 0.9; 选项D: 1.5 | D | 《修规》第6.3.3条
单选题 | 在线路允许速度160 km/h＜υmax正线上，轨道动态几何不平顺容许偏差管理值中，车体横向振动加速度Ⅱ级标准为( )m/s2。 | 选项A: 0.6; 选项B: 0.9; 选项C: 1; 选项D: 1.5 | B | 《修规》第6.3.3条
单选题 | 在线路允许速度120 km/h＜υmax≤160 km/h正线上，轨道动态几何不平顺容许偏差管理值中，高低(1.5～42m)Ⅰ级标准为( )mm。 | 选项A: 4; 选项B: 5; 选项C: 6; 选项D: 7 | C | 《修规》第6.3.3条
单选题 | 在线路允许速度120 km/h＜υmax≤160 km/h正线上，轨道动态几何不平顺容许偏差管理值中，轨向(1.5～42m)Ⅰ级标准为( )mm。 | 选项A: 4; 选项B: 5; 选项C: 6; 选项D: 7 | B | 《修规》第6.3.3条
单选题 | 在线路允许速度120 km/h＜υmax≤160 km/h正线上，轨道动态几何不平顺容许偏差管理值中，轨距Ⅰ级标准为( )mm。 | 选项A: +4,-4; 选项B: +5,-4; 选项C: +6,-4; 选项D: +7,-4 | C | 《修规》第6.3.3条
单选题 | 在线路允许速度120 km/h＜υmax≤160 km/h正线上，轨道动态几何不平顺容许偏差管理值中，轨距变化率(基长3m)Ⅰ级标准为( )‰。 | 选项A: 1; 选项B: 1.2; 选项C: 1.5; 选项D: 2 | C | 《修规》第6.3.3条
单选题 | 在线路允许速度120 km/h＜υmax≤160 km/h 正线上，轨道动态几何不平顺容许偏差管理值中，水平Ⅰ级标准为( )mm。 | 选项A: 4; 选项B: 5; 选项C: 6; 选项D: 7 | C | 《修规》第6.3.3条
单选题 | 在线路允许速度120 km/h＜υmax≤160 km/h正线上，轨道动态几何不平顺容许偏差管理值中，三角坑(基长3m)Ⅰ级标准为( )mm。 | 选项A: 4; 选项B: 5; 选项C: 6; 选项D: 7 | B | 《修规》第6.3.3条
单选题 | 在线路允许速度120 km/h＜υmax≤160 km/h正线上，轨道动态几何不平顺容许偏差管理值中，复合不平顺Ⅰ级标准为( )mm。 | 选项A: 7; 选项B: 8; 选项C: 9; 选项D: 10 | B | 《修规》第6.3.3条
单选题 | 在线路允许速度120 km/h＜υmax≤160 km/h正线上，轨道动态几何不平顺容许偏差管理值中，车体垂向振动加速度Ⅰ级标准为( )m/s2。 | 选项A: 1; 选项B: 1.2; 选项C: 1.5; 选项D: 2 | A | 《修规》第6.3.3条
单选题 | 在线路允许速度120 km/h＜υmax≤160 km/h正线上，轨道动态几何不平顺容许偏差管理值中，车体横向振动加速度Ⅰ级标准为( )m/s2。 | 选项A: 0.5; 选项B: 0.6; 选项C: 0.9; 选项D: 1.5 | B | 《修规》第6.3.3条
单选题 | 在线路允许速度120 km/h＜υmax≤160 km/h正线上，轨道动态几何不平顺容许偏差管理值中，高低(1.5～42m)Ⅳ级（限速120km/h）标准为（ ）mm。 | 选项A: 18; 选项B: 20; 选项C: 22; 选项D: 24 | B | 《修规》第6.3.3条
单选题 | 在线路允许速度120 km/h＜υmax≤160 km/h 正线上，轨道动态几何不平顺容许偏差管理值中，轨向(1.5～42m)Ⅳ级（限速120km/h）标准为（ ）mm。 | 选项A: 16; 选项B: 18; 选项C: 20; 选项D: 22 | A | 《修规》第6.3.3条
单选题 | 在线路允许速度120 km/h＜υmax≤160 km/h正线上，轨道动态几何不平顺容许偏差管理值中，轨距Ⅳ级（限速120km/h）标准为（ ）mm。 | 选项A: +16,-8; 选项B: +18,-9; 选项C: +20,-10; 选项D: +23,-11 | C | 《修规》第6.3.3条
单选题 | 在线路允许速度120 km/h＜υmax≤160 km/h正线上，轨道动态几何不平顺容许偏差管理值中，水平Ⅳ级（限速120km/h）标准为（ ）mm。 | 选项A: 16; 选项B: 18; 选项C: 20; 选项D: 22 | B | 《修规》第6.3.3条
单选题 | 在线路允许速度120 km/h＜υmax≤160 km/h正线上，轨道动态几何不平顺容许偏差管理值中，三角坑(基长3m)Ⅳ级（限速120km/h）标准为（ ）mm。 | 选项A: 14; 选项B: 16; 选项C: 18; 选项D: 20 | A | 《修规》第6.3.3条
单选题 | 在线路允许速度120 km/h＜υmax≤160 km/h正线上，轨道动态几何不平顺容许偏差管理值中，车体垂向振动加速度Ⅳ级（限速120km/h）标准为（ ）m/s2。 | 选项A: 1; 选项B: 1.5; 选项C: 2; 选项D: 2.5 | D | 《修规》第6.3.3条
单选题 | 在线路允许速度120 km/h＜υmax≤160 km/h正线上，轨道动态几何不平顺容许偏差管理值中，车体横向振动加速度Ⅳ级（限速120km/h）标准为（ ）m/s2。 | 选项A: 1; 选项B: 1.5; 选项C: 2; 选项D: 2.5 | C | 《修规》第6.3.3条
单选题 | 在线路允许速度速度80 km/h＜υmax≤120 km/h正线上，轨道动态几何不平顺容许偏差管理值中，高低(1.5～42m)Ⅲ级标准为（ ）mm。 | 选项A: 16; 选项B: 18; 选项C: 20; 选项D: 22 | C | 《修规》第6.3.3条
单选题 | 在线路允许速度速度80 km/h＜υmax≤120 km/h正线上，轨道动态几何不平顺容许偏差管理值中，轨向(1.5～42m)Ⅲ级标准为（ ）mm。 | 选项A: 16; 选项B: 18; 选项C: 20; 选项D: 22 | A | 《修规》第6.3.3条
单选题 | 在线路允许速度速度80 km/h＜υmax≤120 km/h正线上，轨道动态几何不平顺容许偏差管理值中，轨距Ⅲ级标准为（ ）mm。 | 选项A: +16,-8; 选项B: +18,-9; 选项C: +20,-10; 选项D: +23,-11 | C | 《修规》第6.3.3条
单选题 | 在线路允许速度速度80 km/h＜υmax≤120 km/h正线上，轨道动态几何不平顺容许偏差管理值中，水平Ⅲ级标准为（ ）mm。 | 选项A: 16; 选项B: 18; 选项C: 20; 选项D: 22 | B | 《修规》第6.3.3条
单选题 | 在线路允许速度速度80 km/h＜υmax≤120 km/h正线上，轨道动态几何不平顺容许偏差管理值中，三角坑(基长3m)Ⅲ级标准为（ ）mm。 | 选项A: 14; 选项B: 16; 选项C: 18; 选项D: 20 | A | 《修规》第6.3.3条
单选题 | 在线路允许速度速度80 km/h＜υmax≤120 km/h正线上，轨道动态几何不平顺容许偏差管理值中，车体垂向振动加速度Ⅲ级标准为（ ）/s2。 | 选项A: 1; 选项B: 1.5; 选项C: 2; 选项D: 2.5 | C | 《修规》第6.3.3条
单选题 | 在线路允许速度速度80 km/h＜υmax≤120 km/h正线上，轨道动态几何不平顺容许偏差管理值中，车体横向振动加速度Ⅲ级标准为（ ）m/s2。 | 选项A: 1; 选项B: 1.5; 选项C: 2; 选项D: 2.5 | B | 《修规》第6.3.3条
单选题 | 在线路允许速度υmax≤80 km/h正线上，轨道动态几何不平顺容许偏差管理值中，高低(1.5～42m)Ⅱ级标准为（ ）mm。 | 选项A: 10; 选项B: 12; 选项C: 14; 选项D: 16 | D | 《修规》第6.3.3条
单选题 | 在线路允许速度υmax≤80 km/h正线上，轨道动态几何不平顺容许偏差管理值中，轨向(1.5～42m)Ⅱ级标准为（ ）mm。 | 选项A: 8; 选项B: 10; 选项C: 12; 选项D: 14 | D | 《修规》第6.3.3条
单选题 | 在线路允许速度υmax≤80 km/h正线上，轨道动态几何不平顺容许偏差管理值中，轨距Ⅱ级标准为（ ）mm。 | 选项A: +10,-5; 选项B: +12,-6; 选项C: +14,-8; 选项D: +16,-8 | D | 《修规》第6.3.3条
单选题 | 在线路允许速度υmax≤80 km/h正线上，轨道动态几何不平顺容许偏差管理值中，轨距变化率(基长3m)Ⅱ级标准为（ ）‰。 | 选项A: 1; 选项B: 1.5; 选项C: 2; 选项D: 2.5 | D | 《修规》第6.3.3条
单选题 | 在线路允许速度υmax≤80 km/h正线上，轨道动态几何不平顺容许偏差管理值中，水平Ⅱ级标准为（ ）mm。 | 选项A: 14; 选项B: 16; 选项C: 18; 选项D: 20 | B | 《修规》第6.3.3条
单选题 | 在线路允许速度υmax≤80 km/h正线上，轨道动态几何不平顺容许偏差管理值中，三角坑(基长3m)Ⅱ级标准为（ ）mm。 | 选项A: 8; 选项B: 10; 选项C: 12; 选项D: 14 | C | 《修规》第6.3.3条
单选题 | 在线路允许速度υmax≤80 km/h正线上，轨道动态几何不平顺容许偏差管理值中，车体垂向振动加速度Ⅱ级标准为（ ）m/s2。 | 选项A: 0.6; 选项B: 0.9; 选项C: 1; 选项D: 1.5 | D | 《修规》第6.3.3条
单选题 | 在线路允许速度υmax≤80 km/h正线上，轨道动态几何不平顺容许偏差管理值中，车体横向振动加速度Ⅱ级标准为（ ）m/s2。 | 选项A: 0.5; 选项B: 0.6; 选项C: 0.9; 选项D: 1.5 | C | 《修规》第6.3.3条
单选题 | 轨道动态几何不平顺容许偏差管理值中，Ⅰ级各项目偏差扣（ ）分。 | 选项A: 1; 选项B: 2; 选项C: 5; 选项D: 10 | A | 《修规》第6.3.3条
单选题 | 轨道动态几何不平顺容许偏差管理值中，Ⅱ级各项目偏差扣（ ）分。 | 选项A: 1; 选项B: 2; 选项C: 5; 选项D: 10 | D | 《修规》第6.3.3条
单选题 | 轨道动态几何不平顺容许偏差管理值中，Ⅲ级各项目偏差扣（ ）分。 | 选项A: 50; 选项B: 100; 选项C: 200; 选项D: 300 | B | 《修规》第6.3.3条
单选题 | 轨道动态几何不平顺容许偏差管理值中，Ⅳ级各项目偏差扣（ ）分。 | 选项A: 100; 选项B: 200; 选项C: 300; 选项D: 301 | D | 《修规》第6.3.3条
单选题 | 在线路允许速度120 km/h＜υmax≤160 km/h线路上，轨道质量指数管理值表中，高低标准为（ ）mm。 | 选项A: 1.3～1.6; 选项B: 1.4～1.7; 选项C: 1.5～1.8; 选项D: 1.6～1.9 | C | 《修规》第6.3.4条
单选题 | 在线路允许速度120 km/h＜υmax≤160 km/h线路上，轨道质量指数管理值表中，轨向标准为（ ）mm。 | 选项A: 1.1～1.3; 选项B: 1.1～1.4; 选项C: 1.3～1.6; 选项D: 1.4～1.7 | B | 《修规》第6.3.4条
单选题 | 在线路允许速度120 km/h＜υmax≤160 km/h线路上，轨道质量指数管理值表中，轨距标准为（ ）mm。 | 选项A: 1.1～1.3; 选项B: 1.1～1.4; 选项C: 1.3～1.6; 选项D: 1.4～1.7 | A | 《修规》第6.3.4条
单选题 | 在线路允许速度120 km/h＜υmax≤160 km/h线路上，轨道质量指数管理值表中，水平标准为（ ）mm。 | 选项A: 1.1～1.3; 选项B: 1.1～1.4; 选项C: 1.3～1.6; 选项D: 1.4～1.7 | C | 《修规》第6.3.4条
单选题 | 在线路允许速度120 km/h＜υmax≤160 km/h线路上，轨道质量指数管理值表中，三角坑标准为（ ）mm。 | 选项A: 1.1～1.3; 选项B: 1.1～1.4; 选项C: 1.3～1.6; 选项D: 1.4～1.7 | D | 《修规》第6.3.4条
单选题 | 在线路允许速度120 km/h＜υmax≤160 km/h线路上，轨道质量指数管理值表中，TQI值标准为（ ）。 | 选项A: 7～9; 选项B: 9～11; 选项C: 11～13; 选项D: 13～15 | B | 《修规》第6.3.4条
单选题 | 线路大、中修验收标准规定，允许速度大于120km/h正线上轨距变化率(不含规定的递减率)不得大于（ ）。 | 选项A: l‰; 选项B: l.5‰; 选项C: 2‰; 选项D: 3‰ | A | 《修规》第6.4.1条
单选题 | 线路大、中修验收标准规定，允许速度不大于120km/h正线及到发线轨距变化率(不含规定的递减率)不得大于（ ）。 | 选项A: l‰; 选项B: l.5‰; 选项C: 2‰; 选项D: 3‰ | C | 《修规》第6.4.1条
单选题 | 线路大、中修验收标准规定，其他站线上轨距变化率(不含规定的递减率)不得大于（ ）。 | 选项A: l‰; 选项B: l.5‰; 选项C: 2‰; 选项D: 3‰ | D | 《修规》第6.4.1条
单选题 | 线路大、中修验收标准规定，正线、到发线空吊板（连续检查50头）不得超过（ ）。 | 选项A: 6%; 选项B: 8%; 选项C: 10%; 选项D: 12% | B | 《修规》第6.4.1条
单选题 | 线路大、中修验收标准规定，在其他站线上空吊板（连续检查50头）不得超过（ ）。 | 选项A: 6%; 选项B: 8%; 选项C: 10%; 选项D: 12% | D | 《修规》第6.4.1条
单选题 | 道岔大修验收标准规定，允许速度大于120km/h正线上轨距变化率（不含构造轨距加宽顺坡）不得大于（ ）。 | 选项A: l‰; 选项B: l.5‰; 选项C: 2‰; 选项D: 3‰ | A | 《修规》第6.4.2条
单选题 | 道岔大修验收标准规定，允许速度不大于120km/h正线及到发线上轨距变化率（不含构造轨距加宽顺坡）不得大于（ ）。 | 选项A: l‰; 选项B: l.5‰; 选项C: 2‰; 选项D: 3‰ | C | 《修规》第6.4.2条
单选题 | 道岔大修验收标准规定，在其他站线上轨距变化率（不含构造轨距加宽顺坡）不得大于（ ）。 | 选项A: l‰; 选项B: l.5‰; 选项C: 2‰; 选项D: 3‰ | D | 《修规》第6.4.2条
单选题 | 道岔大修验收标准规定，岔枕空吊板（连续检查50头）不得超过（ ）。 | 选项A: 6%; 选项B: 8%; 选项C: 10%; 选项D: 12% | A | 《修规》第6.4.2条
单选题 | 道岔大修验收标准规定，平均轨缝误差不得大于（ ）mm。 | 选项A: 2; 选项B: 3; 选项C: 4; 选项D: 5 | B | 《修规》第6.4.2条
单选题 | 道岔大修验收标准规定，在仅运行货车的线路上不得小于（ ）mm。 | 选项A: 1388; 选项B: 1389; 选项C: 1390; 选项D: 1391 | A | 《修规》第6.4.2条
单选题 | 道岔大修验收标准规定，绝缘接头轨缝绝缘端板距离轨枕边缘不宜小于（ ）mm。 | 选项A: 50; 选项B: 80; 选项C: 100; 选项D: 150 | C | 《修规》第6.4.2条
单选题 | 调节器大修验收标准规定，轨距变化率（不含构造轨距加宽顺坡）不得大于（ ）。 | 选项A: 1mm/1m; 选项B: 1mm/2m; 选项C: 2mm/1m; 选项D: 2mm/2m | D | 《修规》第6.4.3条
单选题 | 调节器大修验收标准规定，尖轨轨头切削范围内轨顶降低值，15mm断面～零降低值断面时为（ ）mm。 | 选项A: 1; 选项B: ±1; 选项C: +2，-1; 选项D: +2，-2 | B | 《修规》第6.4.3条
单选题 | 调节器大修验收标准规定，尖轨轨头切削范围内轨顶降低值，其余范围时为（ ）mm。 | 选项A: 1; 选项B: ±1; 选项C: +2，-1; 选项D: +2，-2 | C | 《修规》第6.4.3条
单选题 | 调节器大修验收标准规定，尖轨轨腰轨撑密贴为（ ）。 | 选项A: 0.5mm; 选项B: 1.0mm; 选项C: 1.5mm; 选项D: 无间隙 | D | 《修规》第6.4.3条
单选题 | 调节器大修验收标准规定，基本轨轨腰轨撑间隙为（ ）mm。 | 选项A: 小于或等于0.5; 选项B: 小于0.5; 选项C: 小于或等于1.0; 选项D: 小于1.0 | A | 《修规》第6.4.3条
单选题 | 调节器大修验收标准规定，在轨腰、轨底轨撑同时有间隙时为（ ）。 | 选项A: 0.1 ～1.0 mm; 选项B: 小于或等于0.5 mm; 选项C: 小于1.0 mm; 选项D: 不应连续出现 | D | 《修规》第6.4.3条
单选题 | 调节器大修验收标准规定，两最远铁垫板间距为（ ）mm。 | 选项A: ±10; 选项B: ±20; 选项C: ±30; 选项D: ±40 | B | 《修规》第6.4.3条
单选题 | 调节器大修验收标准规定，轨枕方正偏差为（ ）mm。 | 选项A: ≤10; 选项B: ≤15; 选项C: ≤20; 选项D: ≤25 | A | 《修规》第6.4.3条
单选题 | 无缝线路铺设验收标准规定，缓冲区钢轨接头使用M24的10.9级螺栓，扭矩应保持（ ）N·m。 | 选项A: 700～900; 选项B: 700～1100; 选项C: 900～1100; 选项D: 900～1300 | C | 《修规》第6.4.4条
单选题 | 无缝线路铺设验收标准规定，护轨道钉浮离（ ）mm或扭矩不符合规定者不超过（ ）。 | 选项A: 1，5%; 选项B: 2，5%; 选项C: 1,6%; 选项D: 2，6% | B | 《修规》第6.4.4条
单选题 | 无缝线路铺设验收标准规定，绝缘接头轨缝绝缘端板距离轨枕边缘不宜小于（ ）mm。 | 选项A: 40; 选项B: 50; 选项C: 60; 选项D: 100 | D | 《修规》第6.4.4条
单选题 | 无缝线路铺设验收标准规定，铺设后5天内纵向位移观测，伸缩区最大伸缩位移量不得大于（ ）mm。 | 选项A: 5; 选项B: 10; 选项C: 20; 选项D: 30 | C | 《修规》第6.4.4条
单选题 | 无缝线路铺设验收标准规定，相跨区间、区间无缝线路相邻单元轨节之间的锁定轨温之差不应超过（ ）℃。 | 选项A: 3; 选项B: 5; 选项C: 10; 选项D: 15 | B | 《修规》第6.4.4条
单选题 | 道岔计划维修作业验收检查评分标准规定，轨向、高低超过作业验收标准容许偏差管理值，每处扣（ ）分。 | 选项A: 2; 选项B: 4; 选项C: 6; 选项D: 8 | B | 《修规》第6.4.7条
单选题 | 道岔计划维修作业验收检查评分标准规定，轨距、支距超过计划维修容许偏差管理值，每处扣（ ）分。 | 选项A: 8; 选项B: 16; 选项C: 20; 选项D: 41 | D | 《修规》第6.4.7条
单选题 | 道岔计划维修作业验收检查评分标准规定，查照间隔、护背距离超过容许限度，每处扣（ ）分。 | 选项A: 8; 选项B: 16; 选项C: 20; 选项D: 41 | D | 《修规》第6.4.7条
单选题 | 道岔计划维修作业验收检查评分标准规定，轨枕位置或间距偏差大于40mm，每处扣（ ）分。 | 选项A: 2; 选项B: 4; 选项C: 6; 选项D: 8 | A | 《修规》第6.4.7条
单选题 | 道岔计划维修作业验收检查评分标准规定，在其他站线上轨枕空吊率大于12%，每增1%扣（ ）分。 | 选项A: 1; 选项B: 2; 选项C: 3; 选项D: 4 | A | 《修规》第6.4.7条
单选题 | 道岔计划维修作业验收检查评分标准规定，滑床板及护轨弹片上反或离缝（ ），每处扣2分。 | 选项A: 达2mm; 选项B: 1mm及以上; 选项C: 大于2mm; 选项D: 2mm及以上 | C | 《修规》第6.4.7条
单选题 | 调节器计划维修作业验收时，轨撑及铁垫板螺栓松动，每处扣（ ）分。 | 选项A: 2; 选项B: 4; 选项C: 6; 选项D: 8 | B | 《修规》第6.4.8条
单选题 | 调节器计划维修作业验收时，扣件连续失效、缺少，每个扣（ ）分。 | 选项A: 16; 选项B: 20; 选项C: 40; 选项D: 41 | D | 《修规》第6.4.8条
单选题 | 调节器计划维修作业验收时，扣件预埋套管失效，每个扣（ ）分。 | 选项A: 2; 选项B: 4; 选项C: 6; 选项D: 8 | D | 《修规》第6.4.8条
单选题 | 调节器计划维修作业验收时，护轨高于尖轨5mm或低于尖轨25mm，每处扣（ ）分。 | 选项A: 2; 选项B: 4; 选项C: 6; 选项D: 8 | B | 《修规》第6.4.8条
单选题 | 调节器计划维修作业验收时，轨枕吊板（枕上或枕下离缝大于2mm），每头扣（ ）分。 | 选项A: 2; 选项B: 4; 选项C: 6; 选项D: 8 | B | 《修规》第6.4.8条
单选题 | 大型养路机械施工作业验收办法应采用下列（ ）方式。 | 选项A: 静态; 选项B: 动态; 选项C: 静态和动态相结合; 选项D: 动态轨检车检测 | C | 《修规》第6.5.3条
单选题 | 线路允许速度为140 km/h圆曲线或夹直线最小长度，一般情况为( )m。 | 选项A: 140; 选项B: 130; 选项C: 120; 选项D: 110 | D | 《修规》第3.1.4条
单选题 | 线路允许速度为140 km/h圆曲线或夹直线最小长度，一般情况为( )m。 | 选项A: 90; 选项B: 80; 选项C: 70; 选项D: 60 | C | 《修规》第3.1.4条
单选题 | 线路允许速度为120 km/h圆曲线或夹直线最小长度，一般情况为( )m。 | 选项A: 90; 选项B: 80; 选项C: 70; 选项D: 60 | B | 《修规》第3.1.4条
单选题 | 线路允许速度为120 km/h圆曲线或夹直线最小长度，一般情况为( )m。 | 选项A: 80; 选项B: 70; 选项C: 60; 选项D: 50 | D | 《修规》第3.1.4条
单选题 | 曲线正矢日常保持容许偏差管理值表规定，R≤250m正线及到发线上圆曲线正矢连续差为( )mm。 | 选项A: 10; 选项B: 12; 选项C: 14; 选项D: 16 | C | 《修规》第3.1.10条
单选题 | 曲线正矢日常保持容许偏差管理值表规定，250＜R≤350m正线及到发线上圆曲线正矢连续差为( )mm。 | 选项A: 8; 选项B: 10; 选项C: 12; 选项D: 14 | C | 《修规》第3.1.10条
单选题 | 曲线正矢日常保持容许偏差管理值表规定，350＜R≤450m正线及到发线上圆曲线正矢连续差为( )mm。 | 选项A: 8; 选项B: 10; 选项C: 12; 选项D: 14 | B | 《修规》第3.1.10条
单选题 | 曲线正矢日常保持容许偏差管理值表规定，450＜R≤800m正线及到发线上圆曲线正矢连续差为( )mm。 | 选项A: 6; 选项B: 8; 选项C: 10; 选项D: 12 | B | 《修规》第3.1.10条
单选题 | 曲线正矢日常保持容许偏差管理值表规定，R>800m正线及到发线上圆曲线正矢连续差为( )mm。 | 选项A: 4; 选项B: 6; 选项C: 8; 选项D: 10 | B | 《修规》第3.1.10条
单选题 | 曲线正矢日常保持容许偏差管理值表规定，R≤250m其他站线上圆曲线正矢连续差为( )mm。 | 选项A: 10; 选项B: 12; 选项C: 14; 选项D: 16 | D | 《修规》第3.1.10条
单选题 | 曲线正矢日常保持容许偏差管理值表规定，250＜R≤350m其他站线上圆曲线正矢连续差为( )mm。 | 选项A: 10; 选项B: 12; 选项C: 14; 选项D: 16 | C | 《修规》第3.1.10条
单选题 | 曲线正矢日常保持容许偏差管理值表规定，350＜R≤450m其他站线上圆曲线正矢连续差为( )mm。 | 选项A: 10; 选项B: 12; 选项C: 14; 选项D: 16 | B | 《修规》第3.1.10条
单选题 | 曲线正矢日常保持容许偏差管理值表规定，450＜R≤800m其他站线上圆曲线正矢连续差为( )mm。 | 选项A: 8; 选项B: 10; 选项C: 12; 选项D: 14 | B | 《修规》第3.1.10条
单选题 | 曲线正矢日常保持容许偏差管理值表规定，R>800m其他站线上圆曲线正矢连续差为( )mm。 | 选项A: 8; 选项B: 10; 选项C: 12; 选项D: 14 | A | 《修规》第3.1.10条
单选题 | 道床大修时，五年内年计划通过总质量W年≥50Mt无垫层的碎石道床一般路基地段，枕下道床厚度标准为（ ）mm。 | 选项A: 300; 选项B: 350; 选项C: 400; 选项D: 450 | D | 《修规》第3.3.1条
单选题 | 道床大修时，五年内年计划通过总质量50Mt＞W年≥25Mt无垫层的碎石道床一般路基地段，枕下道床厚度标准为（ ）mm。 | 选项A: 300; 选项B: 350; 选项C: 400; 选项D: 450 | D | 《修规》第3.3.1条
单选题 | 道床大修时，五年内年计划通过总质量25Mt＞W年≥15Mt无垫层的碎石道床一般路基地段，枕下道床厚度标准为（ ）mm。 | 选项A: 300; 选项B: 350; 选项C: 400; 选项D: 450 | C | 《修规》第3.3.1条
单选题 | 道床大修时，五年内年计划通过总质量W年＜15Mt无垫层的碎石道床一般路基地段，枕下道床厚度标准为（ ）mm。 | 选项A: 300; 选项B: 350; 选项C: 400; 选项D: 450 | A | 《修规》第3.3.1条
单选题 | 道床大修时，五年内年计划通过总质量W年≥50Mt无垫层的碎石道床不易风化的岩石、碎石路基地段，枕下道床厚度标准为（ ）mm。 | 选项A: 300; 选项B: 350; 选项C: 400; 选项D: 450 | B | 《修规》第3.3.1条
单选题 | 道床大修时，五年内年计划通过总质量50Mt＞W年≥25Mt无垫层的碎石道床不易风化的岩石、碎石路基地段，枕下道床厚度标准为（ ）mm。 | 选项A: 300; 选项B: 350; 选项C: 400; 选项D: 450 | B | 《修规》第3.3.1条
单选题 | 道床大修时，五年内年计划通过总质量25Mt＞W年≥15Mt无垫层的碎石道床不易风化的岩石、碎石路基地段，枕下道床厚度标准为（ ）mm。 | 选项A: 300; 选项B: 350; 选项C: 400; 选项D: 450 | A | 《修规》第3.3.1条
单选题 | 道床大修时，五年内年计划通过总质量W年＜15Mt无垫层的碎石道床不易风化的岩石、碎石路基地段，枕下道床厚度标准为（ ）mm。 | 选项A: 300; 选项B: 350; 选项C: 400; 选项D: 450 | A | 《修规》第3.3.1条
单选题 | υmax ≤160km/h无缝线路正线上，R≤800m曲线外侧道床顶面加宽（ ）m。 | 选项A: 0.1; 选项B: 0.15; 选项C: 0.2; 选项D: 0.25 | A | 《修规》第3.3.2条
单选题 | 100 ＜υmax ≤120 km/h普通线路正线上，R≤600m曲线外侧道床顶面加宽（ ）m。 | 选项A: 0.1; 选项B: 0.15; 选项C: 0.2; 选项D: 0.25 | A | 《修规》第3.3.2条
单选题 | υmax ≤100 km/h普通线路正线上，R≤600m曲线外侧道床顶面加宽（ ）m。 | 选项A: 0.1; 选项B: 0.15; 选项C: 0.2; 选项D: 0.25 | A | 《修规》第3.3.2条
单选题 | 无缝线路正线上Ⅲ型混凝土枕地段，R≤600m曲线外侧道床顶面加宽（ ）m。 | 选项A: 0.1; 选项B: 0.15; 选项C: 0.2; 选项D: 0.25 | A | 《修规》第3.3.2条
单选题 | 无缝线路正线上其他轨枕地段，R≤600m曲线外侧道床顶面加宽（ ）m。 | 选项A: 0.1; 选项B: 0.15; 选项C: 0.2; 选项D: 0.25 | A | 《修规》第3.3.2条
单选题 | 双块式无砟轨道道床伤损等级判定标准规定，道床板裂缝宽度( )mm，达到Ⅰ级伤损标准。 | 选项A: 0.1; 选项B: 0.2; 选项C: 0.3; 选项D: 0.5 | B | 《修规》第3.4.4条
单选题 | 双块式无砟轨道道床伤损等级判定标准规定，道床板裂缝宽度( )mm，达到Ⅱ级伤损标准。 | 选项A: 0.1; 选项B: 0.2; 选项C: 0.3; 选项D: 0.5 | C | 《修规》第3.4.4条
单选题 | 双块式无砟轨道道床伤损等级判定标准规定，道床板裂缝宽度( )mm，达到Ⅲ级伤损标准。 | 选项A: 0.1; 选项B: 0.2; 选项C: 0.3; 选项D: 0.5 | D | 《修规》第3.4.4条
单选题 | 双块式无砟轨道道床伤损等级判定标准规定，道床板轨枕界面裂缝宽度( )mm，达到Ⅰ级伤损标准。 | 选项A: 0.1; 选项B: 0.2; 选项C: 0.3; 选项D: 0.5 | B | 《修规》第3.4.4条
单选题 | 双块式无砟轨道道床伤损等级判定标准规定，道床板轨枕界面裂缝宽度( )mm，达到Ⅱ级伤损标准。 | 选项A: 0.1; 选项B: 0.2; 选项C: 0.3; 选项D: 0.5 | C | 《修规》第3.4.4条
单选题 | 双块式无砟轨道道床伤损等级判定标准规定，道床板轨枕界面裂缝宽度( )mm，达到Ⅲ级伤损标准。 | 选项A: 0.1; 选项B: 0.2; 选项C: 0.3; 选项D: 0.5 | D | 《修规》第3.4.4条
单选题 | 轨枕埋入式无砟道床伤损等级判定标准规定，道床板裂缝达到 mm,达到Ⅰ级伤损标准。 | 选项A: 0.1; 选项B: 0.2; 选项C: 0.3; 选项D: 0.5 | B | 《修规》第3.4.4条
单选题 | 轨枕埋入式无砟道床伤损等级判定标准规定，道床板裂缝达到 mm,达到Ⅱ级伤损标准。 | 选项A: 0.1; 选项B: 0.2; 选项C: 0.3; 选项D: 0.5 | C | 《修规》第3.4.4条
单选题 | 轨枕埋入式无砟道床伤损等级判定标准规定，道床板裂缝达到 mm,达到Ⅲ级伤损标准。 | 选项A: 0.1; 选项B: 0.2; 选项C: 0.3; 选项D: 0.5 | D | 《修规》第3.4.4条
单选题 | 轨枕埋入式无砟道床伤损等级判定标准规定，道床板轨枕界面裂缝达到 mm,达到Ⅰ级伤损标准。 | 选项A: 0.1; 选项B: 0.2; 选项C: 0.3; 选项D: 0.5 | B | 《修规》第3.4.4条
单选题 | 轨枕埋入式无砟道床伤损等级判定标准规定，道床板轨枕界面裂缝达到 mm,达到Ⅱ级伤损标准。 | 选项A: 0.1; 选项B: 0.2; 选项C: 0.3; 选项D: 0.5 | C | 《修规》第3.4.4条
单选题 | 轨枕埋入式无砟道床伤损等级判定标准规定，道床板轨枕界面裂缝达到 mm,达到Ⅲ级伤损标准。 | 选项A: 0.1; 选项B: 0.2; 选项C: 0.3; 选项D: 0.5 | D | 《修规》第3.4.4条
单选题 | 轨枕类型和配置根数标准规定，Ⅰ级铁路旅客列车设计行车速度200km/h正线上，Ⅲ型混凝土枕应铺枕（ ）根/km。 | 选项A: 1600; 选项B: 1667; 选项C: 1600～1760; 选项D: 1760 | B | 《修规》第3.5.1条
单选题 | 轨枕类型和配置根数标准规定，Ⅰ级铁路旅客列车设计行车速度160km/h正线上，Ⅲ型混凝土枕应铺枕（ ）根/km。 | 选项A: 1600; 选项B: 1667; 选项C: 1600～1760; 选项D: 1760 | B | 《修规》第3.5.1条
单选题 | 轨枕类型和配置根数标准规定，Ⅰ级铁路货物列车设计行车速度≤120km/h正线上，Ⅲ型混凝土枕应铺枕（ ）根/km。 | 选项A: 1600; 选项B: 1667; 选项C: 1600～1760; 选项D: 1760 | B | 《修规》第3.5.1条
单选题 | 轨枕类型和配置根数标准规定，Ⅰ级铁路旅客列车设计行车速度120km/h正线上，Ⅲ型型混凝土枕应铺枕（ ）根/km。 | 选项A: 1600; 选项B: 1667; 选项C: 1600～1760; 选项D: 1760 | B | 《修规》第3.5.1条
单选题 | 轨枕类型和配置根数标准规定，Ⅰ级铁路旅客列车设计行车速度120km/h正线上，新Ⅱ型混凝土枕应铺枕（ ）根/km。 | 选项A: 1600; 选项B: 1667; 选项C: 1600～1760; 选项D: 1760 | D | 《修规》第3.5.1条
单选题 | 轨枕类型和配置根数标准规定，Ⅰ级铁路货物列车设计行车速度≤80km/h正线上，Ⅲ型混凝土枕应铺枕（ ）根/km。 | 选项A: 1600; 选项B: 1667; 选项C: 1600～1760; 选项D: 1760 | B | 《修规》第3.5.1条
单选题 | 轨枕类型和配置根数标准规定，Ⅰ级铁路货物列车设计行车速度≤80km/h正线上，新Ⅱ型混凝土枕应铺枕（ ）根/km。 | 选项A: 1600; 选项B: 1667; 选项C: 1600～1760; 选项D: 1760 | D | 《修规》第3.5.1条
单选题 | 轨枕类型和配置根数标准规定，Ⅱ级铁路旅客列车设计行车速度≤120km/h正线上，Ⅲ型混凝土枕应铺枕（ ）根/km。 | 选项A: 1600; 选项B: 1667; 选项C: 1600～1760; 选项D: 1760 | B | 《修规》第3.5.1条
单选题 | 轨枕类型和配置根数标准规定，Ⅱ级铁路旅客列车设计行车速度≤120km/h正线上，新Ⅱ型混凝土枕应铺枕（ ）根/km。 | 选项A: 1600; 选项B: 1667; 选项C: 1600～1760; 选项D: 1760 | D | 《修规》第3.5.1条
单选题 | 轨枕类型和配置根数标准规定，Ⅱ级铁路货物列车设计行车速度≤80km/h正线上，Ⅲ型混凝土枕应铺枕（ ）根/km。 | 选项A: 1600; 选项B: 1667; 选项C: 1600～1760; 选项D: 1760 | B | 《修规》第3.5.1条
单选题 | 轨枕类型和配置根数标准规定，Ⅱ级铁路货物列车设计行车速度≤80km/h正线上，新Ⅱ型混凝土枕应铺枕（ ）根/km。 | 选项A: 1600; 选项B: 1667; 选项C: 1600～1760; 选项D: 1760 | D | 《修规》第3.5.1条
单选题 | 设备大修时，符合条件的轨枕加强地段，新Ⅱ型混凝土枕线路增加的轨枕为（ ）根/km。 | 选项A: 80; 选项B: 100; 选项C: 120; 选项D: 160 | A | 《修规》第3.5.2条
单选题 | 设备大修时，符合条件的轨枕加强地段，木枕线路增加的轨枕为（ ）根/km。 | 选项A: 80; 选项B: 100; 选项C: 120; 选项D: 160 | D | 《修规》第3.5.2条
单选题 | 设备大修时，符合条件的轨枕加强地段，新Ⅱ型混凝土枕线路最多铺设根数为（ ）根/km。 | 选项A: 1680; 选项B: 1760; 选项C: 1840; 选项D: 1920 | C | 《修规》第3.5.2条
单选题 | 设备大修时，符合条件的轨枕加强地段，木枕线路最多铺设根数为（ ）根/km。 | 选项A: 1680; 选项B: 1760; 选项C: 1840; 选项D: 1920 | D | 《修规》第3.5.2条
单选题 | 轨型为43kg/m或38kg/m的12.5m钢轨，每千米配置1600根时，每节钢轨配置为（ ）根。 | 选项A: 20; 选项B: 22; 选项C: 23; 选项D: 24 | A | 修规》第3.5.5条
单选题 | 轨型为43kg/m或38kg/m的12.5m钢轨，每千米配置1760根时，每节钢轨配置为（ ）根。 | 选项A: 20; 选项B: 22; 选项C: 23; 选项D: 24 | B | 修规》第3.5.5条
单选题 | 轨型为43kg/m或38kg/m的12.5m钢轨，每千米配置1920根时，每节钢轨配置为（ ）根。 | 选项A: 20; 选项B: 21; 选项C: 23; 选项D: 24 | D | 修规》第3.5.5条
单选题 | 轨型为43kg/m或38kg/m的25m钢轨，每千米配置1600根时，每节钢轨配置为（ ）根。 | 选项A: 40; 选项B: 42; 选项C: 44; 选项D: 46 | A | 修规》第3.5.5条
单选题 | 轨型为43kg/m或38kg/m的25m钢轨，每千米配置1760根时，每节钢轨配置为（ ）根。 | 选项A: 42; 选项B: 44; 选项C: 46; 选项D: 48 | B | 修规》第3.5.5条
单选题 | 轨型为43kg/m或38kg/m的25m钢轨，每千米配置1920根时，每节钢轨配置为（ ）根。 | 选项A: 42; 选项B: 44; 选项C: 46; 选项D: 48 | D | 修规》第3.5.5条
单选题 | 轨型为43kg/m或38kg/m的12.5m钢轨，每千米配置1680根时，每节钢轨配置为（ ）根。 | 选项A: 20; 选项B: 21; 选项C: 23; 选项D: 24 | B | 修规》第3.5.5条
单选题 | 轨型为43kg/m或38kg/m的12.5m钢轨，每千米配置1840根时，每节钢轨配置为（ ）根。 | 选项A: 20; 选项B: 21; 选项C: 23; 选项D: 24 | C | 修规》第3.5.5条
单选题 | 轨型为43kg/m或38kg/m的25m钢轨，每千米配置1680根时，每节钢轨配置为（ ）根。 | 选项A: 42; 选项B: 44; 选项C: 46; 选项D: 48 | A | 修规》第3.5.5条
单选题 | 轨型为43kg/m或38kg/m的25m钢轨，每千米配置1840根时，每节钢轨配置为（ ）根。 | 选项A: 42; 选项B: 44; 选项C: 46; 选项D: 48 | C | 修规》第3.5.5条
单选题 | υmax＞160 km/h正线上，75kg/m钢轨头部总磨耗( )mm,达到轻伤标准。 | 选项A: 9; 选项B: 10; 选项C: 11; 选项D: 12 | A | 修规》第3.6.3条
单选题 | 160 km/h≥υmax＞120 km/h正线上，75kg/m钢轨头部总磨耗( )mm,达到轻伤标准。 | 选项A: 9; 选项B: 10; 选项C: 11; 选项D: 12 | D | 修规》第3.6.3条
单选题 | υmax≤120 km/h正线及到发线上，75kg/m钢轨头部总磨耗( )mm,达到轻伤标准。 | 选项A: 12; 选项B: 14; 选项C: 16; 选项D: 18 | C | 修规》第3.6.3条
单选题 | 其他站线上，75kg/m钢轨头部总磨耗( )mm,达到轻伤标准。 | 选项A: 12; 选项B: 14; 选项C: 16; 选项D: 18 | D | 修规》第3.6.3条
单选题 | υmax＞160 km/h正线上，75以下～60kg/m钢轨头部总磨耗( )mm,达到轻伤标准。 | 选项A: 9; 选项B: 10; 选项C: 11; 选项D: 12 | A | 修规》第3.6.3条
单选题 | 160 km/h≥υmax＞120 km/h正线上，75以下～60kg/m钢轨头部总磨耗( )mm,达到轻伤标准。 | 选项A: 9; 选项B: 10; 选项C: 11; 选项D: 12 | D | 修规》第3.6.3条
单选题 | υmax≤120 km/h正线及到发线上，75以下～60kg/m钢轨头部总磨耗( )mm,达到轻伤标准。 | 选项A: 12; 选项B: 14; 选项C: 16; 选项D: 18 | B | 修规》第3.6.3条
单选题 | 其他站线上，75以下～60kg/m钢轨头部总磨耗( )mm,达到轻伤标准。 | 选项A: 12; 选项B: 14; 选项C: 16; 选项D: 18 | C | 修规》第3.6.3条
单选题 | υmax≤120 km/h正线及到发线上，60以下～50kg/m钢轨头部总磨耗( )mm,达到轻伤标准。 | 选项A: 12; 选项B: 14; 选项C: 16; 选项D: 18 | A | 修规》第3.6.3条
单选题 | 其他站线上，60以下～50kg/m钢轨头部总磨耗( )mm,达到轻伤标准。 | 选项A: 12; 选项B: 14; 选项C: 16; 选项D: 18 | B | 修规》第3.6.3条
单选题 | υmax≤120 km/h正线及到发线上，50以下～43kg/m钢轨头部总磨耗( )mm,达到轻伤标准。 | 选项A: 9; 选项B: 10; 选项C: 11; 选项D: 12 | B | 修规》第3.6.3条
单选题 | 其他站线上，50以下～43kg/m钢轨头部总磨耗( )mm,达到轻伤标准。 | 选项A: 9; 选项B: 10; 选项C: 11; 选项D: 12 | D | 修规》第3.6.3条
单选题 | υmax≤120 km/h正线及到发线上，43kg/m以下钢轨头部总磨耗( )mm,达到轻伤标准。 | 选项A: 9; 选项B: 10; 选项C: 11; 选项D: 12 | A | 修规》第3.6.3条
单选题 | 其他站线上，43kg/m以下钢轨头部总磨耗( )mm,达到轻伤标准。 | 选项A: 9; 选项B: 10; 选项C: 11; 选项D: 12 | B | 修规》第3.6.3条
单选题 | υmax＞160 km/h正线上，75kg/m钢轨头部垂直磨耗( )mm,达到重伤标准。 | 选项A: 9; 选项B: 10; 选项C: 11; 选项D: 12 | B | 修规》第3.6.3条
单选题 | 160 km/h≥υmax＞120 km/h正线上，75kg/m钢轨头部垂直磨耗( )mm,达到重伤标准。 | 选项A: 9; 选项B: 10; 选项C: 11; 选项D: 12 | C | 修规》第3.6.3条
单选题 | υmax≤120 km/h正线、到发线及其他站线上，75kg/m钢轨头部垂直磨耗( )mm,达到重伤标准。 | 选项A: 9; 选项B: 10; 选项C: 11; 选项D: 12 | D | 修规》第3.6.3条
单选题 | υmax＞160 km/h正线上，75以下～60kg/m钢轨头部垂直磨耗( )mm,达到重伤标准。 | 选项A: 9; 选项B: 10; 选项C: 11; 选项D: 12 | B | 修规》第3.6.3条
单选题 | 160 km/h≥υmax＞120 km/h正线上，75以下～60kg/m钢轨头部垂直磨耗( )mm,达到重伤标准。 | 选项A: 9; 选项B: 10; 选项C: 11; 选项D: 12 | C | 修规》第3.6.3条
单选题 | υmax≤120 km/h正线、到发线及其他站线上，75以下～60kg/m钢轨头部垂直磨耗( )mm,达到重伤标准。 | 选项A: 9; 选项B: 10; 选项C: 11; 选项D: 12 | C | 修规》第3.6.3条
单选题 | υmax≤120 km/h正线、到发线及其他站线上，60以下～50kg/m钢轨头部垂直磨耗( )mm,达到重伤标准。 | 选项A: 8; 选项B: 9; 选项C: 10; 选项D: 11 | C | 修规》第3.6.3条
单选题 | υmax≤120 km/h正线、到发线及其他站线上，50以下～43kg/m钢轨头部垂直磨耗( )mm,达到重伤标准。 | 选项A: 8; 选项B: 9; 选项C: 10; 选项D: 11 | B | 修规》第3.6.3条
单选题 | υmax≤120 km/h正线、到发线及其他站线上，43kg/m以下钢轨头部垂直磨耗( )mm,达到重伤标准。 | 选项A: 8; 选项B: 9; 选项C: 10; 选项D: 11 | A | 修规》第3.6.3条
单选题 | υmax≤120km/h线路上，钢轨接头顶面或内侧错牙（ ）mm，应及时处理。 | 选项A: >0.5; 选项B: >1; 选项C: >2; 选项D: ≥2 | C | 《修规》第3.6.12条
单选题 | υmax≤120km/h线路上，钢轨工作边或轨端肥边（ ）mm，应及时处理。 | 选项A: >0.5; 选项B: >1; 选项C: >2; 选项D: ≥2 | C | 《修规》第3.6.12条
单选题 | υmax≤120km/h线路上，钢轨硬弯（ ）mm，应及时处理。 | 选项A: >0.2; 选项B: >0.3; 选项C: >0.5; 选项D: ≥0.5 | C | 《修规》第3.6.12条
单选题 | υmax≤120km/h线路上，钢轨焊缝凹陷（ ）mm，应及时处理。 | 选项A: >0.2; 选项B: >0.3; 选项C: >0.5; 选项D: ≥0.5 | C | 《修规》第3.6.12条
单选题 | υmax≤120km/h线路上，钢轨母材轨顶面凹陷或接头马鞍形磨耗（ ）mm，应及时处理。 | 选项A: >0.2; 选项B: >0.3; 选项C: >0.5; 选项D: ≥0.5 | C | 《修规》第3.6.12条
单选题 | 最高、最低轨温差＞85 ℃，60kg/m及以上钢轨，普通线路25m 钢轨地段接头扭矩为( )N·m。 | 选项A: 400; 选项B: 500; 选项C: 600; 选项D: 700 | D | 《修规》第3.7.9条
单选题 | 最高、最低轨温差＞85 ℃，50kg/m钢轨，普通线路25m 钢轨地段接头扭矩为( )N·m。 | 选项A: 400; 选项B: 500; 选项C: 600; 选项D: 700 | C | 《修规》第3.7.9条
单选题 | 最高、最低轨温差＞85 ℃，43kg/m钢轨，普通线路25m 钢轨地段接头扭矩为( )N·m。 | 选项A: 400; 选项B: 500; 选项C: 600; 选项D: 700 | C | 《修规》第3.7.9条
单选题 | 最高、最低轨温差≤85 ℃，60kg/m及以上钢轨，普通线路25m 钢轨地段接头扭矩为( )N·m。 | 选项A: 400; 选项B: 500; 选项C: 600; 选项D: 700 | B | 《修规》第3.7.9条
单选题 | 最高、最低轨温差≤85 ℃，50kg/m钢轨，普通线路25m 钢轨地段接头扭矩为( )N·m。 | 选项A: 400; 选项B: 500; 选项C: 600; 选项D: 700 | A | 《修规》第3.7.9条
单选题 | 最高、最低轨温差≤85 ℃，43kg/m钢轨，普通线路25m 钢轨地段接头扭矩为( )N·m。 | 选项A: 400; 选项B: 500; 选项C: 600; 选项D: 700 | A | 《修规》第3.7.9条
单选题 | 50kg/m钢轨，普通线路12.5m 钢轨地段接头扭矩为( )N·m。 | 选项A: 400; 选项B: 500; 选项C: 600; 选项D: 700 | A | 《修规》第3.7.9条
单选题 | 43kg/m钢轨，普通线路12.5m 钢轨地段接头扭矩为( )N·m。 | 选项A: 400; 选项B: 500; 选项C: 600; 选项D: 700 | A | 《修规》第3.7.9条
单选题 | 接头防松紧固件扭矩标准规定，8级为（ ）N·m。 | 选项A: 400; 选项B: 400～600; 选项C: 600～900; 选项D: 900～1100 | B | 《修规》第3.7.9条
单选题 | 接头防松紧固件扭矩标准规定，10级为（ ）N·m。 | 选项A: 600; 选项B: 600～1000; 选项C: 600～900; 选项D: 900～1100 | B | 《修规》第3.7.9条
单选题 | 接头防松紧固件扭矩标准规定，12级为（ ）N·m。 | 选项A: 600; 选项B: 600～1000; 选项C: 600～900; 选项D: 900～1100 | D | 《修规》第3.7.9条
单选题 | 450＜R≤600正线上，25 m钢轨地段铺设木枕线路轨撑安装( )根。 | 选项A: 6～10; 选项B: 7; 选项C: 10; 选项D: 14 | A | 《修规》第3.8.1条
单选题 | 350＜R≤450m站线上，25 m钢轨地段铺设木枕线路轨撑安装( )根。 | 选项A: 6～10; 选项B: 7; 选项C: 10; 选项D: 14 | C | 《修规》第3.8.1条
单选题 | R≤350m站线上，25 m钢轨地段铺设木枕线路轨撑安装( )根。 | 选项A: 6～10; 选项B: 7; 选项C: 10; 选项D: 14 | D | 《修规》第3.8.1条
单选题 | 450＜R≤600正线上，12.5 m钢轨地段铺设木枕线路轨撑安装( )根。 | 选项A: 3～5; 选项B: 5; 选项C: 6; 选项D: 7 | A | 《修规》第3.8.1条
单选题 | 350＜R≤450m站线上，12.5 m钢轨地段铺设木枕线路轨撑安装( )根。 | 选项A: 3～5; 选项B: 5; 选项C: 6; 选项D: 7 | B | 《修规》第3.8.1条
单选题 | R≤350m站线上，12.5 m钢轨地段铺设木枕线路轨撑安装( )根。 | 选项A: 3～5; 选项B: 5; 选项C: 6; 选项D: 7 | D | 《修规》第3.8.1条
单选题 | 正线道岔防爬器安装数量和方式表规定，单线铺设木枕时,9号道岔尖轨跟后正方向/反方向安装数量为（ ）对。 | 选项A: 2021-04-04; 选项B: 2021-06-04; 选项C: 2021-06-06; 选项D: 2021-08-04 | A | 《修规》第3.8.2条
单选题 | 正线道岔防爬器安装数量和方式表规定，双线铺设木枕时,9号道岔尖轨跟后正方向/反方向安装数量为（ ）对。 | 选项A: 2021-04-04; 选项B: 2021-06-04; 选项C: 2021-06-06; 选项D: 2021-08-04 | A | 《修规》第3.8.2条
单选题 | 正线道岔防爬器安装数量和方式表规定，单线铺设木枕时,12号道岔尖轨跟后正方向/反方向安装数量为（ ）对。 | 选项A: 2021-04-04; 选项B: 2021-06-04; 选项C: 2021-06-06; 选项D: 2021-08-04 | C | 《修规》第3.8.2条
单选题 | 正线道岔防爬器安装数量和方式表规定，双线铺设木枕时,12号道岔尖轨跟后正方向/反方向安装数量为（ ）对。 | 选项A: 2021-04-04; 选项B: 2021-06-04; 选项C: 2021-06-06; 选项D: 2021-08-04 | D | 《修规》第3.8.2条
单选题 | 正线道岔防爬器安装数量和方式表规定，单线铺设木枕时,18号道岔尖轨跟后正方向/反方向安装数量为（ ）对。 | 选项A: 2021-04-04; 选项B: 2021-06-04; 选项C: 2021-06-06; 选项D: 2021-08-04 | C | 《修规》第3.8.2条
单选题 | 正线道岔防爬器安装数量和方式表规定，双线铺设木枕时,18号道岔尖轨跟后正方向/反方向安装数量为（ ）对。 | 选项A: 2021-04-04; 选项B: 2021-06-04; 选项C: 2021-06-06; 选项D: 2021-08-04 | C | 《修规》第3.8.2条
单选题 | 正线道岔防爬器安装数量和方式表规定，单线铺设木枕时,9号道岔辙叉趾前正方向/反方向安装数量为（ ）对。 | 选项A: 2021-04-04; 选项B: 2021-06-02; 选项C: 2021-06-06; 选项D: 2021-08-04 | A | 《修规》第3.8.2条
单选题 | 正线道岔防爬器安装数量和方式表规定，双线铺设木枕时,9号道岔辙叉趾前正方向/反方向安装数量为（ ）对。 | 选项A: 2021-04-04; 选项B: 2021-06-02; 选项C: 2021-06-06; 选项D: 2021-08-04 | B | 《修规》第3.8.2条
单选题 | 正线道岔防爬器安装数量和方式表规定，单线铺设木枕时,12号道岔辙叉趾前正方向/反方向安装数量为（ ）对。 | 选项A: 2021-04-04; 选项B: 2021-06-02; 选项C: 2021-06-06; 选项D: 2021-08-04 | A | 《修规》第3.8.2条
单选题 | 正线道岔防爬器安装数量和方式表规定，双线铺设木枕时,12号道岔辙叉趾前正方向/反方向安装数量为（ ）对。 | 选项A: 2021-04-04; 选项B: 2021-06-02; 选项C: 2021-06-06; 选项D: 2021-08-04 | B | 《修规》第3.8.2条
单选题 | 正线道岔防爬器安装数量和方式表规定，单线铺设木枕时,18号道岔辙叉趾前正方向/反方向安装数量为（ ）对。 | 选项A: 2021-04-04; 选项B: 2021-06-02; 选项C: 2021-06-06; 选项D: 2021-08-04 | C | 《修规》第3.8.2条
单选题 | 正线道岔防爬器安装数量和方式表规定，双线铺设木枕时,18号道岔辙叉趾前正方向/反方向安装数量为（ ）对。 | 选项A: 2021-04-04; 选项B: 2021-06-02; 选项C: 2021-06-06; 选项D: 2021-08-04 | D | 《修规》第3.8.2条
单选题 | 高锰钢整铸辙叉垂直裂纹，辙叉心宽0～50mm范围内一条裂纹长度达（ ）mm，可判为重伤。 | 选项A: 40; 选项B: 50; 选项C: 60; 选项D: 80 | B | 《修规》第3.8.1条
单选题 | 高锰钢整铸辙叉垂直裂纹，辙叉心宽50mm以后一条裂纹长度达（ ）mm，可判为重伤。 | 选项A: 40; 选项B: 50; 选项C: 60; 选项D: 80 | B | 《修规》第3.8.1条
单选题 | 高锰钢整铸辙叉垂直裂纹，辙叉翼一条裂纹长度达（ ）mm，可判为重伤。 | 选项A: 40; 选项B: 50; 选项C: 60; 选项D: 80 | A | 《修规》第3.8.1条
单选题 | 高锰钢整铸辙叉垂直裂纹，辙叉心宽0～50mm范围内两条裂纹相加长度达（ ）mm，可判为重伤。 | 选项A: 40; 选项B: 50; 选项C: 60; 选项D: 80 | C | 《修规》第3.9.13条
单选题 | 高锰钢整铸辙叉垂直裂纹，辙叉心宽50mm以后两条裂纹相加长度达（ ）mm，可判为重伤。 | 选项A: 40; 选项B: 50; 选项C: 60; 选项D: 80 | D | 《修规》第3.9.13条
单选题 | 高锰钢整铸辙叉垂直裂纹，辙叉翼两条裂纹相加长度达（ ）mm，可判为重伤。 | 选项A: 40; 选项B: 50; 选项C: 60; 选项D: 80 | C | 《修规》第3.9.13条
多选题 | 铁路线路是( )部分的总称。 | 选项A: 轨道; 选项B: 线路; 选项C: 路基; 选项D: 桥隧建筑物 | ACD | 《铁路线路工》第一章第一节
多选题 | 按其用途，属于铁路线路分类是( )。 | 选项A: 货物线; 选项B: 正线; 选项C: 岔线; 选项D: 调车线 | BC | 《铁路线路工》第一章第一节
多选题 | 下列属于站线的是( )。 | 选项A: 安全线; 选项B: 调车线; 选项C: 机车整备线; 选项D: 牵出线 | BCD | 《铁路线路工》第一章第一节
多选题 | 下列( )属于特别用途线。 | 选项A: 车辆站修线; 选项B: 迂回线; 选项C: 安全线; 选项D: 避难线 | CD | 《铁路线路工》第一章第一节
多选题 | 按所处的地形条件不同，下列属于路基基本形式的有( )。 | 选项A: 路堤; 选项B: 半路堑; 选项C: 半路堤半路堑; 选项D: 不填不挖 | ABCD | 《铁路线路工》第一章第七节
多选题 | 路基由( )部分组成。 | 选项A: 路基面; 选项B: 路基本体; 选项C: 路基排水设备; 选项D: 防护和加固设备 | BCD | 《铁路线路工》第一章第七节
多选题 | 下列( )属于常用的地面排水设备。 | 选项A: 侧沟; 选项B: 矩形水槽; 选项C: 排水沟; 选项D: 跌水沟 | ABCD | 《铁路线路工》第一章第七节
多选题 | 下列( )属于路堤的组成部分。 | 选项A: 路基面; 选项B: 路堤边坡; 选项C: 天然护道; 选项D: 取土坑 | ABCD | 《铁路线路工》第一章第七节
多选题 | 按其技术作业的不同，下列属于车站分类的是( )。 | 选项A: 编组站; 选项B: 货运站; 选项C: 中间站; 选项D: 区段站 | ACD | 《铁路线路工》第一章第一节
多选题 | 与工务有关的信号标志有( )。 | 选项A: 警冲标; 选项B: 桥梁标; 选项C: 站界标; 选项D: 作业标 | ACD | 《铁路线路工》第一章第六节
多选题 | 铁路线路标志有( )。 | 选项A: 坡度标; 选项B: 涵渠标; 选项C: 曲线标; 选项D: 警冲标 | ABC | 《铁路线路工》第一章第六节
多选题 | ( )是钢轨的主要功用。 | 选项A: 支持引导机车车辆的车; 选项B: 使列车按正确的方向运行; 选项C: 固定轨枕形成框架结构; 选项D: 将来自车辆的压力传送给轨枕 | ABD | 《铁路线路工》第二章第三节
多选题 | 影响曲线道床纵向阻力的有( )。 | 选项A: 道砟材质; 选项B: 颗粒大小; 选项C: 道床断面及脏污程度; 选项D: 轨道框架重量 | ABCD | 《铁路线路工》第五章第三节
多选题 | 只要钢轨与轨枕之间的扣件阻力大于道床抵抗轨枕纵向移动的阻力，焊接长钢轨的温度应力和温度应变的纵向分布规律将完全由( )决定。下列哪几项说法错误 | 选项A: 道床纵向阻力; 选项B: 扣件阻力; 选项C: 轨枕纵向移动的阻力; 选项D: 横向阻力 | BCD | 《铁路线路工》第五章第三节
多选题 | 无缝线路的纵向阻力是指( )及( ) 的阻力 | 选项A: 阻止钢轨; 选项B: 轨道框架 纵向伸缩; 选项C: 横向阻力; 选项D: 轨枕 | AB | 《铁路线路工》第五章第三节
多选题 | 无缝线路的纵向阻力包括( )。 | 选项A: 道床与轨枕摩擦阻力; 选项B: 接头阻力; 选项C: 扣件阻力; 选项D: 道床纵向阻力 | BCD | 《铁路线路工》第五章第三节
多选题 | 不对无缝线路的稳定起保证作用的力是( )。 | 选项A: 道床纵向阻力; 选项B: 道床横向阻力; 选项C: 轨枕纵向移动的阻力; 选项D: 竖向阻力 | ACD | 《铁路线路工》第五章第三节
多选题 | 无缝线路的稳定性，就是指由于温度升高，钢轨所产生的温度压力与( )反作用力之间相对平衡 。 | 选项A: 扣件阻力; 选项B: 道床阻力; 选项C: 接头阻力; 选项D: 轨道框架刚度 | BD | 《铁路线路工》第五章第三节
多选题 | 稳定车在( )严禁进行稳定作业。 | 选项A: 线路水平严重不良地段; 选项B: 桥梁上; 选项C: 技术状态不良的桥梁上; 选项D: 曲线上 | AC | 《铁路线路工》第八章第五节
多选题 | 轨枕按材质分为( ) | 选项A: 钢枕; 选项B: 木枕; 选项C: 混凝土枕; 选项D: 岔枕 | ABC | 《铁路线路工》第二章第八节
多选题 | 木枕轨道扣件分( ) | 选项A: 不分开式; 选项B: 分开式; 选项C: 小阻力; 选项D: 弹条扣件 | AB | 《铁路线路工》第二章第八节
多选题 | 曲线的基本要素有( )。 | 选项A: 转向角; 选项B: 切线长; 选项C: 曲线半径; 选项D: 曲线外矢距 | ABCD | 《铁路线路工》第三章第一节
多选题 | 缓和曲线的作用是( )。 | 选项A: 为了使列车从直线驶入曲线或从曲线驶入直线时离心力不至于突然产生或消失。; 选项B: 为了使超高逐渐增加或减小。; 选项C: 缓和机车车辆对钢轨的冲击。; 选项D: 使机车车辆行驶平稳，保证旅客乘坐的舒适度。 | ABCD | 《铁路线路工》第三章第一节
多选题 | 缓和曲线长度主要根据( )确定。 | 选项A: 曲线半径; 选项B: 列车运行速度; 选项C: 圆曲线超高; 选项D: 曲线正矢 | AB | 《铁路线路工》第三章第一节
多选题 | 设置曲线超高应达到的目的有( )。 | 选项A: 减少曲线外股钢轨所受的垂直力和水平力，使两股钢轨受力均匀、垂直磨耗均匀等; 选项B: 保证轨道稳定，防止车辆倾覆; 选项C: 将离心力限制在一定范围内，保证旅客的舒适度; 选项D: 减少养护维修工作量 | ABC | 《铁路线路工》第三章第二节
多选题 | 设置超高的基本要求有( )。 | 选项A: 保证两股钢轨受力比较均匀; 选项B: 保证旅客有一定的舒适度; 选项C: 保证行车平稳和安全; 选项D: 保证曲线有正确的轨底坡 | ABC | 《铁路线路工》第三章第二节
多选题 | 超高与哪些因素有关( )。 | 选项A: 机车车辆轴重; 选项B: 曲线半径; 选项C: 各次列车的平均速度; 选项D: 轨距加宽 | BC | 《铁路线路工》第三章第二节
多选题 | 曲线轨道轨距加宽的目的是( )。 | 选项A: 为使机车车辆平稳和安全地通过曲线，避免卡住; 选项B: 并尽可能地减少轮轨磨耗及机车车辆对轨道的破坏; 选项C: 提高旅客舒适度; 选项D: 减少离心力 | AB | 《铁路线路工》第三章第三节
多选题 | 曲线整正基本原理里的两个假定所指的是( )。 | 选项A: 现场正矢的合计等于计划正矢的合计。; 选项B: 假定曲线两端切线方向不变，即曲线始终点拨量为零。; 选项C: 假定曲线上某一点拨道时，其相邻测点在长度上并不随之移动。; 选项D: 曲线上各点正矢之和为一常数。 | BC | 《铁路线路工》第三章第四节
多选题 | 下列对曲线整正的四条基本原则叙述正确的有( )。 | 选项A: 曲线两端切线方向不变，即曲线始终点拨量为零。; 选项B: 曲线上某一点拨道时，其相邻测点在长度上并不随之移动。; 选项C: 曲线上任意点的拨动，对相邻点正矢的影响量为拨动点拨动量的二分之一，其方向相反。; 选项D: 曲线上各点正矢差之代数和为零，即曲线终点的拨量等于零。 | CD | 《铁路线路工》第三章第四节
多选题 | 曲线整正现场测量做法正确的有( )。 | 选项A: 先用钢尺在曲线外股按计划的桩距丈量，并划好标记和编出测点号，测点应尽量与直缓、缓圆、圆缓、缓直点重合。; 选项B: 弦线必须拉紧，弦线的两端位置和量尺位置要正确。量时应在轨距线处量，有肥边应在肥边处量，肥边大于2mm时应铲除之。; 选项C: 尺在下，弦在上，尺不要顶弦也不要离开。; 选项D: 读数时，视线、弦线、量尺三者应保持垂直。 | ABCD | 《铁路线路工》第三章第四节
多选题 | 防治曲线钢轨磨耗的的方法正确的是( )。 | 选项A: 减轻轴重; 选项B: 正确设置曲线外轨超高。; 选项C: 整正轨底坡; 选项D: 定期涂油 | BCD | 《铁路线路工》第三章第八节
多选题 | 曲线鹅头产生的原因有( )。 | 选项A: 直线方向不良; 选项B: 拨道量计划不当; 选项C: 目测拨道误差大; 选项D: 小半径曲线道床横向力不足 | ABCD | 《铁路线路工》第三章第八节
多选题 | 产生曲线方向不良的原因是什么? | 选项A: 路基排水不良，翻浆冒泥，下沉、溜坍的病害，引起路基变化，致使曲线正矢、水平、高低、轨距也跟着变化; 选项B: 拨道时凭经验，靠眼力，线路经常外拨; 选项C: 整正线路方向，只单纯拨道; 选项D: 线上材料腐朽，失效或不足，均促使曲线方向发生变化 | ABCD | 《铁路线路工》第三章第八节
多选题 | 道岔“三道缝”是指（ ）： | 选项A: 道岔与基本轨轨鄂之间有缝。; 选项B: 基本轨轨鄂与外侧轨撑不密贴有缝。; 选项C: 基本轨轨底与滑床台槽有缝。; 选项D: 基本轨轨撑与滑床板档肩不密贴有缝。 | BCD | 《铁路线路工》第四章第六节
多选题 | 容许速度不超过160Km/h的线路，下列属于60AT-12号单开道岔结构的为( )。 | 选项A: 道岔的轨撑为可调轨撑; 选项B: 尖轨尖端为藏尖式; 选项C: 转辙跟端尖轨高出基本轨6mm; 选项D: 护轨采用的分开式护轨 | ABD | 《铁路线路工》第四章第二节
多选题 | 关于提速道岔尖轨，（ ）的说法是正确的。 | 选项A: 直向和侧向尖轨均为直线型; 选项B: 直向和侧向尖轨均为曲线型; 选项C: 侧向尖轨为曲线型; 选项D: 直向尖轨为直线型， | CD | 《铁路线路工》第四章第七节
多选题 | 提速道岔护轨的结构特点有哪些？ | 选项A: 护轨为分开式，采用50kg/m钢轨制造。护轨顶面高出基本轨12mm，护轨垫板上设弹片扣压基本轨，并穿入销钉压紧弹片; 选项B: 固定型辙叉道岔，直向、侧向采用不等长护轨，长度分别为6900mm、4800mm；; 选项C: 可动心轨辙叉道岔，只设侧向护轨，长度为5400mm。护轨用的螺栓采用防松螺母。; 选项D: 直向护轨缓冲段冲击角减小为30’，以利于提高列车过岔速度。 | ABCD | 《铁路线路工》第四章第七节
多选题 | 提速道岔道床的养修标准是什么 | 选项A: 道床应采用一级道砟，岔枕下应有不少于300mm厚度的清砟，砟肩宽度应不少于400mm; 选项B: 砟肩堆高由岔枕顶面往上100mm; 选项C: 枕盒道床丰满、密实，低于轨枕面20～30mm。; 选项D: 枕盒道床丰满、密实，低于轨枕面10～20mm。 | ABC | 线路工
多选题 | 普通单开道岔需要考虑轨距加宽的地点有哪些 | 选项A: 基本轨前接头处轨距(等于或略大于1435); 选项B: 尖轨跟端在侧线或直线上轨距; 选项C: 尖轨尖端轨距; 选项D: 导曲线中部轨距 | ABCD | 线路工
多选题 | 预防、整治导曲线轨距扩大的措施有哪些? | 选项A: 在导曲线外侧设置轨撑，可隔一根枕木或连续设置；; 选项B: 整治轨撑离缝消除假轨距; 选项C: 在导曲线外股接头处安装桥型垫板; 选项D: 更换腐朽岔枕 | ABCD | 《铁路线路工》第四章第六节
多选题 | 导曲线钢轨侧面磨耗产生的原因有哪些? | 选项A: 由于导曲线外股没有设置超高; 选项B: 长期受离心力作用，导致反超高和上股钢轨偏心磨耗; 选项C: 轨距过大; 选项D: 轨距过小 | AB | 《铁路线路工》第四章第六节
多选题 | 预防、整治导曲线钢轨侧面磨耗的措施有哪些? | 选项A: 在导曲线上股铺设1／20的铁垫板; 选项B: 根据需要设6mm超高，在导曲线范围内按不大于2‰顺坡; 选项C: 保持连接部分钢轨无接头相错; 选项D: 保持连接部分钢轨有接头相错 | ABC | 《铁路线路工》第四章第六节
多选题 | 导曲线不圆顺产生的原因有哪些？ | 选项A: 尖轨跟端和辙叉前后开口尺寸不合标准; 选项B: 支距点位置不对; 选项C: 支距尺寸不标准和作业不细; 选项D: 维修不当以及列车车轮冲击作用造成导曲线不圆顺。 | ABCD | 《铁路线路工》第四章第六节
多选题 | 预防、整治导曲线不圆顺措施有哪些？ | 选项A: 保证支距点位置和跟端支距正确；; 选项B: 保持轨距尺寸并使递减率合乎要求；; 选项C: 导曲线目测圆顺，消灭鹅头；; 选项D: 个别处所，通过拨道和改正轨距解决。 | ABCD | 《铁路线路工》第四章第六节
多选题 | 尖轨跳动产生的原因有哪些？ | 选项A: 尖轨跟端轨缝过大，间隔铁和夹板磨耗，螺栓松动，过车时加大了冲击；; 选项B: 跟部桥型垫板或凸台压溃；; 选项C: 捣固不实，有吊板；; 选项D: 尖轨拱腰。 | ABCD | 《铁路线路工》第四章第六节
多选题 | 预防、整治尖轨跳动的措施有哪些？ | 选项A: 焊补或更换间隔铁、夹板，更换磨耗的双头螺栓；; 选项B: 增补整修跟部桥型垫板和防跳卡铁，进一步采取尖轨防跳措施，如在基本轨轨底增设尖轨防跳器，或将尖轨连接杆两端安设防跳补强板，使其长出部分卡在基本轨轨底，以防尖轨跳动；; 选项C: 加强转辙部分枕下的捣固，尤其是加强接头及尖轨跟端的捣固；; 选项D: 调直拱腰的尖轨。 | ABCD | 《铁路线路工》第四章第六节
多选题 | 尖轨轧伤与侧面磨耗产生的原因有哪些？ | 选项A: 尖轨与基本轨不密贴或假密贴；; 选项B: 尖轨顶铁过短；; 选项C: 基本轨垂直磨耗超限；; 选项D: 尖轨前部顶面受车轮踏面和轮缘的轧、挤、辗作用。 | ABCD | 《铁路线路工》第四章第六节
多选题 | 预防、整治尖轨轧伤与侧面磨耗的措施有哪些？ | 选项A: 防止尖轨跳动及确保尖轨竖切部分与基本轨之间的密贴；; 选项B: 加长顶铁，使尖轨尖端不离缝：; 选项C: 将垂直磨耗超限的基本轨及时更换；; 选项D: 必要时安装防磨护轨，减少尖轨侧面磨耗。 | ABCD | 《铁路线路工》第四章第六节
多选题 | 尖轨扳动不灵活产生的原因有哪些？ | 选项A: 尖轨爬行，两股前后不一致；; 选项B: 拉杆或连接杆位置不正确；; 选项C: 尖轨跟端双头螺栓磨损或间隔铁夹板磨耗严重，螺栓上紧后影响扳动；; 选项D: 基本轨有小弯，滑床板不平直： | ABCD | 《铁路线路工》第四章第六节
多选题 | 预防、整治尖轨扳动不灵活的措施有哪些？ | 选项A: 串动尖轨、基本轨使之处于正确位置，将尖轨跟端螺栓方正，锁定爬行；; 选项B: 调整拉杆或连接杆位置；; 选项C: 焊补或更换磨损超限的双头螺栓、间隔铁和夹板；; 选项D: 整正滑床板； | ABCD | 《铁路线路工》第四章第六节
多选题 | 辙叉垂直磨耗和压溃产生的原因有哪些？ | 选项A: 车轮通过有害空间时，对心轨和翼轨产生冲击作用，辙叉心处的岔枕经常发生吊板; 选项B: 破坏道床坚实性是引起辙叉垂直磨耗和压溃的主要原因; 选项C: 辙叉翼轨缓冲段冲击角减小为34′，以减小车轮对辙叉翼的水平冲击力，有利于提高直向过岔速度。; 选项D: 固定型辙叉采用高锰钢整铸式，铸成1：20轨顶坡 | AB | 《铁路线路工》第四章第六节
多选题 | 普通道岔尖轨与基本轨不密贴的主要原因是什么？ | 选项A: ⑴基本轨或尖轨竖切部分有肥边，尖轨尖端由转辙拉杆力量强制靠在基本轨上，尖轨顶面与基本轨顶大致水平的部分，就靠在基本轨肥边上，尖轨竖切部分的肥边还盖在基本轨面上，过车时容易把尖轨薄的部分挤坏，把竖切部分的肥边压掉，造成轧伤。; 选项B: ⑵由于基本轨横移动，使尖轨与基本轨不密贴，有时扳道表面密贴，但过车时横移，轧伤尖轨顶面。; 选项C: ⑶自制曲基本轨的曲折点位置不正确，尖轨竖切部分与基本轨不完全靠贴。; 选项D: ⑷转辙拉杆尺寸不合或扳道器位置不正确，造成尖轨与基本轨不密贴，使尖轨轧伤。 | ABCD | 《铁路线路工》第四章第六节
多选题 | 用氧一乙炔焰烘烤法矫直普通道岔尖轨拱腰应注意哪些方面？ | 选项A: ⑴提前通知电务人员，在电务人员配合下作业。; 选项B: 尖轨尖端以后1.5m范围内为禁烤区，竖切起点前的部位烘烤时，应慎重地掌握烘烤温度。; 选项C: 烘烤的终点为尖轨尖端方向。 烘烤结束后，应不少于两次试扳动。如发现矫直过量，可用反烤轨底的方法矫正。; 选项D: 利用列车间隔作业，必须掌握列车运行情况，现场用对讲机联系。下道前做好冷却降温。 | ABCD | 《铁路线路工》第四章第六节
多选题 | 普通道岔尖轨反弹的整治方法有那些 | 选项A: 整治道岔爬行。岔首、尖轨尖端方正，尖轨至岔首轨端保持2646mm(按道岔标准图数据定)。; 选项B: 检查各部尺寸，改正或调整两基本轨作用边之间的距离，尖轨非作用边至基本轨作用边之间的距离均符合规定标准。; 选项C: 拆卸检查辙跟接头，更换磨损配件、滑床板等。尖轨螺栓孔磨成椭圆时也应更换。; 选项D: 更换锈蚀拉杆、连接杆、连接销，全面拆卸涂油，使其不松动，又不过紧，转辙良好。 | ABCD | 《铁路线路工》第四章第六节
多选题 | 普通道岔尖轨反弹形成的主要原因。 | 选项A: 尖轨爬行，辙跟水平螺栓与直向道岔尖轨不垂直; 选项B: 双头螺栓磨耗，螺栓与尖轨螺栓孔互磨，使尖轨螺栓孔磨成椭圆形，造成尖轨跟端瞎缝或大缝; 选项C: 两基本轨作用边之间的距离，尖轨非作用边与基本轨作用边之间的距离，不符合规定标准; 选项D: 两尖轨不方。电动道岔动作杆、手扳道岔扳动杆与拉杆不在一条直线上 | ABCD | 《铁路线路工》第四章第六节
多选题 | 普通道岔尖轨掉块的整治方法。 | 选项A: 新铺设的道岔在使用3个月至6个月以内，尖轨非作用边易出现肥边，应及时打磨并倒棱。在基本轨出现肥边时也应打磨。; 选项B: 整治尖轨拱腰和不密贴，要换磨耗滑床板。; 选项C: 对咽候道岔、侧向进站道岔增设防磨护轨。; 选项D: 基本轨垂直磨耗的道岔更换尖轨，应同时更换基本轨。在更换新尖轨前，打磨尖轨项面宽35mm以前顶面，使尖轨与基本轨顶面相对高差满足设计要求。 | ABCD | 《铁路线路工》第四章第六节
多选题 | 整治普通道岔尖轨中部轨距小于规定标准轨距的方法。 | 选项A: 线路轨距超限时，可以将小于标准轨距的部分横向外移钢轨，使其达到标准。; 选项B: 两基本轨之间距离小于规定标准距离时，可在电务人员配合下，先向外移动曲基本轨，调整尖轨使之达到密贴，然后再拨正直股方向。; 选项C: 两基本轨之间距离符合规定距离时，先检查尖轨与基本轨是否密贴、尖轨有无侧弯、连接杆尺寸是否对号、尖轨作用边有无肥边，然后针对性地采取措施整治。; 选项D: 整治尖轨拱腰和不密贴，要换磨耗滑床板。 | ABC | 《铁路线路工》第四章第六节
多选题 | 整治普通道岔尖轨中部轨距大于规定标准轨距的方法。 | 选项A: 线路轨距超限时，可以将大于标准轨距的部分横向内移钢轨，使其达到标准。; 选项B: 在电务人员配合下，向内移动曲基本轨，撤除尖轨接头铁调整垫片或平行移动连接杆，调整尖轨使之达到密贴; 选项C: 两基本轨之间距离符合规定标准距离时，应检查侧向尖轨侧面磨辑程度; 选项D: 更换后涂袖试扳，列车通过后再试扳，调换个别滑床板。 | ABC | 《铁路线路工》第四章第六节
多选题 | 普通道岔护轨高起的整治和预防措施。 | 选项A: 护轨垫板压入岔枕，应及时削平。削平时，护轨垫板里口要削得略深一些，约3～4mm。; 选项B: 做好线路方向、水平，消灭空吊板、辙叉心低洼与辙叉横移等病害，以减少护轨受拉产生的高起和磨损。; 选项C: 对旧辙叉护轨槽已改为42mm宽的，应将护轨间隔铁改为整体结构。; 选项D: 主轨垂直磨耗严重的，应及时更换。对主轨垂直磨耗不到限度的，也可考虑用有垂直磨耗的再用轨制做护轨，以减少主轮与护轨的高差。 | ABCD | 《铁路线路工》第四章第六节
多选题 | 普通道岔护轨高起产生的主要原因。 | 选项A: 因主轨与护轨共同铺在一个护轨垫板上，而且垫板在主轨外侧短、内侧长，过车时主轨受压力，护轨不受压力，而受向内侧的拉力，时间久了，主轨外侧压入枕木，垫板弯曲，内侧长的一端翘起向上，将护轨、轨撑抬高。; 选项B: 道岔区和前后50m线路范围内，线路方向、水平不好，列车通过时，摇摆严重，以及辙叉横向移动、查照间隔变化等原因，使护轨受很大侧向拉力，加重了护轨磨耗。; 选项C: 由于主轨垂直磨耗严重，相对地增加了主轨与护轨的高差数值。; 选项D: 旧道岔护轨间隔铁，是两个半块中间夹间隔铁片组成的，不是一个整体，护轨受拉时，很容易高起。 | ABCD | 《铁路线路工》第四章第六节
多选题 | 菱形交叉钝角辙叉撞尖的预防和整治方法。 | 选项A: ⑴铺设菱形交叉时，必须正确找出辙叉理论交点，横向对齐铺设，保持长轴与短轴相互垂直，无先天病害。; 选项B: ⑵加强日常养护维修，保持几何尺寸经常处于良好状态。有条件时，可垫辙叉下大胶垫，安设分开式扣件。增加道床弹性，减少辙叉磨耗和伤损，达到伤损程度的应及时更换。; 选项C: ⑶注意静态检查和动态观察，发现短轨方向不良，撞击辙叉叉尖时，用菱形交叉爬行简易测量法，检测钝角辙叉的爬行方向，确定整治爬行方案，彻底整治。; 选项D: ⑷对辙叉槽宽为48mm不合标准的旧钝角辙叉，应迅速进行技术改造。在未改造前，应将辙叉槽调整到最小限度，轨距尽量加大，保证1391mm尺寸。 | ABCD | 《铁路线路工》第四章第六节
多选题 | 试述提速道岔框架尺寸不能保持而经常扩大的原因及整治方法。 | 选项A: 调整框架尺寸; 选项B: 更换弹簧垫圈; 选项C: 紧固螺栓; 选项D: 更换顶铁 | ABCD | 《铁路线路工》第四章第六节
多选题 | 整治普通对口道岔晃车的方法 | 选项A: 自然三角坑的整修; 选项B: 轨距递减整修; 选项C: 起道整修; 选项D: 改道整修 | AB | 《铁路线路工》第四章第六节
多选题 | 道岔产生尖轨拱腰的主要原因有哪几个方面？ | 选项A: 列车车轮滚动接触碾压，导致尖轨顶面受拉伸长，尖轨底受压出现塑性变形。; 选项B: 尖轨尖端处拉杆、电动转辙机动作杆、表示杆影响捣固作业，捣固质量差，出现空吊板。列车通过时，侧尖轨尖端和相对的基本轨处，产生低频松动，形成以尖轨中部为支点的疲劳变形。; 选项C: 辙跟接头受到列车荷载的冲击，配件磨损，尖轨跟端下颚与间隔铁、辙跟夹板间出现缝隙，轨缝偏大，接头轨面不平顺，导致枕木空吊板，产生附加动力。; 选项D: 连接杆伸出轨底的防跳铁，与基本轨轨底间缝隙超过4mm， | ABCD | 《铁路线路工》第四章第六节
多选题 | 普通道岔尖轨侧弯形成的主要原因。 | 选项A: 两基本轨作用边之间的距离未满足规定尺寸，为调整尖轨与基本轨密贴，盲目地在接头铁处夹垫，使尖轨出现侧弯。尖轨与基本轨轮缘槽变小，尖轨非作用边车轮撞击侧磨。; 选项B: 尖轨轨底刨切量不足，尖轨靠近基本轨时，内侧轨底受阻，除尖轨尖端外，竖切部分不密贴。; 选项C: 滑床板磨耗，尖轨靠近基本轨时，滑床台与内侧轨底形成台阶，阻力增大，在外力作用下或列车通过时方可密贴。; 选项D: 顶铁过长，尖轨靠近基本轨时，此支点处尖轨与基本轨不密贴。 | ABCD | 《铁路线路工》第四章第六节
多选题 | 整治普通道岔尖轨侧弯应掌握的要领。 | 选项A: 做好各部尺寸的检查：一是尖轨尖端、尖轨中、尖轨跟端轨距；二是两基本轨作用边之间的距离；三是尖轨非作用边与基本轨之间的距离。; 选项B: 依各部尺寸的误差，做好改正和调整，使之达到规定标准。同时调整垫片，更换不标准和磨耗的配件。; 选项C: 将尖轨换掉，返段工厂或检修所修理。; 选项D: 利用列车间隔整治尖轨侧弯，必须掌握列车运行情况，保证道岔的正常使用，在电务人员配合下作业。整治后做好反定位扳动。 | ABCD | 《铁路线路工》第四章第六节
多选题 | 提速道岔转换卡阻的原因。 | 选项A: 设计和制造问题，存在先天不足。; 选项B: 铺设位置不对; 选项C: 接头不焊接; 选项D: 道岔前后的木枕不及时更换为Ⅲ型混凝土枕，或更换Ⅲ型混凝土枕后末使用Ⅱ型扣件而使用Ⅰ型扣件。 | ABCD | 《铁路线路工》第四章第六节
多选题 | 尖轨跳动、尖轨不密贴及“两道缝”,尖轨磨耗及轧伤是什么原因造成的? | 选项A: 由于活接头、铁砖、夹板、桥型垫板等磨耗,以及尖轨拱腰和活接头捣固不坚实等造成尖跳动; 选项B: 尖轨连接杆尺寸、扳道器位置和尖轨尖端距离不合,基本轨头部有飞边,滑床板不密贴; 选项C: 尖轨尖端高出基本轨或轨竖切部分有飞边,促使尖轨被轧伤及磨耗; 选项D: 扳道器的安装位置不合连接杆位置不合； | ABCD | 《铁路线路工》第四章第六节
多选题 | 道岔后连接曲线维修规定内容。 | 选项A: 道岔连接曲线头至辙叉跟端的直线长度不得短于6m。; 选项B: 连接曲线半径不得小于该道岔导曲线半径。; 选项C: 连接曲线可设置超高,但超高度不宜大于15mm,顺坡不得大于2‰。; 选项D: 连接曲线圆度用10m弦量,连续正矢差在正线、到发线应不超过3mm,其他站、专线不超过4mm | ABCD | 《铁路线路工》第四章第五节
多选题 | 简述无缝道岔的维修要求。 | 选项A: 无缝道岔的钢轨接头,除绝缘接头采用胶接绝缘接头和高锰钢整铸辙叉前后4个接头采用冻结结接头外,其余接头全部焊接。; 选项B: 导轨、辙叉、心轨、异轨的扣件扭矩应保持120～150N·m,尖轨前后各25m范围内的钢轨扣件扭矩应保持在60～80N·m。; 选项C: 间隔铁采用直径为27mm的10.9级螺栓,扭矩应保持在700～900N·m。; 选项D: 间隔铁采用直径为27mm的10.9级螺栓,扭矩应保持在900～1000N·m。 | ABC | 《铁路线路工》第四章第七节
多选题 | 曲股基本轨为什么要进行弯折？ | 选项A: 曲股基本轨与尖轨是共同引导轮对通向侧线的; 选项B: 尖轨尖端轨距大于跟端轨距; 选项C: 保持轨距和方向良好，尖轨与基本轨密贴; 选项D: 尖轨尖端轨距小于跟端轨距 | ABC | 《铁路线路工》第四章第二节
多选题 | 提速道岔工电结合部常见故障有哪些？ | 选项A: 道岔转换卡阻，主要反映为道岔转换杆件与钢岔枕间碰卡; 选项B: 道岔不密贴，主要反映在单股行车的道岔上，原位时道岔密贴，但在扳到反位时，往往扳不到位，严重的离缝30mm以上，回到定位时又造成定位不密贴；; 选项C: 道岔出现红光带; 选项D: 道岔表示不良 | ABCD | 《铁路线路工》第四章第六节
多选题 | 使用单出杆单作用柱塞式液压缸的小型液压养路机有( )。 | 选项A: 起道器; 选项B: 起拔道器; 选项C: XYD-2型液压捣固机; 选项D: 轨缝调整器 | ABD | 《铁路线路工》第八章第二节
多选题 | 齿轮油泵的特点是( )。 | 选项A: 结构简单价格低廉; 选项B: 对油液污染敏感; 选项C: 工作噪声较大; 选项D: 体积小重量轻工作可靠 | ACD | 《铁路线路工》第八章第一节
多选题 | 关于溢流阀，说法正确的是( )。 | 选项A: 又称回流阀; 选项B: 又称安全阀; 选项C: 起溢流和稳压作用; 选项D: 起限压保护作用 | BCD | 《铁路线路工》第八章第一节
多选题 | 埋设新标志时，应用尺丈量( )，若符合要求，即可回填坑土。 | 选项A: 距离; 选项B: 长度; 选项C: 宽度; 选项D: 高度 | AD | 《铁路线路工》P356
多选题 | 标志埋设要( )，标志面应正向列车运行方向显示，不得有侧转。 | 选项A: 垂直; 选项B: 水平; 选项C: 无歪斜; 选项D: 无松动 | ACD | 《铁路线路工》P356
多选题 | 刷新标志时，标志上的( )应符合要求，禁止采用徒手书写。 | 选项A: 符号; 选项B: 字体; 选项C: 字体位置; 选项D: 字体大小 | BCD | 《铁路线路工》P356
多选题 | 安装和更换夹板时，应注意检查( )有无伤损。 | 选项A: 轨面; 选项B: 轨腹; 选项C: 轨底; 选项D: 轨端 | BD | 《铁路线路工》P357
多选题 | 螺栓涂油时，应根据当时轨温情况，认真检查两端轨缝，必要时( ),防止打开接头后轨缝拉大影响联结。 | 选项A: 夯实道床; 选项B: 拧紧接头螺栓; 选项C: 打紧防爬设备; 选项D: 锁定线路 | CD | 《铁路线路工》P358
多选题 | 清筛整理道床时，道床应( )，道砟不足时要及时补充。 | 选项A: 饱满; 选项B: 均匀; 选项C: 干净; 选项D: 整齐 | ABD | 《铁路线路工》P359
多选题 | 整修排水沟后，水沟应排水通畅，护坡、护底( ) | 选项A: 无坍塌; 选项B: 无断裂; 选项C: 无渗漏; 选项D: 无潜流 | ABCD | 《铁路线路工》P360
多选题 | 铁路冻害地段，因垫板与枕木之间垫人不同厚度的冻害垫板，使用的道钉长度有( ) | 选项A: 205mm; 选项B: 230mm; 选项C: 255mm; 选项D: 280mm | ABCD | 《铁路线路工》第二章第六节
多选题 | 采用手工捣固作业，一定要做到五够:捣固的力量够、( )，使道床密实、均匀，避免轨枕因受力不均而产生断裂。 | 选项A: 镐的高度够; 选项B: 八面镐够; 选项C: 镐数够; 选项D: 捣固宽度够 | ABCD | 《铁路线路工》第二章第六节
多选题 | 整治曲线方向不良的方法( ) | 选项A: 保证正确的轨距、水平。; 选项B: 保持正矢不超限。; 选项C: 保持曲线头、尾的圆顺。; 选项D: 清理污物，保持路基干燥。 | ABCD | 《铁路线路工》第三章第八节
多选题 | 一组普通单开道岔由( )组成 | 选项A: 转辙器; 选项B: 辙叉; 选项C: 护轨; 选项D: 连接部分 | ABCD | 《铁路线路工》第四章第二节
多选题 | 普通单开道岔转辙部分主要由( )组成。 | 选项A: 两根基本轨; 选项B: 两根尖轨; 选项C: 各种零件; 选项D: 跟部结构 | ABCD | 《铁路线路工》第四章第二节
多选题 | 纵向阻力是指阻止钢轨及轨道框架纵向伸缩的阻力，包括( )。 | 选项A: 接头阻力; 选项B: 、扣件阻力; 选项C: 道床纵向阻力; 选项D: 竖向阻力 | ABC | 《铁路线路工》第五章第三节
多选题 | 使用木枕（含木岔枕）应遵守下列哪些规定？ | 选项A: 木枕宽面在下，顶面与底面同宽时，应使树心一面向下。; 选项B: 接头处应使用质量较好的木枕，木枕铺设前应捆扎。; 选项C: 使用新木枕，应预先钻孔，孔径12.5 mm，有铁垫板时孔深应为110 mm，无铁垫板时孔深应为130 mm。使用螺纹道钉时，应比照普通道钉办理。; 选项D: 改道用的道钉孔木片规格应为长130 mm、宽15 mm、厚5～10 mm，并应经过防腐处理。 | ABC | 《修规》第3.5.6条
多选题 | 混凝土枕（含混凝土宽枕、混凝土岔枕及短轨枕）失效标准，下列哪些说法正确？ | 选项A: 明显折断。; 选项B: 纵向通裂:挡肩顶角处缝宽大于1.5 mm。纵向水平裂缝基本贯通（缝宽大于0.5mm）。; 选项C: 横裂（或斜裂）接近环状裂纹（残余裂缝宽度大于0.5 mm或长度超过2/3枕高）。; 选项D: 挡肩破损，接近失去支承能力（破损长度超过挡肩长度的1/2）。 | ABCD | 《修规》第3.5.7条
多选题 | 木枕失效标准，下列哪些说法正确？ | 选项A: 腐朽失去承压能力，钉孔腐朽无处改孔，不能持钉。; 选项B: 折断或拼接的接合部分离，不能保持轨距。; 选项C: 机械磨损，经削平或除去腐朽木质后，允许速度大于120 km/h线路，其厚度不足140 mm，其他线路不足100 mm。; 选项D: 劈裂或其他伤损，不能承压、持钉。 | ABCD | 《修规》第3.5.7条
多选题 | 线路上轨枕的修理方法，下列哪些说法正确？ | 选项A: 用削平、捆扎等方法修理木枕。; 选项B: 用环氧树脂修补局部破损的混凝土枕。; 选项C: 用锚固法修理松动或失效的螺旋道钉。; 选项D: 用腻缝等方法修理木枕。 | ABCD | 《修规》第3.5.8条
多选题 | 钢轨折断标准，下列哪些说法正确？ | 选项A: 钢轨全截面断裂; 选项B: 裂纹贯通整个轨头截面; 选项C: 裂纹贯通整个轨底截面; 选项D: 允许速度不大于160km/h区段钢轨顶面上有长度大于50 mm且深度大于5mm的掉块。 | ABC | 《修规》第3.6.3条
多选题 | 线路个别位置不应有钢轨接头，否则应将其焊接、冻结或胶接，下列哪些说法正确？ | 选项A: 桥长在20m及以下的明桥面上; 选项B: 允许速度大于120km/h区段的钢梁明桥面上; 选项C: 钢梁端、无砟无枕梁端、拱桥温度伸缩缝和拱顶处前后各2m范围内，纵横梁连接处距横梁边缘0.6m范围内; 选项D: 平交道口铺面范围内 | ABCD | 《修规》第3.6.5条
多选题 | 混凝土扣件伤损达到以下哪些标准，应有计划地修理或更换？ | 选项A: 螺旋道钉折断、浮起，螺帽或螺杆丝扣损坏，严重锈蚀。; 选项B: 垫圈、挡板座、铁座损坏或作用不良， 预埋套管损坏。; 选项C: 弹条、扣板（弹片）损坏或不能保持应有的扣压力。; 选项D: 扣板、轨距挡板严重磨损、锈蚀，扣板、轨距挡板前后离缝超过2 mm。 | ABCD | 《修规》第3.7.5条
多选题 | 铁垫板和道钉应齐全，作用良好，缺少时应及时补充，道钉浮起或松动时应及时整治。伤损达到下列哪些标准时应有计划地更换？ | 选项A: 铁垫板折断、变形、严重磨损、严重锈蚀。; 选项B: 铁垫板丧失固定立柱螺栓功能。; 选项C: 道钉钉头脱落、严重锈蚀。; 选项D: 道钉下颚磨耗达3 mm及以上。 | ABCD | 《修规》第3.7.8条
多选题 | 接头夹板伤损达到下列哪些标准时应及时更换？ | 选项A: 折断。; 选项B: 中间两螺栓孔范围内裂纹：正线、到发线有裂纹。其他站线平直及异型夹板超过5 mm，双头及鱼尾型夹板超过15 mm。; 选项C: 胶接绝缘夹板性能不良。; 选项D: 其他部位裂纹发展到螺栓孔 | ABCD | 《修规》第3.7.10条
多选题 | 接头螺栓及垫圈伤损达到下列哪些标准时应及时更换？ | 选项A: 螺栓折断、变形，严重锈蚀、丝扣损坏; 选项B: 垫圈折断; 选项C: 杆径磨耗超过3 mm不能保持规定的扭矩。; 选项D: B.垫圈失去弹性。 | ABCD | 《修规》第3.7.11条
多选题 | 轨道加强设备伤损达到下列哪些标准时应有计划地修理或更换？ | 选项A: 轨距杆折断或丝扣损坏，螺帽、垫圈、铁卡损坏或作用不良; 选项B: 轨撑损坏或作用不良; 选项C: 防爬器折损，穿销不紧或作用不良。; 选项D: 防爬支撑断面小于110 cm2，损坏、腐朽或作用不良。 | ABCD | 《修规》第3.8.5条
多选题 | 尖轨、可动心轨有下列哪些伤损或病害时应及时修理或更换？ | 选项A: 尖轨尖端与基本轨或可动心轨尖端与翼轨间隙大于0.5mm，短心轨与叉跟尖轨尖端间隙大于1mm。; 选项B: 尖轨、可动心轨顶面宽50 mm及以上断面处，尖轨顶面低于基本轨顶面、可动心轨顶面低于翼轨顶面2 mm及以上; 选项C: 尖轨、可动心轨顶面宽50 mm及以下断面处，尖轨顶面高于基本轨顶面、可动心轨顶面高于翼轨顶面2 mm及以上; 选项D: 尖轨、可动心轨工作面伤损，继续发展，轮缘有爬上尖轨、可动心轨的可能。 | BCD | 《修规》第3.9.7条
多选题 | 基本轨有下列哪些伤损或病害时应及时修理或更换. | 选项A: 曲股基本轨的弯折点位置不符合要求，造成轨距不符合规定。; 选项B: 基本轨垂直磨耗，50 kg/m及以下钢轨，在正线上超过6 mm，到发线上超过8 mm，其他站线上超过10 mm；60 kg/m及以上钢轨，在允许速度大于120 km/h的正线上超过6 mm，其他正线上超过8 mm，到发线上超过10 mm，其他站线上超过11 mm; 选项C: 其他伤损达到钢轨轻伤标准时; 选项D: 曲股基本轨的弯折尺寸不符合要求，造成轨距不符合规定。 | ABCD | 《修规》第3.9.8条
多选题 | 道岔各种零件有下列哪些伤损或病害时应有计划地进行修理或更换？ | 选项A: 各种螺栓、连杆、顶铁和间隔铁损坏、变形或作用不良，顶铁和轨腰离缝大于2 mm; 选项B: 滑床板损坏、变形或滑床台磨耗大于3mm。; 选项C: 轨撑损坏、松动，轨撑与轨头下颚或轨撑与垫板挡肩离缝大于2 mm; 选项D: 弹片、销钉、挡板损坏。弹片与滑床板挡肩离缝、挡板前后离缝大于2 mm，销钉帽内侧距滑床板边缘大于5 mm | ABCD | 《修规》第3.9.11条
多选题 | 下列哪些说法为高锰钢整铸辙叉轻伤标准？ | 选项A: 辙叉心宽40 mm断面处，辙叉心垂直磨耗（不含翼轨加高部分），50 kg/m及以下钢轨，在正线上超过4 mm，到发线上超过6 mm，其他站线上超过8 mm；60 kg/m及以上钢轨，在允许速度大于120 km/h的正线上超过4 mm，其他正线上超过6 mm，到发线上超过8 mm，其他站线上超过10 mm; 选项B: 可动心轨宽40 mm断面及可动心轨宽20 mm断面对应的翼轨垂直磨耗（不含翼轨加高部分）超过4 mm。; 选项C: 辙叉顶面和侧面的任何部位有裂纹; 选项D: 辙叉心、辙叉翼轨面剥落掉块，在允许速度大于120 km/h线路上长度超过15 mm，且深度超过1.5 mm；在其他线路上长度超过15 mm，且深度超过3 mm。 | ABCD | 《修规》第3.9.13条
多选题 | 下列哪些说法为高锰钢整铸辙叉重伤标准？ | 选项A: 辙叉心宽40 mm断面处，辙叉心垂直磨耗（不含翼轨加高部分），50 kg/m及以下钢轨，在正线上超过6 mm，到发线上超过8 mm，其他站线上超过10 mm；60 kg/m及以上钢轨，在允许速度大于120 km/h的正线上超过6 mm，其他正线上超过8 mm，到发线上超过10 mm，其他站线上超过11 mm; 选项B: 可动心轨宽40 mm断面及可动心轨宽20 mm断面对应的翼轨垂直磨耗（不含翼轨加高部分）超过6 mm（33 kg/m及以下钢轨由铁路局集团公司规定）。; 选项C: 辙叉心、辙叉翼轨面剥落掉块长度超过30 mm，且深度超过6 mm。; 选项D: 叉趾、叉跟浇注断面变化部位斜向或水平裂纹长度超过120 mm，或虽未超过120 mm，但裂纹垂直高度超过40 mm。 | ABCD | 《修规》第3.9.13条
多选题 | 下列哪些说法是无缝道岔技术要求？ | 选项A: 可动心轨无缝道岔的钢轨接头除绝缘接头采用胶接绝缘接头外，其余接头应全部焊接；固定型道岔除绝缘接头采用胶接绝缘接头、高锰钢辙叉前后4个接头可采用冻结接头外，其余接头应全部焊接。; 选项B: 固定型辙叉接头冻结应采用高强度螺栓，扭矩应保持1100～1400 N•m。; 选项C: 导轨、辙叉、心轨、翼轨的扣件扭矩应保持120～150 N•m；尖轨及其前后各25 m范围内的基本轨扣件扭矩应保持60～80 N•m; 选项D: 道床保持饱满，扣件保持紧固状态，达到轨下基础稳定、纵向无爬行、横向无横移 | ABCD | 《修规》第3.9.16条
多选题 | 下列说法哪些为无缝线路轨道结构应具备的条件 | 选项A: 路基稳定，无翻浆冒泥及下沉挤出等路基病害; 选项B: 一级碎石道砟，道床清洁、密实、均匀。跨区间无缝线路道岔范围内道床肩宽450 mm; 选项C: 应使用混凝土枕、混凝土桥枕，混凝土宽枕可保留，弹条扣件。特殊情况可使用木枕及分开式扣件; 选项D: 普通无缝线路应采用50 kg/m及以上钢轨，跨区间及区间无缝线路应采用60 kg/m及以上钢轨 | ABCD | 《修规》第3.10.6条
多选题 | 无缝线路的锁定轨温出现有下列哪些情况时必须做好放散或调整 | 选项A: 实际锁定轨温不在设计锁定轨温范围以内。; 选项B: 锁定轨温不清楚或不准确。; 选项C: 跨区间、区间无缝线路相邻单元轨节之间的锁定轨温之差大于5℃，同一区间内单元轨节的最高与最低锁定轨温之差大于10℃；左右股钢轨锁定轨温之差，允许速度160km/h及以下线路大于5℃，允许速度160km/h以上线路大于3℃。; 选项D: 无缝道岔限位器顶死或两股尖轨相错量超过20mm | ABCD | 《修规》第3.10.15条
多选题 | 下列哪些说法为有砟桥上设置护轨的技术要求 | 选项A: 护轨与基本轨头部间净距：在有砟桥上，其净距为500mm; 选项B: 护轨顶面不应高出基本轨顶面5mm，也不应低于25mm。; 选项C: 护轨应伸出桥台挡砟墙以外，直轨部分长度不应小于5m，然后弯曲交会于线路中心。弯轨部分沿线路中心线的长度不小于1.9m; 选项D: 每股护轨接头安装4个螺栓，每端安装2个，螺母应安装在线路中心一侧 | ABCD | 《修规》第3.11.1条
多选题 | 线路、信号标志设置的位置：下列说法哪些正确？ | 选项A: 线路标志，在单线上顺计算公里方向设于线路左侧，在双线上各设于本线列车运行方向左侧。; 选项B: 信号标志，设在列车运行方向左侧（警冲标除外）。; 选项C: 线路、信号标志应设在其内侧距线路中心不小于3.1 m处（警冲标除外）。; 选项D: 警冲标，设在两会合线路线间距离为4 m的中间。 | ABCD | 《修规》第3.13.2条
多选题 | 边坡清筛作业的技术要求有哪些。 | 选项A: 边坡清筛最大挖掘宽度2800mm（距线路中心）; 选项B: 最大挖掘深度应距轨面下900mm。; 选项C: 只进行边坡清筛时，不得使用松砟器。; 选项D: 轨枕端至挖掘斗间应保持100mm距离。 | ABCD | 《修规》第4.1.6条
多选题 | 下列哪些说法为垫砟起道的条件 | 选项A: 混凝土宽枕线路。; 选项B: 路基稳定，无翻浆。; 选项C: 道床较稳定，局部下沉量较小。; 选项D: 当轨下调高垫板厚度达到10 mm，或连续3根及以上宽枕调高垫板厚度达到8～10mm，使用调高扣件时调高垫板厚度达到25mm。 | ABC | 《修规》第4.6.3条
多选题 | 下列哪些说法符合绳正法拨正曲线的基本要求 | 选项A: 曲线两端直线轨向不良，应事先拨正；两曲线间直线段较短时，可与两曲线同时拨正。; 选项B: 在外股钢轨上用钢尺丈量，每10m设置1个测点（曲线头尾是否在测点上不限）。; 选项C: 在风力较小条件下，拉绳测量每个测点的正矢，测量3次，取其平均值。; 选项D: 按绳正法计算拨道量，计算时不宜为减少拨道量而大量调整计划正矢。 | ABCD | 《修规》第4.7.2条
多选题 | 进行无缝线路作业时，必须掌握轨温，观测钢轨位移，并做好以下哪些工作： | 选项A: 在作业地段按需要备足道砟; 选项B: 起道前应先拨正线路方向; 选项C: 起、拨道器不得安放在铝热焊缝及胶接绝缘接头处; 选项D: 扒开的道床应及时回填、夯实 | ABCD | 《修规》第4.8.4条
多选题 | 发现钢轨重伤时，应立即进行处理,下列哪些说法正确？ | 选项A: 钢轨核伤和焊缝重伤可加固处理，并在适宜温度及时进行永久处理；; 选项B: 裂纹和可能引起轨头揭盖的重伤，应按照钢轨折断进行紧急处理、临时处理或永久处理。; 选项C: 其他重伤可采取修理或焊复方法处理，处理前可根据现场实际情况采取限速措施。; 选项D: 在实施永久处理前应加强检查，发现伤损发展时，应按照钢轨折断及时进行紧急处理、临时处理或永久处理。 | ABCD | 《修规》第4.8.10条
多选题 | 胶接绝缘接头有下列哪些情况时应及时处理。 | 选项A: 胶层及端板破损; 选项B: 扣件与夹板或螺栓可能接触、轨底道砟堆积过高等。; 选项C: 轨端出现肥边; 选项D: 有漏电现象时 | ABCD | 《修规》第4.8.11条
多选题 | 使用大型养路机械进行线路维修作业前，工务段应做好下列哪些工作。 | 选项A: 对线路平、纵断面进行测设和优化，做好维修方案设计; 选项B: 向工务机械段提供有关技术资料; 选项C: 补充道砟、更换伤损胶垫; 选项D: 撤除作业地段调高垫板、道口铺面、有砟桥上影响大型养路机械作业的护轨 | ABCD | 《修规》第4.9.4条
多选题 | 轨缝有下列哪些情况时应进行调整。 | 选项A: 原设置的轨缝不符合规定; 选项B: 轨缝严重不均匀; 选项C: 线路爬行量超过20 mm。; 选项D: 轨温在规定的调整轨缝轨温限制范围以内时，出现连续3个及以上瞎缝或轨缝大于构造轨缝 | ABCD | 《修规》第4.10.2条
多选题 | 可动心轨辙叉道岔在日常应加强下列哪些部件的检查维修。 | 选项A: 防松螺母的位置、扭矩和上下螺母间隙; 选项B: 滑床板及护轨垫板的弹片、弹片销钉、短心轨转向轴线顶铁的位置、方向和间隙; 选项C: 钢枕的位置、钢枕塑料垫板及胶垫的位置、钢枕立柱螺栓的扭矩、钢枕上垫板的位置; 选项D: 长心轨与短心轨联结螺栓的扭矩。 | ABCD | 《修规》第4.11.5条
多选题 | 检查工区应有计划地对线路车间管辖线路设备进行月度周期性检查,下列说法哪些是周期性检查内容及周期？ | 选项A: 正线线路检查。轨道检查车每月检查的正线：无砟轨道、混凝土枕线路轨道结构及几何状态每季检查不少于1次（轨道结构未检查的月份，当月设备巡检不少于1次）；轨道检查车未检查的月份，线路轨道结构及几何状态当月检查不少于1次。木枕线路轨道结构及几何状态每月检查不少于1次，轨道结构薄弱地段、重点地段应增加检查次数。; 选项B: 正线道岔、调节器检查。正线混凝土枕道岔、混凝土枕或明桥面调节器轨道结构及几何状态每月检查不少于1次，正线木枕道岔、有砟木枕调节器轨道结构及几何状态每月检查不少于2次。; 选项C: 站线线路和道岔检查。一般每6个月不少于1次，其中到发线、客车径路道岔检查比照正线道岔检查周期，具体由铁路局集团公司规定。; 选项D: 曲线正矢检查。正线、到发线、客车径路曲线及岔后连接曲线正矢检查每季不少于1次，其他线路曲线正矢检查每6个月不少于1次。 | ABCD | 《修规》第8.2.1条
多选题 | 线路动态检查时，应重视以下哪些轨道不平顺的判别并及时处理？ | 选项A: 连续三波及多波的轨道不平顺中，幅值为10 mm的轨向不平顺、12 mm的水平不平顺、14 mm的高低不平顺。; 选项B: 50m范围内有3处大于以下幅值的轨道不平顺：12mm的轨向不平顺、12mm的水平不平顺、16mm的高低不平顺; 选项C: 轨向、水平逆向复合不平顺; 选项D: 允许速度大于160km/h区段，高低、轨向的波长在30m以上的长波不平顺，当轨道检查车检查其高低幅值达到11mm或轨向幅值达到8mm时 | ABCD | 《修规》第8.3.5条
多选题 | 线路设备修理分为线路设备（ ）。 | 选项A: 大修; 选项B: 维修; 选项C: 中修; 选项D: 状态修 | AB | 《修规》第1.0.3条
多选题 | 积极推行（ ）等专业日常维修一体化管理，促进专业管理和综合管理融合。 | 选项A: 工务; 选项B: 电务; 选项C: 通信; 选项D: 供电 | ABD | 《修规》第1.0.6条
多选题 | 积极推行工务、电务、供电等专业日常维修一体化管理，促进（ ）融合。 | 选项A: 作业管理; 选项B: 综合管理; 选项C: 专业管理; 选项D: 技术管理 | BC | 《修规》第1.0.6条
多选题 | 积极推行机械化，采用（ ），改善劳动条件，提高作业效率，保证作业质量。 | 选项A: 新材料; 选项B: 新工艺; 选项C: 新设备; 选项D: 新技术 | ABCD | 《修规》第1.0.8条
多选题 | 线路设备修理工作应积极推进（ ），提高修理质量和作业效率，确保作业安全。 | 选项A: 科学化; 选项B: 标准化; 选项C: 信息化; 选项D: 机械化 | BCD | 《修规》第2.1.1条
多选题 | 下列属于线路设备维修原则内容的有（ ）。 | 选项A: 预防为主; 选项B: 综合治理; 选项C: 修养并重; 选项D: 严检慎修 | ACD | 《修规》第2.1.3条
多选题 | 根据线路设备各部件状态变化规律的不同，线路设备大修可分为（ ）。 | 选项A: 扣件大修; 选项B: 道床大修; 选项C: 道岔大修; 选项D: 线路中修 | ABCD | 《修规》第2.2.1条
多选题 | 下列属于线路大修内容的有（ ）。 | 选项A: 钢轨大修; 选项B: 轨枕大修; 选项C: 道口大修; 选项D: 线路中修 | ABCD | 《修规》第2.2.1条
多选题 | 铺设无缝线路时，应做好无缝线路前期工程，（ ）等应满足无缝线路铺设条件。 | 选项A: 钢轨; 选项B: 路基; 选项C: 轨枕; 选项D: 道床 | CD | 《修规》第2.2.1条
多选题 | 线路设备维修分为（ ）。 | 选项A: 综合维修; 选项B: 计划维修; 选项C: 经常保养; 选项D: 临时补修 | BD | 《修规》第2.2.2条
多选题 | 下列（ ）作业属于钢轨大修主要内容。 | 选项A: 整修道口; 选项B: 更换失效轨枕; 选项C: 补充道砟; 选项D: 刷新钢轨标记 | ABCD | 《修规》第2.3.1条
多选题 | 下列（ ）作业属于道岔大修的主要内容。 | 选项A: 成组更换钢轨; 选项B: 道床清筛; 选项C: 无缝化改造; 选项D: 埋设位移观测桩 | ABCD | 《修规》第2.3.2条
多选题 | 道岔大修时需同步做好（ ）工作。 | 选项A: 更换岔后连接曲线钢轨; 选项B: 更换过渡轨枕; 选项C: 清筛道岔前后夹直线道床; 选项D: 整修道岔及其前后线路 | ABCD | 《修规》第2.3.2条
多选题 | 下列（ ）作业属于轨枕大修主要内容。 | 选项A: 整修道口; 选项B: 安装轨道加强设备; 选项C: 成段更换轨枕; 选项D: 扣件涂油 | ABC | 《修规》第2.3.3条
多选题 | 下列（ ）作业属于轨枕大修主要内容。 | 选项A: 补充道砟; 选项B: 配置常备材料; 选项C: 成段更换扣件; 选项D: 成段增加轨枕配置 | ABCD | 《修规》第2.3.3条
多选题 | 下列（ ）作业属于道床大修主要内容。 | 选项A: 改善线路纵断面; 选项B: 更换失效轨枕; 选项C: 更换螺旋道钉; 选项D: 整修道口 | ABCD | 《修规》第2.3.4条
多选题 | 下列（ ）作业属于道床大修主要内容。 | 选项A: 成段道床全断面清筛; 选项B: 更换道口铺面; 选项C: 补充、修理并刷新标志; 选项D: 更换失效的联结零件 | ACD | 《修规》第2.3.4条
多选题 | 下列（ ）作业属于线路中修主要内容。 | 选项A: 整治道床翻浆冒泥; 选项B: 更换严重伤损混凝土枕; 选项C: 道床边坡清筛; 选项D: 整修、补充轨道加强设备 | ABCD | 《修规》第2.3.5条
多选题 | 下列（ ）作业属于线路中修主要内容。 | 选项A: 站线道床清筛; 选项B: 整修道口; 选项C: 更换失效联结零件; 选项D: 改善线路纵断面和平面 | ABCD | 《修规》第2.3.5条
多选题 | 下列（ ）作业属于扣件大修主要内容。 | 选项A: 调整线路几何尺寸; 选项B: 成段混凝土枕螺旋道钉改锚; 选项C: 扣件涂油; 选项D: 成段更换状态不良扣件 | ABCD | 《修规》第2.3.6条
多选题 | 下列（ ）作业不属于扣件大修主要内容。 | 选项A: 打磨钢轨; 选项B: 全面整修护轨; 选项C: 调整线路几何尺寸; 选项D: 方正和修理轨枕 | ABD | 《修规》第2.3.6条
多选题 | 下列（ ）作业属于道口大修主要内容。 | 选项A: 回收旧料，清理场地; 选项B: 补充、更新防护设施; 选项C: 更换道口铺面; 选项D: 整修道口平台 | ABCD | 《修规》第2.3.7条
多选题 | 下列（ ）作业不属于道口大修主要内容。 | 选项A: 回收旧料，清理场地; 选项B: 清筛道床或更换道砟; 选项C: 调整线路几何尺寸; 选项D: 混凝土枕螺旋道钉改锚 | CD | 《修规》第2.3.7条
多选题 | 下列（ ）属于计划维修主要内容。 | 选项A: 无砟轨道精调整理; 选项B: 扣件维修; 选项C: 大型养路机械捣固维修; 选项D: 钢轨打磨列车打磨 | ABCD | 《修规》第2.3.8条
多选题 | 钢轨（包括道岔和调节器）打磨分为（ ）。 | 选项A: 预打磨; 选项B: 预防性打磨; 选项C: 修理性打磨; 选项D: 钢轨廓形打磨 | ABC | 《修规》第2.3.8条
多选题 | 下列（ ）作业属于临时补修主要内容。 | 选项A: 整修严重不良的道口设备; 选项B: 处理不良绝缘接头; 选项C: 更换、修理轨枕; 选项D: 更换道岔（调节器）轨件 | AB | 《修规》第2.3.9条
多选题 | 下列（ ）作业不属于临时补修主要内容。 | 选项A: 更换更换折断的接头螺栓; 选项B: 更换、修理轨枕; 选项C: 钢轨焊复; 选项D: 整治绝缘接头病害 | CD | 《修规》第2.3.9条
多选题 | 下列（ ）属于线路设备大修施工单位编制施工组织和安全技术措施的主要内容。 | 选项A: 编制依据及设备现状; 选项B: 施工技术条件和技术标准; 选项C: 施工计划和施工进度安排; 选项D: 工程数量及材料供应 | ABCD | 《修规》第2.4.2条
多选题 | 线路设备大修施工单位应按照（ ）组织施工，合理控制施工和慢行长度。 | 选项A: 设计文件; 选项B: 技术标准; 选项C: 施工工艺; 选项D: 设备管理单位要求 | ABC | 《修规》第2.4.3条
多选题 | 线路设备大修施工单位必须建立施工三检制，施工负责人应组织有关人员分别按分工地段对( )进行检查。 | 选项A: 施工准备; 选项B: 施工作业方法; 选项C: 线路设备状态; 选项D: 线路开通条件 | ABCD | 《修规》第2.4.3条
多选题 | 采用新工艺、使用新设备时，必须首先制定（ ），并对职工培训后方准进行操作和调试。 | 选项A: 施工安全协议; 选项B: 施工方案; 选项C: 安全保证措施; 选项D: 操作规程 | CD | 《修规》第2.4.3条
多选题 | 线路设备维修管理组织规定，线路车间作为组织维修生产的主体，组织制订车间（ ）。 | 选项A: 年度生产计划; 选项B: 周天窗维修计划; 选项C: 月度生产计划; 选项D: 日作业计划 | ABCD | 《修规》第2.4.7条
多选题 | 线路设备维修管理组织规定，重点维修车间作为段实施机械化修理和专业修理的主体，负责（ ）等工作。 | 选项A: 配合大型养路机械作业; 选项B: 集中修; 选项C: 钢轨和道岔焊接; 选项D: 钢轨和道岔打磨 | ABCD | 《修规》第2.4.7条
多选题 | 线路设备维修管理组织规定，综合机修车间负责( )等工作。 | 选项A: 养路机械维修保养管理; 选项B: 工具制作修理; 选项C: 线路配件修理; 选项D: 轨道车运行及管理 | ABCD | 《修规》第2.4.7条
多选题 | 线路设备维修管理组织规定，线路工区负责（ ）等工作。 | 选项A: 线路巡查; 选项B: 临时补修; 选项C: 计划维修; 选项D: 应急值守 | ABD | 《修规》第2.4.7条
多选题 | 线路设备大修设计文件由（ ）部分组成。 | 选项A: 技术管理; 选项B: 施工预算; 选项C: 设计说明书; 选项D: 设计图表 | BCD | 《修规》第5.0.2条
多选题 | 成段扣件达到以下（ ）伤损标准，应成段更换大修。 | 选项A: 弹条折断或失效; 选项B: 轨下垫板严重变形; 选项C: 螺旋道钉锈蚀严重; 选项D: 其他零部件伤损严重 | ABCD | 《修规》第6.1.4条
多选题 | 线路等级是根据线路（ ）等情况划分。 | 选项A: 年通过总质量; 选项B: 线路平均速度; 选项C: 客货运输特点; 选项D: 在路网中的重要性 | ACD | 《修规》第6.1.8条
多选题 | 正线线路设备维修周期结合线路大修和（ ）等具体情况确定。 | 选项A: 运输条件; 选项B: 自然条件; 选项C: 单元评价结果; 选项D: 实际设备状况 | ABCD | 《修规》第6.1.9条
多选题 | 关于线路轨道静态几何不平顺容许偏差管理值，下列说法正确的是（ ）。 | 选项A: 轨距偏差不含构造轨距加宽值; 选项B: 三角坑偏差不含曲线超高顺坡造成的扭曲量; 选项C: 检查三角坑时基长，采用轨距尺时按规定位置检查; 选项D: 段管线、岔线按其他站线办理 | BD | 《修规》第6.2.1条
多选题 | 关于道岔轨道静态几何不平顺容许偏差管理值，下列说法正确的是（ ）。 | 选项A: 轨距偏差不含构造轨距加宽值; 选项B: 三角坑偏差不含曲线超高顺坡造成的扭曲量; 选项C: 检查三角坑时基长，采用轨距尺时按规定位置检查; 选项D: 段管线、岔线按其他站线道岔办理 | ABCD | 《修规》第6.2.2条
多选题 | 关于调节器轨道静态几何不平顺容许偏差管理值，下列说法正确的是（ ）。 | 选项A: 轨距偏差不含构造轨距加宽值; 选项B: 检查三角坑时基长，采用轨道检查仪时为3m; 选项C: 检查三角坑时基长，采用轨距尺时按规定位置检查; 选项D: 段管线、岔线按其他站线办理 | ABC | 《修规》第6.2.3条
多选题 | 动态几何不平顺容许偏差管理分为（ ）管理。 | 选项A: 半峰值; 选项B: 局部峰值; 选项C: 实际值; 选项D: 区段均值 | BD | 《修规》第6.3.1条
多选题 | 下列（ ）属于轨道几何不平顺动态检测的项目。 | 选项A: 轨距变化率; 选项B: 曲率; 选项C: 复合不平顺; 选项D: 超高 | AC | 《修规》第6.3.2条
多选题 | 下列（ ）属于轨道几何不平顺动态检测的项目。 | 选项A: 车体垂向振动加速度; 选项B: 曲率变化率; 选项C: 车体横向振动加速度; 选项D: 轨向 | ACD | 《修规》第6.3.2条
多选题 | 关于局部峰值动态评价管理，下列说法正确的是（ ）。 | 选项A: Ⅴ级为封锁标准; 选项B: Ⅳ级为限速标准; 选项C: Ⅲ级为临时补修标准; 选项D: Ⅱ级为计划维修标准 | BCD | 《修规》第6.3.3条
多选题 | 关于轨道动态几何不平顺各项目偏差扣分标准，下列说法正确的是（ ）。 | 选项A: Ⅰ级每处扣1分; 选项B: Ⅱ级每处扣5分; 选项C: Ⅲ级每处扣100分; 选项D: Ⅳ级每处扣300分 | ABC | 《修规》第6.3.3条
多选题 | 关于局部峰值评价，下列说法正确的是（ ）。 | 选项A: 采用扣分法; 选项B: 单个TQI计算单元的扣分标准可由铁路局集团公司规定; 选项C: 以1000m为单位; 选项D: 每公里扣分总数为单个计算区段的TQI扣分值之和 | AC | 《修规》第6.3.3条
多选题 | 关于区段均值评价，下列说法正确的是（ ）。 | 选项A: 采用扣分法; 选项B: 单个TQI计算单元的扣分标准可由铁路局集团公司规定; 选项C: 以1000m为单位; 选项D: 每公里扣分总数为单个计算区段的TQI扣分值之和 | ABC | 《修规》第6.3.4条
多选题 | 下列（ ）属于线路设备大修验收的主要项目。 | 选项A: 捣固质量; 选项B: 道床清筛; 选项C: 轨道几何尺寸; 选项D: 线路锁定 | ABCD | 《修规》第6.4.1条
多选题 | 关于线路大、中修验收标准，下列说法正确的是（ ）。 | 选项A: 轨距符合作业验收标准; 选项B: 轨面标高与设计标高误差不得大于30 mm; 选项C: 轨距变化率在其他站线不得大于3‰; 选项D: 曲线始、终端不得有反弯或“鹅头” | ACD | 《修规》第6.4.1条
多选题 | 关于线路大、中修验收标准，下列说法错误的是（ ）。 | 选项A: 道砟中粒径小于25mm的颗粒质量不得超过10%; 选项B: 轨枕间距和偏斜误差不得大于40 mm; 选项C: 轨下垫板歪斜大于5 mm者不超过10%; 选项D: 空吊板正线、到发线不得超过8% | AC | 《修规》第6.4.1条
多选题 | 下列关于扣件（连续检查100头）的线路大、中修验收标准,说法正确的是（ ）。 | 选项A: 木枕螺纹道钉未拧紧不得超过6%; 选项B: 木枕垫板不密贴者不得超过6%; 选项C: 轨距挡板和挡板座不密贴的数量不超过6%; 选项D: 弹条安装不符合标准的不超过6% | BC | 《修规》第6.4.1条
多选题 | 下列关于新钢轨及配件的线路大、中修验收标准,说法错误的是（ ）。 | 选项A: 内侧错牙小于1 mm; 选项B: 接头相错在直线小于20 mm; 选项C: 25m钢轨轨缝每千米总误差小于80 mm; 选项D: 接头扣件扭矩达到标准 | ABC | 《修规》第6.4.1条
多选题 | 下列关于无缝线路钢轨及配件的线路大、中修验收标准,说法正确的是（ ）。 | 选项A: 固定区位移不得大于10mm; 选项B: 缓冲区接头相错量不得大于20 mm; 选项C: 缓冲区接头扣件采用10.9级螺栓; 选项D: 轨条端头位移不得大于20 mm | CD | 《修规》第6.4.1条
多选题 | 下列关于护轨的线路大、中修验收标准,说法错误的是（ ）。 | 选项A: 护轨与基本轨间距离符合规定; 选项B: 轨底悬空大于5mm处所不超过8%; 选项C: 接头靠基本轨一侧左右错牙不大于3mm; 选项D: 护轨顶面高于基本轨顶面不大于25mm | CD | 《修规》第6.4.1条
多选题 | 下列关于再用轨及配件的线路大、中修验收标准,说法错误的是（ ）。 | 选项A: 内侧错牙小于1 mm; 选项B: 接头相错在直线小于40 mm; 选项C: 25m钢轨轨缝每千米总误差小于80 mm; 选项D: 接头扣件扭矩达到标准 | ABC | 《修规》第6.4.1条
多选题 | 下列（ ）属于道岔大修验收的主要项目。 | 选项A: 捣固质量; 选项B: 道床清筛; 选项C: 轨道几何尺寸; 选项D: 线路锁定 | ABC | 《修规》第6.4.2条
多选题 | 关于道岔大修验收标准，下列说法正确的是（ ）。 | 选项A: 导曲线内股不得高于外股; 选项B: 支距符合作业验收标准; 选项C: 连接曲线连续正矢差小于2mm; 选项D: 基本轨轨面错牙小于1 mm | AB | 《修规》第6.4.2条
多选题 | 关于道岔大修验收标准，下列说法错误的是（ ）。 | 选项A: 岔枕间距误差小于20 mm; 选项B: 尖轨竖切部分与基本轨密贴; 选项C: 尖轨与尖轨间的相错量小于10mm; 选项D: 道砟中粒径小于25mm的颗粒质量不得大于5% | AC | 《修规》第6.4.2条
多选题 | 下列关于岔枕的道岔大修验收标准,说法错误的是（ ）。 | 选项A: 无失效，无失修; 选项B: 空吊板不得超过8%; 选项C: 间距误差不得超过40 mm; 选项D: 无连续空吊板 | BC | 《修规》第6.4.2条
多选题 | 下列关于转辙联结零件的道岔大修验收标准,说法正确的是（ ）。 | 选项A: 轨撑与钢轨不密贴不得超过1个; 选项B: 在尖轨密贴状态下，辊轮与尖轨轨底的间隙应为1～2mm; 选项C: 滑床板与尖轨不密贴的不得超过1块; 选项D: 在尖轨斥离状态下，滑床台上表面与尖轨轨底的间隙应为1～3mm | BD | 《修规》第6.4.2条
多选题 | 下列关于辙叉与护轨的道岔大修验收标准,说法正确的是（ ）。 | 选项A: 护背距离不得大于1348 mm; 选项B: 查照间隔不得小于1391 mm; 选项C: 可动心轨辙叉尖趾距离误差在容许误差范围内; 选项D: 可动心轨竖切部分与翼轨密贴 | ACD | 《修规》第6.4.2条
多选题 | 下列关于其他联结零件的道岔大修验收标准,说法错误的是（ ）。 | 选项A: 道钉浮离不得超过8%; 选项B: 铁垫板歪斜者不得超过8%; 选项C: 扣件离缝不得超过6%; 选项D: 橡胶垫板歪斜者不得超过8% | BD | 《修规》第6.4.2条
多选题 | 下列关于其他联结零件的道岔大修验收标准,说法正确的是（ ）。 | 选项A: 左右两股尖轨相错量不超过5mm; 选项B: 位移不得大于5mm; 选项C: 侧线和渡线锁定长度一般情况下不小于75 m; 选项D: 无缝道岔与相邻单元轨节间的锁定轨温差不应大于5℃ | BCD | 《修规》第6.4.2条
多选题 | 下列（ ）属于调节器大修验收的主要项目。 | 选项A: 捣固质量; 选项B: 道床清筛; 选项C: 尖轨、基本轨与护轨状态; 选项D: 尖轨锁定 | ABCD | 《修规》第6.4.3条
多选题 | 关于线路大、中修验收标准，下列说法正确的是（ ）。 | 选项A: 轨向检查在尖轨尖端前后500mm范围内不应抗线; 选项B: 控制截面及逐枕检查1处。; 选项C: 轨向符合作业验收标准; 选项D: 轨距变化率不得大于2mm/2m | AB | 《修规》第6.4.3条
多选题 | 下列关于联结零件的调节器大修验收标准,说法正确的是（ ）。 | 选项A: 道钉浮离不得超过6%; 选项B: 铁垫板歪斜者不得超过6%; 选项C: 扣件离缝不得超过6%; 选项D: 橡胶垫片歪斜者不得超过6% | BCD | 《修规》第6.4.3条
多选题 | 下列关于护轨的调节器大修验收标准,说法正确的是（ ）。 | 选项A: 轨底悬空大于5mm处所不超过8%; 选项B: 接头靠基本轨一侧左右错牙不大于3mm; 选项C: 护轨与尖轨（基本轨）间净距偏差不大于10mm; 选项D: 护轨顶面高于尖轨（基本轨）顶面不大于25mm | AC | 《修规》第6.4.3条
多选题 | 下列关于无缝线路铺设验收标准,说法正确的是（ ）。 | 选项A: 固定区最大伸缩位移量不得大于10 mm; 选项B: 缓冲区钢轨接头使用M24的10.9级螺栓; 选项C: 弹条安装不符合标准的不超过8%; 选项D: 轨枕位置误差不得大于20 mm | BC | 《修规》第6.4.4条
多选题 | 下列关于无缝线路铺设验收标准,说法错误的是（ ）。 | 选项A: 同一区间内单元轨节最高与最低锁定轨温之差不应超过5℃; 选项B: 两钢轨内侧面误差小于1 mm; 选项C: 轨距挡板和挡板座不密贴的数量不超过8%; 选项D: 钢轨接头扭矩不足者不得超过8% | AD | 《修规》第6.4.4条
多选题 | 下列关于线路计划维修作业验收规定，说法错误的是（ ）。 | 选项A: 接头或焊缝处失效每处扣16分; 选项B: 应修混凝土枕未修每根扣1分; 选项C: 接头螺栓缺少每个扣41分; 选项D: 轨下垫板缺少每处扣2分 | AC | 《修规》第6.4.6条
多选题 | 下列关于线路计划维修作业验收规定，说法正确的是（ ）。 | 选项A: 道钉、扣件缺少每个扣2分; 选项B: 轨距杆、轨撑每根扣2分; 选项C: 防爬器松动或离缝大于2mm每个扣2分; 选项D: 护轨与基本轨间距离不符合规定每处扣2分 | ABCD | 《修规》第6.4.6条
多选题 | 下列关于线路计划维修作业验收评分标准，说法错误的是（ ）。 | 选项A: 轨向超过计划维修容许偏差每处扣41分; 选项B: 接头错牙大于3 mm 时扣41分; 选项C: 三角坑超过作业验收时扣2分; 选项D: 普通绝缘接头轨缝小于6mm每处扣16分 | CD | 《修规》第6.4.6条
多选题 | 下列关于线路计划维修作业验收评分标准，说法正确的是（ ）。 | 选项A: 轨枕在其他处连续失效时每处扣8分; 选项B: 普通线路爬行量大于10 mm每km扣41分; 选项C: 护轨与基本轨间距离不符合规定每处扣2分; 选项D: 路肩有大草每10m扣1分 | AC | 《修规》第6.4.6条
多选题 | 下列（ ）在道岔计划维修作业验收评分中每处（组、个）扣4分。 | 选项A: 路基有反坡、弃土未清理; 选项B: 辙叉部位轨撑离缝大于2mm; 选项C: 扣件缺少; 选项D: 水平超过作业验收标准容许偏差管理值 | AD | 《修规》第6.4.7条
多选题 | 下列（ ）在道岔计划维修作业验收评分中每处（个、组）扣8分。 | 选项A: 普 通绝缘接头轨缝小于6 mm; 选项B: 轨端肥边大于2mm; 选项C: 岔枕接头处失效; 选项D: 枕盒内或边坡道床不洁 | ABC | 《修规》第6.4.7条
多选题 | 下列（ ）在道岔计划维修作业验收评分中每处（组、个）扣16分。 | 选项A: 警冲标损坏或不清晰; 选项B: 辊轮缺失或失效; 选项C: 顶铁螺栓缺少; 选项D: 接头螺栓缺少 | CD | 《修规》第6.4.7条
多选题 | 下列（ ）在道岔计划维修作业验收评分中每空（组、个、处）扣41分。 | 选项A: 道床翻浆 冒泥; 选项B: 道岔两尖轨尖端相错量大于20mm; 选项C: 长心轨与短心轨联结螺栓缺少; 选项D: 尖趾距离超过容许限度 | ABCD | 《修规》第6.4.7条
多选题 | 下列（ ）在调节器计划维修作业验收评分中每处（组、个）扣2分。 | 选项A: 水平超过作业验收标准容许偏差管理值; 选项B: 0＜尖轨伸缩量≤30mm; 选项C: 基本轨轨撑与轨底上表面间隙＞1.0mm; 选项D: 轨撑及铁垫板螺栓扭矩不符合规定 | CD | 《修规》第6.4.8条
多选题 | 下列（ ）在调节器计划维修作业验收评分中每处（组、个、块）扣4分。 | 选项A: 三角坑超过作业验收标准容许偏差管理值; 选项B: 0＜尖轨伸缩量≤30mm; 选项C: 橡胶垫板缺少; 选项D: 扣件(含轨撑)失效 | AB | 《修规》第6.4.8条
多选题 | 下列（ ）在调节器计划维修作业验收评分中每块（个、处）扣8分。 | 选项A: 尖轨轨底与台板密贴间隙＞1.5mm; 选项B: 尖轨轨撑与轨底上表面0.5mm＜间隙≤1.0mm; 选项C: 尖轨轨撑与轨腰间隙＞0.5mm; 选项D: 尖轨其余密贴段与基本轨间隙＞1.0mm | AC | 《修规》第6.4.8条
多选题 | 下列（ ）在调节器计划维修作业验收评分中每个（处）扣16分。 | 选项A: 基本轨轨撑与轨腰间隙＞2.0mm; 选项B: 轨撑及铁垫板螺栓缺少; 选项C: 尖轨、基本轨轻伤; 选项D: 尖轨轨撑与轨底上表面间隙＞1.0mm | ABC | 《修规》第6.4.8条
多选题 | 下列（ ）在调节器计划维修作业验收评分中每块（根、空、处）扣41分。 | 选项A: 铁垫板缺少或折断; 选项B: 轨枕失效1根; 选项C: 道床翻浆冒泥; 选项D: 尖轨伸缩量达30mm | AB | 《修规》第6.4.8条
多选题 | 线路设备大修应按下列（ ）单位进行验收。 | 选项A: 线路大修站线为一股道; 选项B: 线路大修正线为千米; 选项C: 铺设无缝线路为一个区间; 选项D: 铺设无缝线路特殊情况为一段 | ABCD | 《修规》第6.4.9条
多选题 | 下列（ ）属于大型养路机械施工作业验收的主要项目。 | 选项A: 钢轨打磨; 选项B: 动力稳定; 选项C: 清筛; 选项D: 捣固 | ABCD | 《修规》第6.4.9条
多选题 | 下列( )属于施工单位在办理线路大、中修交验时应备齐的竣工资料。 | 选项A: 观测桩位置; 选项B: 应力放散资料; 选项C: 主要材料使用数量表; 选项D: 钢轨配轨表 | BCD | 《修规》第6.4.9条
多选题 | 下列( )属于施工单位在办理铺设无缝线路交验时应备齐的竣工资料。 | 选项A: 位移观测记录; 选项B: 无缝线路布置图; 选项C: 应力放散记录; 选项D: 现场胶接绝缘接头记录 | ABCD | 《修规》第6.4.9条
多选题 | 下列( )属于施工单位在办理除线路大、中修等之外，其他各项线路设备大修交验时应备齐的竣工资料。 | 选项A: 施工日期、时间; 选项B: 隐蔽工程记录; 选项C: 主要材料使用数量表; 选项D: 钢轨配轨表 | AB | 《修规》第6.4.9条
多选题 | 关于线路、道岔维修验收，下列说法正确的是（ ）。 | 选项A: 无缝线路可为1km; 选项B: 站线为1股道; 选项C: 正线为1 km; 选项D: 道岔为1组 | BCD | 《修规》第6.5.7条
多选题 | 直线及R≥2000 m混凝土枕地段无缝线路作业轨温范围为+20 ℃时，下列说法正确的是（ ）。 | 选项A: 扒道床、起道、拨道与普通线路相同; 选项B: 拨道量不超过10 mm; 选项C: 起道高度不超过30 mm; 选项D: 连续扒开道床不超过25 m | BCD | 《修规》第4.8.6条
多选题 | 直线及R≥2000 m混凝土枕地段无缝线路作业轨温范围为+15 ℃，-20 ℃时，下列说法正确的是（ ）。 | 选项A: 扒道床、起道、拨道与普通线路相同; 选项B: 拨道量不超过20 mm; 选项C: 起道高度不超过40 mm; 选项D: 连续扒开道床不超过40 m | BC | 《修规》第4.8.6条
多选题 | 直线及R≥2000 m混凝土枕地段无缝线路作业轨温范围为±10 ℃时，下列说法错误的是（ ）。 | 选项A: 扒道床、起道、拨道与普通线路相同; 选项B: 拨道量不超过10 mm; 选项C: 起道高度不超过30 mm; 选项D: 连续扒开道床不超过25 m | BCD | 《修规》第4.8.6条
多选题 | 800 m≤R＜2000 m混凝土枕地段无缝线路作业轨温范围为+15 ℃，-20 ℃时，下列说法说法正确的是（ ）。 | 选项A: 扒道床、起道、拨道与普通线路相同; 选项B: 拨道量不超过20 mm; 选项C: 起道高度不超过30 mm; 选项D: 连续扒开道床不超过25 m | CD | 《修规》第4.8.6条
多选题 | 800 m≤R＜2000 m混凝土枕地段无缝线路作业轨温范围为+10 ℃，-15 ℃时，下列说法说法正确的是（ ）。 | 选项A: 扒道床、起道、拨道与普通线路相同; 选项B: 拨道量不超过20 mm; 选项C: 起道高度不超过40 mm; 选项D: 连续扒开道床不超过40 m | BC | 《修规》第4.8.6条
多选题 | 800 m≤R＜2000 m混凝土枕地段无缝线路作业轨温范围为±5 ℃时，下列说法错误的是（ ）。 | 选项A: 扒道床、起道、拨道与普通线路相同; 选项B: 拨道量不超过10 mm; 选项C: 起道高度不超过30 mm; 选项D: 连续扒开道床不超过25 m | BCD | 《修规》第4.8.6条
多选题 | 300 m≤R＜800 m混凝土枕地段无缝线路作业轨温范围为+10 ℃，-15 ℃时，下列说法正确的是（ ）。 | 选项A: 扒道床、起道、拨道与普通线路相同; 选项B: 拨道量不超过10 mm; 选项C: 起道高度不超过20 mm; 选项D: 连续扒开道床不超过25 m | BD | 《修规》第4.8.6条
多选题 | 300 m≤R＜800 m混凝土枕地段无缝线路作业轨温范围为+5 ℃，-10 ℃时，下列说法正确的是（ ）。 | 选项A: 扒道床、起道、拨道与普通线路相同; 选项B: 拨道量不超过10 mm; 选项C: 起道高度不超过40 mm; 选项D: 连续扒开道床不超过50 m | CD | 《修规》第4.8.6条
多选题 | 混凝土枕地段无缝线路，作业轨温为－20 ℃ 以下时，下列说法正确的是（ ）。 | 选项A: 同时松动防爬设备不超过25 m; 选项B: 隔二松一隔二松一，流水作业; 选项C: 当日连续方正轨枕不超过1根; 选项D: 禁止更换接头螺栓 | ABD | 《修规》第4.8.6条
多选题 | 混凝土枕地段无缝线路，作业轨温为-20 ℃～－10 ℃时，下列说法正确的是（ ）。 | 选项A: 禁止更换胶接绝缘接头; 选项B: 禁止更换接头螺栓; 选项C: 隔二松一扣件涂油，流水作业; 选项D: 可以改道 | ACD | 《修规》第4.8.6条
多选题 | 混凝土枕地段无缝线路，作业轨温为－10 ℃～+10 ℃以内时，下列说法正确的是（ ）。 | 选项A: 禁止更换胶接绝缘接头; 选项B: 逐一进行更换接头螺栓; 选项C: 可以更换钢轨或夹板; 选项D: 可以更换轨枕 | BCD | 《修规》第4.8.6条
多选题 | 混凝土枕地段无缝线路，作业轨温为+10 ℃～+20 ℃时，下列说法正确的是（ ）。 | 选项A: 禁止更换胶接绝缘接头; 选项B: 禁止不破底清筛道床; 选项C: 接头螺栓可以涂油; 选项D: 可以改道 | AD | 《修规》第4.8.6条
多选题 | 混凝土枕地段无缝线路，作业轨温为+20 ℃ 以上时，下列错误的是（ ）。 | 选项A: 逐一进行接头螺栓涂油; 选项B: 逐一松动防爬设备; 选项C: 禁止处理翻浆冒泥; 选项D: 可以改道 | ABD | 《修规》第4.8.6条
多选题 | 关于普通线路常备钢轨数量，下列说法正确的是（ ）。 | 选项A: 正线12.5m钢轨每千米2根; 选项B: 正线25m钢轨每千米1根; 选项C: 站线25m钢轨每两千米1根; 选项D: 站线12.5m钢轨每千米2根 | ABC | 《修规》附录三
多选题 | 关于普通线路常备夹板数量，下列说法错误的是（ ）。 | 选项A: 正线12.5m钢轨每千米4块; 选项B: 正线25m钢轨每千米2块; 选项C: 站线12.5m钢轨每千米4块; 选项D: 站线25m钢轨每千米4块 | CD | 《修规》附录三
多选题 | 关于普通线路常备扣件数量，下列说法错误的是（ ）。 | 选项A: 正线每千米8套(钢轨里外口各4套); 选项B: 站线每千米10套(钢轨里外口各5套); 选项C: 正线每千米10套(钢轨里外口各5套); 选项D: 站线每千米4套(钢轨里外口各2套) | AB | 《修规》附录三
多选题 | 关于普通线路常备木枕、混凝土枕数量，下列说法正确的是（ ）。 | 选项A: 站线每千米2根; 选项B: 正线每千米2根; 选项C: 站线每千米1根; 选项D: 正线每千米1根 | BC | 《修规》附录三
多选题 | 关于普通线路常备螺栓及垫圈数量，下列说法错误的是（ ）。 | 选项A: 正线每千米4套; 选项B: 正线每千米2套; 选项C: 站线每千米1套; 选项D: 站线每千米2套 | AD | 《修规》附录三
多选题 | 关于无缝线路常备材料，下列说法错误的是（ ）。 | 选项A: 每个工区备标准轨不少于4根; 选项B: 臌包夹板每工区4套; 选项C: 轨枕每千米2根; 选项D: 扣件每千米8套(钢轨里外口各4套) | ABD | 《修规》附录四
多选题 | 关于无缝线路常备材料，下列说法正确的是（ ）。 | 选项A: 夹板每工区10块; 选项B: 急救器每工区6套; 选项C: 螺栓及垫圈每千米10套，钢轨不良适当增加; 选项D: 6.Om钻孔短轨每工区备1根，钢轨不良适当增加 | BD | 《修规》附录四
多选题 | 关于无缝线路常备工具，下列说法错误的是（ ）。 | 选项A: 砂轮片每工区10片; 选项B: 钢轨打磨机每工区1套; 选项C: 钢轨温度计每工区3个; 选项D: 气割设备每工区1套 | ABD | 《修规》附录四
多选题 | 关于无缝线路常备工具，下列说法正确的是（ ）。 | 选项A: 切轨机每工区1套; 选项B: 钻头每工区10个; 选项C: 1m长平直尺每工区1套; 选项D: 接头螺栓 检测工具每工区1套 | ACD | 《修规》附录四
多选题 | 关于维修工区捣固作业养路机械设备配置，下列说法正确的是（ ）。 | 选项A: 冲击镐5台; 选项B: 小型液压线路捣固机1台; 选项C: 手提电镐20台; 选项D: 内燃捣镐10台 | BC | 《修规》附录四
多选题 | 关于线路工区钢轨作业养路机械设备配置，下列说法正确的是（ ）。 | 选项A: 锯轨机2台; 选项B: 钻孔机2台; 选项C: 钢轨仿形打磨机2台; 选项D: 液压直轨器2台 | AB | 《修规》附录四
多选题 | 关于维修工区起拨道作业养路机械设备配置，下列说法错误的是（ ）。 | 选项A: 内燃轨枕螺栓扳手20台; 选项B: 起拨道器20台; 选项C: 齿条压机10台; 选项D: 内燃接头螺栓扳手5台 | CD | 《修规》附录四
多选题 | 关于维修工区焊修、发电、施工照明设备配置，下列说法错误的是（ ）。 | 选项A: 铝热焊设备6套; 选项B: 6～10kW发电机2台; 选项C: 辙叉焊补设备4套; 选项D: 发电电焊两用机1台 | AB | 《修规》附录四
多选题 | 关于检查工区检测设备配置，下列说法正确的是（ ）。 | 选项A: 电子平直尺1把; 选项B: 轨距尺4把; 选项C: 支距尺2把; 选项D: 轨道检查仪1台 | AD | 《修规》附录四
多选题 | 关于线路工区检测设备配置，下列说法正确的是（ ）。 | 选项A: 支距尺2把; 选项B: 轨距尺2把; 选项C: 轨温计2个; 选项D: 扭力扳手1把 | ABD | 《修规》附录四
多选题 | 关于维修工区其他工、机具养路机械设备配置，下列说法正确的是（ ）。 | 选项A: 手提砂轮机2台; 选项B: 手提砂轮机4台; 选项C: 方枕器2台; 选项D: 信号备品4台 | ABCD | 《修规》附录四
多选题 | 关于重点维修车间钢轨作业养路机械设备配置，下列说法错误的是（ ）。 | 选项A: 钢轨精磨机2台; 选项B: 钢轨波纹打磨机4台; 选项C: 钢轨拉伸机4台; 选项D: 钢轨肥边切割机2台 | BC | 《修规》附录四
判断题 | 正线是指连接车站并贯穿或直股伸入车站的线路。 | [10 empty] | Y | 《铁路线路工》第一章第一节
判断题 | 扒镐窝时长度自轨低中心向两侧各扒400~500mm。 | [10 empty] | Y | 《铁路线路工》P350
判断题 | 车站和它两端所衔接区间的界限为站界。 | [10 empty] | Y | 《铁路线路工》第一章第三节
判断题 | 道岔上的查照间隔是限制列车过岔速度的一个重要因素。 | [10 empty] | N | 《铁路线路工》第四章第二节
判断题 | 道岔用阿拉伯数字从车站两端由里向外依次编号。 | [10 empty] | N | 《铁路线路工》第一章第四节
判断题 | 钢轨的温度应力与温度变化幅度有关，也与钢轨的长度有关。 | [10 empty] | N | 《铁路线路工》第五章第二节
判断题 | 钢轨接头按轨枕支承形式分为悬空式和承垫式。 | [10 empty] | Y | 《铁路线路工》第三章第四节
判断题 | 钢轨随温度变化而产生的力称为温度应力 。 | [10 empty] | N | 《铁路线路工》第五章第二节
判断题 | 轨道不直接承受车轮传来的压力，是把它传布给路基或桥隧建筑物。 | [10 empty] | N | 《铁路线路工》第二章第一节
判断题 | 轨道电路就是把线路上的两股钢轨当做电线用，在线路两端，用绝缘接头隔开。 | [10 empty] | Y | 《铁路线路工》第一章第五节
判断题 | 轨底坡是否正确可以从钢轨顶面上的光带位置判定。 | [10 empty] | Y | 《铁路线路工》第二章第二节
判断题 | 缓和曲线的作用主要是在缓和曲线范围内其半径逐渐变小，使车辆产生的离心力逐渐减小。 | [10 empty] | N | 《铁路线路工》第三章第一节
判断题 | 尖轨左右股可以互换。 | [10 empty] | N | 《铁路线路工》第四章第二节
判断题 | 联锁设备分为集中联锁设备和非集中联锁设备。 | [10 empty] | Y | 《铁路线路工》第一章第五节
判断题 | 普通单开道岔由转辙器、辙又及护轨组成。 | [10 empty] | N | 《铁路线路工》第四章第二节
判断题 | 桥梁标，设在桥梁中央处，标明桥梁编号、中心里程和长度。 | [10 empty] | N | 《铁路线路工》第一章第六节
判断题 | 曲线缩短轨长度有比12.5m标准轨短40、80、120mm三种。 | [10 empty] | Y | 《铁路线路工》第三章第七节
判断题 | 人工捣固时一般由坑两头向中间捣，或由小腰向接头捣。 | [10 empty] | Y | 《铁路线路工》P351
判断题 | 设置曲线外轨超高是为了抵消离心力的作用。 | [10 empty] | Y | 《铁路线路工》第三章第二节
判断题 | 锁定轨温是长轨条铺设施工时实际的锁定温度。 | [10 empty] | Y | 《铁路线路工》第五章第二节
判断题 | 铁路轨道由道床、轨枕、钢轨、联结零件、防爬设备及道岔组成。 | [10 empty] | Y | 《铁路线路工》第二章第一节
判断题 | 铁路线路是由轨道、路基等组成的总称。 | [10 empty] | N | 《铁路线路工》第一章第一节
判断题 | 铁路线路中心线在水平面上的投影叫做铁路线路的纵断面。 | [10 empty] | N | 《铁路线路工》第一章第八节
判断题 | 我国单线路基的路拱横断面一般做成三角形，高 0.15m。 | [10 empty] | N | 《铁路线路工》第一章第七节
判断题 | 我国双线路基的路拱横断面一般做成梯形，高 0.2m。 | [10 empty] | N | 《铁路线路工》第一章第七节
判断题 | 我国铁路标准钢轨有75kg/m、60kg/m 、50kg/m、43kg/m、38kg/m 五种。 | [10 empty] | Y | 《铁路线路工》第二章第三节
判断题 | 我国铁路线路上直线轨底坡采用1∶40，曲线轨底坡也不需要调整。 | [10 empty] | N | 《铁路线路工》第二章第二节
判断题 | 无缝线路是由许多根标准长度的钢轨焊接成为不小于500m的长钢轨线路。 | [10 empty] | Y | 《铁路线路工》第五章
判断题 | 小型液压捣固机的操作程序是张开下插夹实提升转移。 | [10 empty] | N | 《铁路线路工》第八章第三节
判断题 | 已知水准高程和实测水准点高程相较之差值，称闭合差。 | [10 empty] | Y | 《铁路线路工》第一章第九节
判断题 | 在曲线上进行水平整治作业时，以上股为基准股。 | [10 empty] | N | 《铁路线路工》P332
判断题 | 在直线地段进行拨道作业时，如两股方向误差不多大时，一般以里程方向右股为基准股。 | [10 empty] | N | 《铁路线路工》P331
判断题 | 站内道岔一般以车站站舍中心线作为划分单双数号的分界线。 | [10 empty] | Y | 《铁路线路工》第一章第四节
判断题 | 我国铁路线路共分为三个等级，即ⅰ级、ⅱ级、ⅲ级。 | [10 empty] | N | 《铁路线路工》第一章第一节
判断题 | 铁路线路按用途可分为正线、站线、段管线、岔线及特别用途线。 | [10 empty] | Y | 《铁路线路工》第一章第一节
判断题 | 铁路轨道是线路的上部建筑，包括钢轨、轨枕、联结零件、道床、防爬设备。 | [10 empty] | N | 《铁路线路工》第二章第一节
判断题 | 按铁路等级划分的轨道类型，同一等级的铁路，可以采用不同类型的轨道。 | [10 empty] | N | 《铁路线路工》第二章第一节
判断题 | 按运营条件划分的轨道，根据年通过总重密度必须采用同类型的轨道。 | [10 empty] | N | 《铁路线路工》第二章第一节
判断题 | 我国铁路正线轨道类型划分为特重型、重型、中型和轻型。 | [10 empty] | N | 《铁路线路工》第二章第一节
判断题 | 桥面是桥梁上部铺设通过机车车辆的轨道和供人行走部分。 | [10 empty] | Y | 《铁路线路工》第一章第二节
判断题 | 为铁路线路通过小溪、渠道、干沟、人行小路修建的完全埋在路基下面的建筑物称为涵洞。 | [10 empty] | Y | 《铁路线路工》第一章第二节
判断题 | 涵洞的构造：涵洞一般包括出入洞口、基础和洞身等组成，洞口由端墙、翼墙、横墙和帽石等部分组成。 | [10 empty] | Y | 《铁路线路工》第一章第二节
判断题 | 路基横断面是指垂直于线路中心线截取的断面。 | [10 empty] | Y | 《铁路线路工》第一章第二节
判断题 | 路基面是指路基顶面，包括铺设轨道的部分。 | [10 empty] | Y | 《铁路线路工》第一章第二节
判断题 | 曲线标，设在曲线中点处，标明曲线中心里程、半径大小、曲线和缓和曲线长度以及曲线超高和加宽值。 | [10 empty] | Y | 《铁路线路工》第一章第六节
判断题 | 涵渠标，设在涵渠中央处，标明涵渠孔跨式样和中心里程。 | [10 empty] | N | 《铁路线路工》第一章第六节
判断题 | 隧道（明洞）标，直接标注在隧道（明洞）两端洞门端墙上，标明隧道号或名称、中心里程和长度。 | [10 empty] | Y | 《铁路线路工》第一章第六节
判断题 | 埋设警冲标时应注意油漆白色的半边背向道岔辙叉方向，油漆红、白相间的半边朝向道岔辙叉方向。 | [10 empty] | N | 《铁路线路工》第一章第六节
判断题 | 减速地点标，设在需要减速地点的两端各20m处。减速地点标的正面表示列车应按规定限速通过地段的始点，背面表示列车应按规定限速通过地段的终点。 | [10 empty] | Y | 《铁路线路工》第一章第六节
判断题 | 车站平面图一般应绘有线路、信号、站台等设备，不包含道口。 | [10 empty] | N | 《铁路线路工》第一章第四节
判断题 | 车站按其技术作业的不同分为区段站和编组站。 | [10 empty] | N | 《铁路线路工》第一章第四节
判断题 | 车站按其业务性质的不同分为客运站、货运站和客货运站。 | [10 empty] | Y | 《铁路线路工》第一章第四节
判断题 | 区间及站内两相邻线路中心线间的距离为线间距。 | [10 empty] | Y | 《铁路线路工》第一章第四节
判断题 | 按运营条件划分的轨道，根据年通过总重密度必须采用同类型的轨道。 | [10 empty] | N | 《铁路线路工》第二章第一节
判断题 | 轨道年通过总质量是表征轨道承受荷载情况的重要指标，也是线路运营繁忙程度的主要标志。 | [10 empty] | Y | 《铁路线路工》第二章第一节
判断题 | 选定钢轨重量的主要因素是运量和行车速度、最大轴重、合理的大修换轨周期和养护维修工作量。 | [10 empty] | Y | 《铁路线路工》第二章第一节
判断题 | 桥跨结构是桥梁上部结构的主体部分，它支承桥面及由桥面传来的活载。 | [10 empty] | Y | 《铁路线路工》第一章第二节
判断题 | 涵洞是埋置于地层内的一种地下建筑物。 | [10 empty] | N | 《铁路线路工》第一章第二节
判断题 | 路基横断面依其所处的地形条件不同，分为路堤、路堑两种基本形式。 | [10 empty] | N | 《铁路线路工》第一章第二节
判断题 | 路基由路基本体（如路堤、路堑）、路基排水设备、防护和加固设备等三部分组成。 | [10 empty] | Y | 《铁路线路工》第一章第二节
判断题 | 从路基面边缘向中间拱起的部分称为路拱，路拱大部分或全部被道砟覆盖。 | [10 empty] | Y | 《铁路线路工》第一章第二节
判断题 | 在路基边坡高度缓于１:1的各种岩石和土质边坡的坡面因风化剥落，或被地表水流冲刷冲沟、塌滑等病害，而且当地石料又多，就宜采用浆砌片石护坡，以增强其路基的稳定性。 | [10 empty] | Y | 《铁路线路工》第一章第二节
判断题 | 铁路线路在空间的位置是用它的线路中心线表示。 | [10 empty] | Y | 《铁路线路工》第一章第八节
判断题 | 线路中心线在水平面上的投影，叫做铁路线路平面图。 | [10 empty] | Y | 《铁路线路工》第一章第八节
判断题 | 地形图中，等高线上各点标高不一定相等。 | [10 empty] | N | 《铁路线路工》第一章第八节
判断题 | 线路纵断面图坡度栏中竖线为变坡点的位置，两竖线间向上或向下的斜线分别表示上坡或下坡，平线表示平坡。 | [10 empty] | Y | 《铁路线路工》第一章第八节
判断题 | 线路纵断面图路肩设计标高栏中，在各变坡点，百米标和加标处注明路肩设计标高，单位为千米。 | [10 empty] | N | 《铁路线路工》第一章第八节
判断题 | 线路横断面图，也就是垂直于线路中线的横剖面图。水平方向表示高程，竖直方向表示距离。 | [10 empty] | N | 《铁路线路工》第一章第八节
判断题 | 路基横断面图是计算土石方开挖数量和建筑施工的资料。 | [10 empty] | Y | 《铁路线路工》第一章第八节
判断题 | 线路工程图是指线路纵断面图和线路横断面图的统称。 | [10 empty] | N | 《铁路线路工》第一章第八节
判断题 | 线间距是根据有关限界、相邻线路间设置的与行车有关的技术设备和办理不同性质作业而确定的。 | [10 empty] | Y | 《铁路线路工》第一章第四节
判断题 | 通常水平差即使超过允许误差标准，也只是引起车辆的摇晃和两股钢轨的不均匀受力及磨耗。但如果在18m的距离内，有超过允许偏差的三角坑管理值，则危害较大，易造成脱轨事故。 | [10 empty] | Y | 《铁路线路工》第二章第二节
判断题 | 如果光带偏向内侧，说明轨底坡过大；如果光带偏向外侧，则说明轨底坡不足；如果光带居中，则说明轨底坡合适。 | [10 empty] | N | 《铁路线路工》第二章第二节
判断题 | 钢轨的功用在于引导机车车辆的车轮前进，直接承受来自于车轮和其他方面的各种力，且传递给轨下基础，并为车轮的滚动提供连续平顺和阻力最小的表面。 | [10 empty] | Y | 《铁路线路工》第二章第三节
判断题 | 线路上的钢轨类型应与运量、容许速度和轴重相适应。 | [10 empty] | Y | 《铁路线路工》第二章第三节
判断题 | 钢轨类型的选择要根据运输条件综合考虑。 | [10 empty] | Y | 《铁路线路工》第二章第三节
判断题 | 扣件的作用是把钢轨与轨枕或其它类型轨下基础联结在一起，保证钢轨在轨枕上位置稳定，阻止横向位移并防止爬行。同时还应起到缓冲和减震作用。 | [10 empty] | Y | 《铁路线路工》第二章第八节
判断题 | 混凝土枕从制造工艺分：普通混凝土枕、预应力钢筋混凝土枕、桥梁混凝土枕和隧道混凝土枕四类。 | [10 empty] | N | 《铁路线路工》第二章第八节
判断题 | 列车由直线进入曲线时，所产生的离心力的大小，是决定于列车前进的速度和曲线半径。 | [10 empty] | Y | 《铁路线路工》第三章第二节
判断题 | 列车由直线进入曲线时，速度越高半径越大，则离心力就越大，作用在外轨的力也越大。 | [10 empty] | N | 《铁路线路工》第三章第二节
判断题 | 两线路中心距离在5m以下的曲线地段，内侧曲线的超高不得小于外侧曲线超高的一半，否则，必须根据计算加宽两线的中心距离。 | [10 empty] | Y | 《铁路线路工》第三章第三节
判断题 | 现场正矢的合计等于计划正矢的合计。 | [10 empty] | Y | 《铁路线路工》第三章第四节
判断题 | 曲线两端直线轨向不良，一般应事先拨正，两曲线间直线段较短时，可与两曲线同时计算、拨正。 | [10 empty] | Y | 《铁路线路工》第三章第八节
判断题 | 如曲线的上半部半拨量“-”号大，曲线轨道往下压得多，可先用负号梯形来修正，在下半部用正号梯形来修正。 | [10 empty] | N | 《铁路线路工》第三章第六节
判断题 | 如曲线上半部半拨量“+”号大，曲线轨道往上挑得多，可先用正号梯形来修正，在下半部用负号梯形来修正。 | [10 empty] | N | 《铁路线路工》第三章第六节
判断题 | 绳正法拨道梯形修正时，修正量的合计与正矢差累计的合计必须相等。 | [10 empty] | N | 《铁路线路工》第三章第四节
判断题 | 无缝线路曲线拨道时，如果拨量的正数负数相差太大，不易调整时，应结合应力放散一道进行整正。 | [10 empty] | Y | 《铁路线路工》第三章第六节
判断题 | 为保证曲线的圆顺性，相邻测点修正量应排列成梯形的渐变形式，渐变量为1mm，一般不要超过2mm。 | [10 empty] | Y | 《铁路线路工》第三章第六节
判断题 | 曲线里股钢轨缩短量与曲线半径和缓和曲线、圆曲线长度有关。 | [10 empty] | Y | 《铁路线路工》第三章第七节
判断题 | 线路上两股钢轨的接头应当对齐，如曲线内外股铺设同样长度的钢轨，里股接头必然比外股钢轨接头错前。 | [10 empty] | Y | 《铁路线路工》第三章第七节
判断题 | 当新轨组布置在道心时，靠近外股的新轨组间有一空头，靠近里股的新轨组间应有一搭头。 | [10 empty] | N | 《铁路线路工》第三章第七节
判断题 | 当新轨组布置在枕木头上时，在外股外的新轨组间应有搭头，在里股外的新轨组间应有一空头。 | [10 empty] | N | 《铁路线路工》第三章第七节
判断题 | 在进行纵断面设计时，相邻两坡段的交点叫变坡点。 | [10 empty] | Y | 《铁路线路工》第一章第八节
判断题 | 曲线拨道方法不当，凭经验拨道，用眼睛看着估拨，经常采用简易拨道法，造成误差积累或曲线头尾出现方向不良。 | [10 empty] | Y | 《铁路线路工》第三章第八节
判断题 | 曲线拨道前不匀轨缝，拨后没有及时回填道床，捣固不均匀等易造成曲线方向不良。 | [10 empty] | Y | 《铁路线路工》第三章第八节
判断题 | 曲线拨道时要适当预留回弹量，下压时少留，上挑时多留，拨量大的多留，拨量小的少留。 | [10 empty] | N | 《铁路线路工》第三章第八节
判断题 | 曲线两端“鹅头”是曲线的头或尾偏离应有的平面位置，向曲线内侧凹陷，越出直线方向，形成小反向曲线，状似鹅头。 | [10 empty] | N | 《铁路线路工》第三章第八节
判断题 | 直线型指的是尖轨工作边为直线，这种尖轨制造简单，左右开道岔尖轨可以通用。 | [10 empty] | Y | 《铁路线路工》第四章第二节
判断题 | 高型特种断面尖轨是用比基本轨高的特种断面钢轨制做的尖轨。 | [10 empty] | N | 《铁路线路工》第四章第二节
判断题 | 普通道岔尖轨是用普通钢轨将轨底刨切一部分，叠盖在基本轨的轨底上，称为爬坡式尖轨。 | [10 empty] | Y | 《铁路线路工》第四章第二节
判断题 | AT型尖轨的纵坡是在尖轨跟端和尖轨顶面宽50mm一段长度内，尖轨与基本轨等高，完全承受车轮压力。 | [10 empty] | Y | 《铁路线路工》第四章第二节
判断题 | 设置道岔导曲线和检查导曲线圆顺时，是以直股基本轨为基准方向，用支距法来进行的。 | [10 empty] | Y | 《铁路线路工》第四章第四节
判断题 | 当道岔后两股轨道平行，且两平行股道的直线间距不大于5.0m时，道岔曲股岔尾后的曲线称为道岔连接曲线。 | [10 empty] | N | 《铁路线路工》第四章第五节
判断题 | 提速道岔顶铁、限位器采用防松螺母。 | [10 empty] | Y | 《铁路线路工》第四章第七节
判断题 | 提速道岔可动心轨辙叉采用间隔铁式联结，并采用直径为31mm的10.9级螺栓及防松螺母。 | [10 empty] | N | 《铁路线路工》第四章第七节
判断题 | 防松螺母的上螺母（凸锥螺母）为拧紧螺母，下螺母（凹锥螺母）为防松螺母。 | [10 empty] | N | 《铁路线路工》第四章第七节
判断题 | 做好道岔前后50m线路的整体维修，经常保持轨面平、方向顺，是预防整治道岔方向不良的措施之一。 | [10 empty] | Y | 《铁路线路工》第四章第六节
判断题 | 理论上讲无缝线路的轨条长度可以无限长。 | [10 empty] | Y | 《铁路线路工》第五章第三节
判断题 | 交叉渡线一般由四组单开道岔(或对称道岔)和一组菱形交叉组合而成。 | [10 empty] | Y | 《铁路线路工》第四章第一节
判断题 | 无缝线路钢轨温度力与钢轨截面积、轨温变化幅度及钢轨长度有关。 | [10 empty] | N | 《铁路线路工》第五章第二节
判断题 | 无缝线路上，阻止钢轨及轨道框架移动的阻力有纵向阻力、横向阻力和竖向阻力。 | [10 empty] | Y | 《铁路线路工》第五章第三节
判断题 | 线路养护维修作业后，道床纵向阻力值会大量增加。 | [10 empty] | N | 《铁路线路工》第五章第三节
判断题 | 菱形交叉组合使用时，与四组同型号单开道岔组成交叉渡线。 | [10 empty] | Y | 《铁路线路工》第四章第一节
判断题 | 由于线路维修作业会扰动道床，致使道床纵向阻力降低，只有采取限制作业轨温的方法来保证无缝线路的正常工作状态。 | [10 empty] | Y | 《铁路线路工》第五章第三节
判断题 | 道床纵向阻力是防止无缝线路胀轨跑道，保证线路稳定的主要因素。 | [10 empty] | N | 《铁路线路工》第五章第三节
判断题 | 无缝线路丧失稳定情况大多是由于维修作业不当，降低了道床横向阻力而发生。 | [10 empty] | Y | 《铁路线路工》第五章第三节
判断题 | 无缝线路钢轨内部温度力和钢轨外部阻力随时保持平衡是温度力纵向分布的基本条件。 | [10 empty] | Y | 《铁路线路工》第五章第三节
判断题 | 机车车辆从一股道转入或越过另一股道时必须设置交分道岔。 | [10 empty] | N | 《铁路线路工》第四章第一节
判断题 | 粗平的方法是转动水准仪其中两个定平螺栓，使圆水准器的气泡居中。 | [10 empty] | Y | 《铁路线路工》第一章第九节
判断题 | 水准仪十字丝视差存在的原因是由于目标在望远镜内形成的像没有落在十字丝平面上。 | [10 empty] | Y | 《铁路线路工》第一章第九节
判断题 | 三角架三条腿应等距离支撑地面，三角架顶部中心大致位于测点上方，三角架顶面近似水平。确认三角架牢固支撑在地面上。 | [10 empty] | Y | 《铁路线路工》第一章第九节
判断题 | 在线路下部测量，来车时，要扶住仪器，防止倾倒，过车后，才能继续测量。 | [10 empty] | N | 《铁路线路工》第一章第九节
判断题 | 轨向指左（或）右股钢轨轨距测量点平面位置沿轨道纵向的横向凹凸不平。 | [10 empty] | Y | 《铁路线路工》第二章第二节
判断题 | 为了保证列车运行安全，要求靠近铁路线路修建的建筑物及设备，不得侵入规定的与线路中心线垂直断面的轮廓尺寸线，称为建筑限界。 | [10 empty] | Y | 《铁路线路工》第一章第三节
判断题 | 大地水准面不同于平均海水面。 | [10 empty] | N | 《铁路线路工》第一章第九节
判断题 | 我国以东海平均海水面作为绝对高程的起算面。 | [10 empty] | N | 《铁路线路工》第一章第九节
判断题 | 水准测量的基本原理就是利用经纬仪所提供的水平视线测得高差而计算高程的。 | [10 empty] | N | 《铁路线路工》第一章第九节
判断题 | 水准测量中转点的特点是既有前视读数又有后视读数。 | [10 empty] | Y | 《铁路线路工》第一章第九节
判断题 | 粗平就是使管水准器的气泡居中，使支架大致水平即竖轴大致铅垂，从而使望远镜视线的倾斜程度在倾斜螺旋可以调节的范围内，为精平创造条件。 | [10 empty] | N | 《铁路线路工》第一章第九节
判断题 | 曲线种类分为单曲线、复曲线、同向曲线、反向曲线。 | [10 empty] | Y | 《铁路线路工》第三章第一节
判断题 | 水准测量粗平的操作整平过程中，气泡移动方向与右手大拇指转动脚螺旋的方向一致。 | [10 empty] | N | 《铁路线路工》第一章第九节
判断题 | 水准测量十字丝视差存在的原因是由于目标在望远镜内形成的像没有落在十字丝平面上。 | [10 empty] | Y | 《铁路线路工》第一章第九节
判断题 | 水准测量十字丝视差对读数影响不大，可以不用消除。 | [10 empty] | N | 《铁路线路工》第一章第九节
判断题 | 水准测量精平时，气泡左侧的影象移动方向和转动倾斜螺旋的左手拇指方向一致。 | [10 empty] | N | 《铁路线路工》第一章第九节
判断题 | 车站的站坪长度应根据近期到发线有效长度、正线数目、车站种类和车站布置形式等条件确定。 | [10 empty] | N | 《铁路线路工》第一章第四节
判断题 | 距离丈量工作需两人，分工是前尺手和后尺手各一人。 | [10 empty] | N | 《铁路线路工》第一章第九节
判断题 | 距离丈量时需三人，站在丈量前进方向前端的人，是前尺手，也称前链。 | [10 empty] | Y | 《铁路线路工》第一章第九节
判断题 | 在直线地段，纵断面方向是与线路中线垂直的方向。 | [10 empty] | N | 《铁路线路工》第一章第八节
判断题 | 在曲线地段，横断面方向是与线路施测点的切线相垂直的方向。 | [10 empty] | Y | 《铁路线路工》第一章第八节
判断题 | 钢轨核伤，通常指钢轨内部存在的黑核。 | [10 empty] | N | 《铁路线路工》第二章第三节
判断题 | 钢轨核伤多数发生在钢轨轨头内，是轨头纵断面裂纹。 | [10 empty] | N | 《铁路线路工》第二章第三节
判断题 | 钢轨核伤多数表现了典型的疲劳特征，危害性极大。 | [10 empty] | Y | 《铁路线路工》第二章第三节
判断题 | 一般的焊缝伤损是钢轨在焊接中留下的原始缺陷发展而成。 | [10 empty] | Y | 《铁路线路工》第二章第三节
判断题 | 线路上伤损钢轨应作标记，其中轻伤有发展连续伤损标记为∣←△△→∣。 | [10 empty] | Y | 《铁路线路工》第二章第三节
判断题 | 线路上伤损钢轨应作标记，其中重伤一点伤损标记为↑△△。 | [10 empty] | N | 《铁路线路工》第二章第三节
判断题 | 道岔导曲线支距是指道岔直股钢轨工作边按垂直方向量到导曲线上股钢轨工作边之间的距离。 | [10 empty] | Y | 《铁路线路工》第四章第三节
判断题 | 60kg/m钢轨AT尖轨12号道岔，导曲线起点支距为144mm。 | [10 empty] | N | 《铁路线路工》第四章第三节
判断题 | 60kg/m钢轨提速12号道岔轨长为13.88m。 | [10 empty] | Y | 《铁路线路工》第四章第三节
判断题 | 提速道岔外锁闭装置是指其锁闭地点在转辙机外部，其中连动是指道岔两尖轨间无连杆，靠外锁闭装置进行转换。 | [10 empty] | N | 《铁路线路工》第四章第七节
判断题 | 提速道岔外锁闭装置是指其锁闭地点在转辙机外部，其中分动是指道岔两尖轨通过连接杆连在一起构成框架结构进行转换。 | [10 empty] | N | 《铁路线路工》第四章第七节
判断题 | 提速道岔连接部分及岔后部分垫板分为A、B、C、D、E五种，应定位安装。 | [10 empty] | N | 《铁路线路工》第四章第七节
判断题 | 提速道岔扣件采用Ⅲ型弹条分开式可调扣件。 | [10 empty] | N | 《铁路线路工》第四章第七节
判断题 | 提速道岔轨距块设计安装：钢轨工作边一侧为11号，非工作边一侧为13号；辙叉一侧为11号，另一侧为13号。 | [10 empty] | N | 《铁路线路工》第四章第七节
判断题 | 提速道岔混凝土岔枕采用预埋塑料套管与螺栓，不采用硫磺锚固。 | [10 empty] | Y | 《铁路线路工》第四章第七节
判断题 | 提速道岔长心轨尖端热加工锻出一段转换凸缘，直接与外锁闭装置接头铁拉板连接，实现可动心轨的转换。 | [10 empty] | Y | 《铁路线路工》第四章第七节
判断题 | 可动心轨第一牵引点接头铁拉板与可动心轨转换凸缘安装时，要求接头铁与可动心轨转换凸缘之间的间隙小于0.2mm，间隙过大时应插入垫片。 | [10 empty] | Y | 《铁路线路工》第四章第七节
判断题 | 注意检查提速道岔叉跟尖轨与短心轨的密贴状态，发现不密贴时，可用调整片调整顶铁与轨腰之间的间隙，达到竖切部分间隙不大于0．5mm。 | [10 empty] | N | 《铁路线路工》第四章第七节
判断题 | 提速道岔心轨一动和二动控板及其与心轨的联结螺栓、钢岔枕与钢轨间的联结螺栓由电务部门负责，但心轨一、二动拉板安装外锁闭块的方孔由工务部门维修。 | [10 empty] | N | 《铁路线路工》第四章第七节
判断题 | 提速道岔导曲线末端支距偏差过大，与直股轨距矛盾的原因是岔枕位置不准确或辙叉位置不对。 | [10 empty] | Y | 《铁路线路工》第四章第七节
判断题 | 提速道岔防松螺栓安装标准是：先紧固外螺母，使其达到标准扭矩，再紧内螺母，使外螺母与内螺母基本密靠；拆卸时，先拆掉外螺母，不能内外螺母同时松紧。 | [10 empty] | N | 《铁路线路工》第四章第七节
判断题 | 提速道岔上铁垫板与混凝土枕联结的预埋尼龙套管丝口失效的主要原因是由于野蛮施工造成的。 | [10 empty] | Y | 《铁路线路工》第四章第七节
判断题 | 由于提速道岔的斥离尖轨与密贴尖轨间有连接杆，斥离尖轨往外侧移动受到控制，造成提速道岔的斥离尖轨反弹，引起道岔无表示。 | [10 empty] | N | 《铁路线路工》第四章第七节
判断题 | 铺设提速道岔时，对于绝缘处所应先进行焊接铺设再由电务部门测试，确认是否合格。 | [10 empty] | N | 《铁路线路工》第四章第七节
判断题 | 低温铺设无缝线路时，为提高锁定轨温，采用钢轨张拉锁定。 | [10 empty] | Y | 《铁路线路工》第五章第八节
判断题 | 设计桥上无缝线路时，为减少桥梁墩台承受无缝线路纵向力作用，通常禁止设置调节器。 | [10 empty] | N | 《铁路线路工》第五章第二节
判断题 | 现场胶接前应将绝缘套管安装在钢轨螺栓孔内，试组装胶接绝缘夹板，确保每一根螺栓能够从绝缘套管中通过，实现两块胶接绝缘夹板对穿后卸下。 | [10 empty] | Y | 《铁路线路工》第二章第七节
判断题 | 胶接绝缘接对时，从调配胶液开始到拧紧螺栓为止，要求在20min内完成。 | [10 empty] | N | 《铁路线路工》第二章第七节
判断题 | 胶接绝缘接头，施工完毕后，45min内胶粘剂已固化，可正常通车，但严禁拉伸、撞轨。 | [10 empty] | Y | 《铁路线路工》第二章第七节
判断题 | 胶接绝缘夹板螺栓孔孔径偏差不超过-0.2mm～0mm。 | [10 empty] | Y | 《铁路线路工》第二章第七节
判断题 | 锁定轨温不清楚或不准确时，不能进行放散或调整。 | [10 empty] | N | 《铁路线路工》第五章第八节
判断题 | 铺设的或维修的作业方法不当，使长轨条产生不正常的伸缩。 | [10 empty] | Y | 《铁路线路工》第五章第八节
判断题 | 夏季线路轨向严重不良，碎弯多地段，可进行放散或调整解决。 | [10 empty] | Y | 《铁路线路工》第五章第八节
判断题 | 放散要考虑线路爬行导致锁定轨温的变化值。 | [10 empty] | Y | 《铁路线路工》第五章第八节
判断题 | 历年断轨后焊复时断裂缝未取出者应加入总放散量之中。 | [10 empty] | Y | 《铁路线路工》第五章第八节
判断题 | 现场更换道岔方法，适用于线路密集、地势狭窄没有存放新道岔空地的道岔施工。 | [10 empty] | Y | 《铁路线路工》P377
判断题 | 采用现场更换法，更换道岔把新道岔的轨件按上、下股、辙叉分别运放在旧道岔两侧相的位置，连接成轨组。 | [10 empty] | N | 《铁路线路工》P378
判断题 | 采用现场更换法，更换道岔前，对转辙部分需要拆除的螺栓，杆件等要试松，加垫垫圈或更换。 | [10 empty] | N | 《铁路线路工》P378
判断题 | 在更换不同类型的道岔时，对岔后连接曲线的整正必须同时达标。 | [10 empty] | Y | 《铁路线路工》P379
判断题 | 对原有道岔存在的渡线方向，道岔位置不正等问题，要通过道岔大修进行移位一并解决。 | [10 empty] | Y | 《铁路线路工》P379
判断题 | 有加强设备要求的道岔，铺设道岔时必须同时安装齐全。 | [10 empty] | Y | 《铁路线路工》P379
判断题 | 采用预铺移设法预铺道岔场地困难时，可以利用已组装并经验收合格的道岔上再重叠组装一组。 | [10 empty] | Y | 《铁路线路工》P380
判断题 | 铺设架轨应根据道岔的开向再斜放一股架轨，架轨要求稳固，水平一致。 | [10 empty] | Y | 《铁路线路工》P380
判断题 | 为了防止钢轨爬行，在所有区段都要求扣件阻力必须大于道床纵向阻力。 | [10 empty] | N | 《铁路线路工》第五章第三节
判断题 | 道床纵向阻力值随位移的增大而增加。 | [10 empty] | N | 《铁路线路工》第五章第三节
判断题 | 线路的养护维修作业在一定程度上破坏道床原状，使道床纵向阻力降低。 | [10 empty] | Y | 《铁路线路工》第五章第八节
判断题 | 道床横向阻力是防止无缝线路胀轨跑道，保证线路稳定的因素之一。 | [10 empty] | Y | 《铁路线路工》第五章第三节
判断题 | 我国无缝线路的基本结构形式为温度应力式。 | [10 empty] | Y | 《铁路线路工》第五章第三节
判断题 | 跨区间无缝线路从本质上说与普通无缝线路是有区别的。 | [10 empty] | N | 《铁路线路工》第五章第三节
判断题 | 道岔号数N愈大，辙叉角a愈小。 | [10 empty] | Y | 《铁路线路工》第四章第二节
判断题 | 60kg/m钢轨12号提速道岔的滑床板在基本轨位置铣出1:40的轨顶坡。 | [10 empty] | N | 《铁路线路工》第四章第七节
判断题 | 曲线拨道时，要适当预留回弹量，下压时少留，上挑时多留。 | [10 empty] | N | 《铁路线路工》P332
判断题 | 曲线拨道时，要适当预留回弹量，拨量大的多留，拨量小的少留 | [10 empty] | Y | 《铁路线路工》P332
判断题 | 曲线超高设置不当，不正确轨底坡不正确，容易加剧钢轨的磨耗。 | [10 empty] | Y | 《铁路线路工》第三章第七节
判断题 | 曲线拨道时，一般由曲线两端向曲线中间拨。 | [10 empty] | Y | 《铁路线路工》第三章第六节
判断题 | 线路改道时，轨距由大改小，可先拧紧外侧轨枕螺栓，再拧紧内侧轨枕螺栓。 | [10 empty] | Y | 《铁路线路工》P333
判断题 | 曲线拨道时，上挑曲线伸长，下压曲线缩短 | [10 empty] | Y | 《铁路线路工》第三章第六节
判断题 | 跨区间及全区间无缝线路可以采用60kg/m钢轨。( ) | [10 empty] | N | 《铁路线路工》第五章
判断题 | 轨枕按材质分为木枕、混凝土枕和钢枕。( ) | [10 empty] | Y | 《铁路线路工》第二章第八节
判断题 | 普通单开道岔中心指的是直线线路中心线与侧线线路中心线的交点。 | [10 empty] | Y | 《铁路线路工》第四章第三节
判断题 | 在转辙器部分和连接部分的岔枕，应垂直于直股方向 | [10 empty] | Y | 《铁路线路工》第四章第三节
判断题 | I型弹条扣件的弹条分A、B两种型号。 | [10 empty] | Y | 《铁路线路工》第四章第三节
判断题 | 有砟桥上由于需要设置护轨，所以不能使用普通断面的混凝土枕。 | [10 empty] | Y | 《铁路线路工》第四章第三节
判断题 | 混凝土桥枕枕中部分应保持浮砟，既不能掏空，也不能进行捣固。 | [10 empty] | Y | 《铁路线路工》第四章第三节
判断题 | 龟裂是轨枕表面纵横交错的细小裂纹，多发生在轨枕端部及中部顶面和侧面处。 | [10 empty] | Y | 《铁路线路工》第四章第三节
判断题 | 有砟桥面带护轨的混凝土桥枕分平直段部分桥枕和护轨梭头部分桥枕。 | [10 empty] | Y | 《铁路线路工》第四章第三节
判断题 | 轨枕中间部分斜裂及扭伤是指沿对角方向的破损 | [10 empty] | Y | 《铁路线路工》第四章第三节
判断题 | 防爬支撑可用木质、石料或钢筋混凝土等制造。 | [10 empty] | Y | 《铁路线路工》第二章第七节
判断题 | 道床厚度应以保证路基顶面不发生永久变形为原则。 | [10 empty] | Y | 《铁路线路工》第二章第八节
判断题 | 不同种类的线路，其道床顶面宽度相同。 | [10 empty] | N | 《铁路线路工》第二章第八节
判断题 | 道床边坡坡度与行车速度无关。 | [10 empty] | N | 《铁路线路工》第二章第八节
判断题 | 只有一个半径的曲线称单曲线。 | [10 empty] | Y | 《铁路线路工》第三章第一节
判断题 | 转向角愈小，列车运行条件愈好。 | [10 empty] | Y | 《铁路线路工》第三章第一节
判断题 | 车站可以设在设在反向曲线上。 | [10 empty] | N | 《铁路线路工》第三章第一节
判断题 | 直线与圆曲线间应采用缓和曲线连接。 | [10 empty] | Y | 《铁路线路工》第三章第一节
判断题 | 超高不足部分称为欠超高，超高剩余部分称为过超高。 | [10 empty] | Y | 《铁路线路工》第三章第二节
判断题 | 外轨超高的数值应以保证行车安全为前提。 | [10 empty] | Y | 《铁路线路工》第三章第一节
判断题 | 缓和曲线正矢是从直线往圆曲线方向逐渐由小变大的。 | [10 empty] | Y | 《铁路线路工》第三章第五节
判断题 | 普通线路曲线伸长或缩短，一般是通过曲线钢轨轨缝的变化来实现的 | [10 empty] | Y | 《铁路线路工》第三章第六节
判断题 | 为了满足钢轨接头对接的要求，在曲线里股应适当铺设。 | [10 empty] | Y | 《铁路线路工》第三章第六节
判断题 | 钢轨接头“支嘴”是指曲线上的钢轨接头离开应有的圆弧位置，向曲线外侧支出。 | [10 empty] | Y | 《铁路线路工》第三章第八节
判断题 | 曲线上接头支嘴不是由于钢轨弹性和硬弯引起的。 | [10 empty] | N | 《铁路线路工》第三章第八节
判断题 | 道岔构造复杂，是线路的薄弱环节之一。 | [10 empty] | Y | 《铁路线路工》第四章第一节
判断题 | 92型道岔尖轨采用藏尖式，基本轨轨头不需要刨切。 | [10 empty] | N | 《铁路线路工》第四章第一节
判断题 | 尖轨起着引导列车进人直线或侧线的作用，尖轨的长度根据道岔号数来确定。 | [10 empty] | Y | 《铁路线路工》第四章第一节
判断题 | 滑床板有分开式和不分开式两种。 | [10 empty] | Y | 《铁路线路工》第四章第二节
判断题 | 护轨用普通钢轨经弯折刨切而成。 | [10 empty] | Y | 《铁路线路工》第四章第二节
判断题 | 道岔全长包括道岔前长和道岔后长。 | [10 empty] | Y | 《铁路线路工》第四章第三节
判断题 | 为了保持连接曲线网顺，当正矢超限时，必须及时整正。 | [10 empty] | Y | 《铁路线路工》第四章第五节
判断题 | 道床的饱满程度，关系到轨枕与道碴接触面的大小，直接影响道床的横向阻力值。 | [10 empty] | Y | 《铁路线路工》第五章第三节
判断题 | 钢轨折断多发生在冬季。 | [10 empty] | Y | 《铁路线路工》第五章第七节
判断题 | 跨区间无缝线路是指轨节长度跨越车站道岔的轨道结构； | [10 empty] | Y | 《铁路线路工》第五章第九节
判断题 | 跨区间及全区间无缝线路需进行应力放散时，一般应采取钢轨切割、开口放散的方法。 | [10 empty] | Y | 《铁路线路工》第五章第九节
判断题 | 使用仪器时要轻拿轻放，中途转移时要防止仪器被碰撞。 | [10 empty] | Y | 《铁路线路工》P363
判断题 | 调查轨缝一般以左股钢轨为准,沿着轨号顺编方向，当右股往终端错动时,接头错差量为正，反之为负。 | [10 empty] | Y | 《铁路线路工》P363
判断题 | 尖轨顶铁磨耗、与基本轨腰部有间隔,采用垫实的办法解决。 | [10 empty] | Y | 《铁路线路工》P370
判断题 | 旧轨分为三类。 | [10 empty] | N | 《铁路线路工》P430
判断题 | 经钢轨管理部门确认，仅不需整修再次使用的旧轨，为再用轨。 | [10 empty] | N | 《铁路线路工》P431
判断题 | 在距轨端0.5m～1m非工作边轨腰处用红底白字标明钢种、整修年月和钢轨长度。 | [10 empty] | Y | 《铁路线路工》P433
判断题 | 60kg/m旧钢轨一级伤损限值，锈蚀后轨底边缘剩余厚度不小于8mm。 | [10 empty] | N | 《铁路线路工》P431
判断题 | 60kg/m旧钢轨一级伤损限值，锈蚀后轨腰剩余厚度不小于10mm。 | [10 empty] | N | 《铁路线路工》P431
判断题 | 再用轨轨头下颚透锈裂纹不得超过0.2mm。 | [10 empty] | N | 《铁路线路工》P431
判断题 | 50kg/m旧钢轨一级伤损限值，不得出现剥离裂纹。 | [10 empty] | Y | 《铁路线路工》P431
判断题 | 50kg/m旧钢轨二级（整修前）伤损限值，剥离裂纹深度小于1.5mm。 | [10 empty] | Y | 《铁路线路工》P431
判断题 | 一级再用轨适于进行综合整修，二级再用轨适于进行一般整修。 | [10 empty] | N | 《铁路线路工》P431
判断题 | 二级再用轨为表面状态介于一级再用轨和三级再用轨之间，通过一般整修（即不需对轨头进行铣削加工）后可以在次一级线路再用的旧轨。 | [10 empty] | N | 《铁路线路工》P431
判断题 | 长度小于9m的钢轨不再锯切使用。 | [10 empty] | Y | 《铁路线路工》P432
判断题 | 钢轨矫直主要是消除钢轨的硬弯、上拱和低头等。 | [10 empty] | Y | 《铁路线路工》P432
判断题 | 铣削后钢轨高度和宽度相差分别在0.5mm以内的同批旧钢轨允许焊接，相同工作边对焊。 | [10 empty] | Y | 《铁路线路工》P432
判断题 | 旧钢轨轨头铣削主要是除踏面表面裂纹、擦伤、鞍型磨耗、波浪磨耗、肥边等各类伤损。 | [10 empty] | Y | 《铁路线路工》P432
判断题 | 轨向指左（或）右股钢轨轨距测量点平面位置沿轨道纵向的横向凹凸不平。 | [10 empty] | Y | 《铁路线路工》P434
判断题 | 轨检车正方向行驶轨向向左（列车运行方向）凸出为负 | [10 empty] | N | 《铁路线路工》P434
判断题 | 从扣分比例来看,轨距变化率偏差本身不是重点，而由其造成的小轨向不良才是重点。 | [10 empty] | Y | 《铁路线路工》P435
判断题 | 曲率变化率的波形通道有突变,说明曲线正矢不好 | [10 empty] | Y | 《铁路线路工》P437
判断题 | 曲线超高应在整个缓和曲线内顺完，允许速度大于160 km/h线路，超高必须在整个缓和曲线内顺完 | [10 empty] | Y | 《修规》第3.1.4条
判断题 | 允许速度不大于160 km/h线路，如缓和曲线长度不足，顺坡可延至直线上 | [10 empty] | Y | 《修规》第3.1.4条
判断题 | 线路设备大修时，缓和曲线及两曲线间的夹直线长度不应低于原线路标准。 | [10 empty] | Y | 《修规》第3.1.7条
判断题 | 在复曲线的大小半径连接处，正矢与计算正矢的容许差，按大半径曲线的缓和曲线规定办理，缓和曲线与直线连接处不得有反弯或“鹅头”。 | [10 empty] | Y | 《修规》第3.1.10条
判断题 | 现场曲线的始终点、缓和曲线长度、曲线全长、曲线半径、实设超高均应与设备图表保持一致。 | [10 empty] | Y | 《修规》第3.1.10条
判断题 | 线路大修、维修时，应调整线路对桥梁的偏心。 | [10 empty] | Y | 《修规》第3.1.11条
判断题 | 线路大修时，应改善线路坡度。 | [10 empty] | Y | 《修规》第3.2.1条
判断题 | 相邻坡段的连接，应按原线路标准设计为抛物线形或圆曲线形竖曲线。 | [10 empty] | Y | 《修规》第3.2.1条
判断题 | 允许速度不大于160km/h线路，采用抛物线形竖曲线时，若相邻坡段的坡度代数差大于3‰，应设置竖曲线。 | [10 empty] | N | 《修规》第3.2.1条
判断题 | 允许速度大于160km/h线路，坡度代数差不小于2‰时，应设置圆曲线形竖曲线 | [10 empty] | N | 《修规》第3.2.1条
判断题 | 竖曲线不得与竖曲线、缓和曲线重叠，不得侵入道岔、调节器及明桥面。 | [10 empty] | Y | 《修规》第3.2.1条
判断题 | 两线路中心距不大于5 m时，其轨面标高应设计为同一水平，困难地段高度差可不大于350 mm | [10 empty] | N | 《修规》第3.2.2条
判断题 | 大修地段与非大修地段的连接顺坡，应设在大修地段以外。 | [10 empty] | Y | 《修规》第3.2.3条
判断题 | 大修地段与非大修地段的连接顺坡,允许速度不大于120 km/h线路不应大于2.0‰。 | [10 empty] | Y | 《修规》第3.2.3条
判断题 | 大修地段与非大修地段的连接顺坡,允许速度为120（不含）～160km/h线路不应大于1.0‰。 | [10 empty] | Y | 《修规》第3.2.3条
判断题 | 大修地段与非大修地段的连接顺坡,允许速度大于160 km/h线路不应大于0.8‰。 | [10 empty] | Y | 《修规》第3.2.3条
判断题 | 允许速度大于120km/h线路，无垫层时碎石道床厚度不得小于450mm。 | [10 empty] | Y | 《修规》第3.3.1条
判断题 | 允许速度大于120km/h线路，有垫层时碎石道床厚度不得小于300mm，垫层厚度不得小于200mm。 | [10 empty] | Y | 《修规》第3.3.1条
判断题 | 道床大修后，无垫层的碎石道床，枕下清砟厚度不得小于300 mm；特殊困难条件下道床厚度不足300 mm时，应清筛至路基面，并做好排水坡。 | [10 empty] | Y | 《修规》第3.3.1条
判断题 | 运量小、允许速度低线路或在隧道内、桥梁上和车站内受建筑物限制时，可酌情降低道床厚度。 | [10 empty] | Y | 《修规》第3.3.1条
判断题 | 道床厚度受建筑物限制时，正线木枕地段碎石道床厚度不得小于150 mm。 | [10 empty] | N | 《修规》第3.3.1条
判断题 | 道床厚度受建筑物限制时，混凝土枕地段不得小于200 mm。 | [10 empty] | N | 《修规》第3.3.1条
判断题 | 道床厚度受建筑物限制时，站线不得小于150 mm。 | [10 empty] | N | 《修规》第3.3.1条
判断题 | υmax ＞ 160km/h正线无缝线路地段道床顶面宽度为3.4m | [10 empty] | N | 《修规》第3.3.2条
判断题 | υmax ≤160km/h正线无缝线路地段道床顶面宽度为3.1m | [10 empty] | N | 《修规》第3.3.2条
判断题 | 轨底处道床顶面应低于轨枕顶面20～30 mm。 | [10 empty] | Y | 《修规》第3.3.2条
判断题 | Ⅰ型混凝土枕中部道床应掏空，其顶面低于枕底不得小于20 mm，长度应为200～400 mm | [10 empty] | Y | 《修规》第3.3.2条
判断题 | Ⅱ型和Ⅲ型混凝土枕中部道床应填平，并不高于轨枕顶面。 | [10 empty] | Y | 《修规》第3.3.2条
判断题 | 有砟桥上应设挡砟墙(块)，无缝线路地段应满足砟肩堆高的要求。 | [10 empty] | Y | 《修规》第3.3.2条
判断题 | 无砟道床伤损等级分为Ⅰ级、Ⅱ级、Ⅲ级。 | [10 empty] | Y | 《修规》第3.4.4条
判断题 | 无砟道床对Ⅰ级伤损应做好记录。 | [10 empty] | Y | 《修规》第3.4.4条
判断题 | 无砟道床对Ⅱ级伤损应列入维修计划并适时进行修补。 | [10 empty] | Y | 《修规》第3.4.4条
判断题 | 无砟道床对对Ⅲ级伤损应及时修补。 | [10 empty] | Y | 《修规》第3.4.4条
判断题 | 铺设混凝土枕的线路、道岔，采用弹条扣件时，可不安装防爬设备 | [10 empty] | Y | 《修规》第3.8.3条
判断题 | 在碎石道床地段，每组防爬设备的组成：单方向锁定为1对防爬器和3对支撑。 | [10 empty] | Y | 《修规》第3.8.4条
判断题 | 在碎石道床地段，每组防爬设备的组成：双方向锁定为2对防爬器和3对支撑。 | [10 empty] | Y | 《修规》第3.8.4条
判断题 | 防爬设备应安装在钢轨中部，接头附近2根轨枕不宜安装。 | [10 empty] | Y | 《修规》第3.8.4条
判断题 | 防爬支撑宜安装在钢轨底下，也可安装在与轨底边净距不小于350 mm的道心内。 | [10 empty] | Y | 《修规》第3.8.4条
判断题 | 防爬器与轨枕之间应设承力板，防爬支撑断面不应小于120 cm2，防爬支撑应与轨枕密贴。 | [10 empty] | Y | 《修规》第3.8.4条
判断题 | 轨道加强设备应保持数量齐全，作用良好，缺少时应有计划地补充。 | [10 empty] | Y | 《修规》第3.8.5条
判断题 | 防爬设备的安装数量和方式与线路锁定要求不相适应时，应及时调整。 | [10 empty] | Y | 《修规》第3.8.5条
判断题 | 线路爬行量大于10 mm时应及时整正。 | [10 empty] | N | 《修规》第3.8.5条
判断题 | 道岔轨型应与线路钢轨轨型相同，轨型不同时应用异型钢轨过渡。 | [10 empty] | Y | 《修规》第3.9.1条
判断题 | 尖轨在第一拉杆中心处的设计动程：直尖轨为142 mm | [10 empty] | Y | 《修规》第3.9.1条
判断题 | 尖轨在第一拉杆中心处的设计动程：曲尖轨为152 mm | [10 empty] | Y | 《修规》第3.9.1条
判断题 | 尖轨在第一拉杆中心处的设计动程：AT型弹性可弯尖轨12号普通道岔为160mm或180 mm | [10 empty] | Y | 《修规》第3.9.1条
判断题 | 尖轨在第一拉杆中心处的设计动程：12号提速道岔为180 mm | [10 empty] | N | 《修规》第3.9.1条
判断题 | 可动心轨第一拉杆中心处的动程按标准图或设计图办理。 | [10 empty] | Y | 《修规》第3.9.1条
判断题 | 尖轨尖端轨距加宽，允许速度不大于120 km/h的道岔应按不大于6‰的递减率递减至基本轨接头。 | [10 empty] | Y | 《修规》第3.9.2条
判断题 | 尖轨跟端直向轨距加宽向辙叉方向递减，距离为1.5 m。 | [10 empty] | Y | 《修规》第3.9.2条
判断题 | 导曲线中部轨距加宽，直尖轨时向两端递减至距尖轨跟端3 m处，距辙叉前端4 m处 | [10 empty] | Y | 《修规》第3.9.2条
判断题 | 对口道岔尖轨尖端轨距递减：两尖轨尖端距离小于6 m，两尖端处轨距相等时不作递减 | [10 empty] | Y | 《修规》第3.9.2条
判断题 | 对口道岔尖轨尖端轨距递减：两尖轨尖端距离小于6 m，两尖端处轨距不相等时应从较大轨距向较小轨距均匀递减 | [10 empty] | Y | 《修规》第3.9.2条
判断题 | 导曲线支距按道岔标准图或设计图设置，在导曲轨与基本轨工作边之间测量。 | [10 empty] | Y | 《修规》第3.9.3条
判断题 | 导曲线可根据需要设置15 mm的超高，并在导曲线范围内按不大于2‰顺坡。 | [10 empty] | N | 《修规》第3.9.3条
判断题 | 护轨平直部分轮缘槽标准宽度为42 mm容许误差为+3-1mm | [10 empty] | Y | 《修规》第3.9.4条
判断题 | 辙叉心轮缘槽标准宽度（测量位置按标准图或设计图规定）为46 mm（采用心轨加宽技术的辙叉应符合设计要求），容许误差为+3-1mm。 | [10 empty] | Y | 《修规》第3.9.4条
判断题 | 轮缘槽宽度的量取位置与轨距量取位置相同。 | [10 empty] | Y | 《修规》第3.9.4条
判断题 | 斥离尖轨非工作边与基本轨工作边的最小距离为65 mm与轨距加宽值之和 | [10 empty] | Y | 《修规》第3.9.4条
判断题 | 道岔查照间隔（辙叉心作用面至护轨头部外侧的距离）在有客车运行的线路上不得小于1391 mm | [10 empty] | Y | 《修规》第3.9.5条
判断题 | 道岔护背距离（辙叉翼作用面至护轨头部外侧的距离）不得大于1348 mm | [10 empty] | Y | 《修规》第3.9.5条
判断题 | 道岔查照间隔（辙叉心作用面至护轨头部外侧的距离）在仅运行货车的线路上不得小于1388 mm | [10 empty] | Y | 《修规》第3.9.5条
判断题 | 正线道岔（直向）与曲线超高顺坡终点之间的直线段长度：线路允许速度大于160 km/h时不应小于70 m，困难条件下不应小于25 m | [10 empty] | N | 《修规》第3.9.6条
判断题 | 正线道岔（直向）与曲线超高顺坡终点之间的直线段长度：线路允许速度为120（不含）～160km/h时不应小于30 m，困难条件下不应小于25 m | [10 empty] | N | 《修规》第3.9.6条
判断题 | 站线道岔与曲线或道岔与其连接曲线之间的直线段长度不应小于7.5 m，困难条件下不应小于6 m。 | [10 empty] | Y | 《修规》第3.9.6条
判断题 | 连接曲线半径不应小于该道岔导曲线半径。 | [10 empty] | Y | 《修规》第3.9.6条
判断题 | 连接曲线超高不应大于15 mm，顺坡不应大于3‰。 | [10 empty] | N | 《修规》第3.9.6条
判断题 | 道岔和调节器尖轨或基本轨伤损时，宜同时更换尖轨和基本轨。 | [10 empty] | Y | 《修规》第3.9.9条
判断题 | 单独更换尖轨时，在更换前应校核尖轨几何尺寸，更换后应进行基本轨、尖轨顺坡打磨，保证换后符合技术标准。 | [10 empty] | Y | 《修规》第3.9.9条
判断题 | 道岔各种零件应齐全，作用良好，缺少时应及时补充。 | [10 empty] | Y | 《修规》第3.9.11条
判断题 | 尖轨在闭合状态下，尖轨轨底与辊轮的间隙应为1～2mm；尖轨在斥离状态下，尖轨轨底与滑床台上表面的间隙应为1～3mm | [10 empty] | Y | 《修规》第3.9.12条
判断题 | 辊轮槽排水孔应保持畅通。 | [10 empty] | Y | 《修规》第3.9.12条
判断题 | 辊轮上、下部分联结螺栓松动、折断、缺失、破损时应及时修理或更换。 | [10 empty] | Y | 《修规》第3.9.12条
判断题 | 辙叉伤损分轻伤和重伤两类。 | [10 empty] | Y | 《修规》第3.9.13条
判断题 | 辙叉有轻伤时，应加强检查观测，达到重伤标准时应及时更换。 | [10 empty] | Y | 《修规》第3.9.13条
判断题 | 可动心轨道岔的普通钢轨接头应使用10.9级螺栓，扭矩应保持700～900 N•m。 | [10 empty] | Y | 《修规》第3.9.14条
判断题 | 护轨侧面磨耗分轻伤和重伤两类 | [10 empty] | Y | 《修规》第3.9.15条
判断题 | 道岔直向允许通过速度Vmax＞120（km/h）护轨侧面磨耗8（mm）为轻伤 | [10 empty] | Y | 《修规》第3.9.15条
判断题 | 道岔直向允许通过速度Vmax＞120（km/h）护轨侧面磨耗10（mm）为重伤 | [10 empty] | Y | 《修规》第3.9.15条
判断题 | 道岔直向允许通过速度Vmaxx≤120（km/h）护轨侧面磨耗10（mm）为轻伤 | [10 empty] | Y | 《修规》第3.9.15条
判断题 | 道岔直向允许通过速度Vmaxx≤120（km/h）护轨侧面磨耗15（mm）为重伤 | [10 empty] | N | 《修规》第3.9.15条
判断题 | 护轨侧面磨耗在平直段中点量取 | [10 empty] | Y | 《修规》第3.9.15条
判断题 | 温度应力式无缝线路，一般由固定区、伸缩区、缓冲区三部分构成。 | [10 empty] | Y | 《修规》第3.10.2条
判断题 | 缓冲区钢轨接头必须使用不低于10.9级的螺栓，螺栓扭矩应保持600～1100N•m。 | [10 empty] | N | 《修规》第3.10.2条
判断题 | 伸缩区长度应根据年轨温差幅值、道床纵向阻力、钢轨接头阻力等参数计算确定，一般为50～100m。 | [10 empty] | Y | 《修规》第3.10.2条
判断题 | 固定区长度不得短于100 m。 | [10 empty] | N | 《修规》第3.10.2条
判断题 | 普通无缝线路轨条长度应考虑线路平纵断面条件及道岔、道口、桥梁、隧道所处的位置。 | [10 empty] | Y | 《修规》第3.10.7条
判断题 | 缓冲区和伸缩区不应设置在道口或不作单独设计的桥上。 | [10 empty] | Y | 《修规》第3.10.8条
判断题 | 跨区间无缝线路、区间无缝线路按单元轨节等距离设置位移观测桩，且桩间距离不宜大于500m。 | [10 empty] | Y | 《修规》第3.10.14条
判断题 | 位移观测桩必须预先埋设牢固，桥上位移观测桩应设置在固定端（调节器设置位移观测桩除外），内侧应距线路中心不小于3.0m。 | [10 empty] | N | 《修规》第3.10.14条
判断题 | 400m≤R≤2000m无缝线路混凝土枕地段，采用成套大型养路机械清筛，或成段边坡清筛，当作业轨温超出实际锁定轨温±10时，线路清筛前必须进行应力放散 | [10 empty] | Y | 《修规》第4.1.3条
判断题 | 直线及R>2000m无缝线路混凝土枕地段，采用成套大型养路机械清筛，或成段边坡清筛，当作业轨温超出实际锁定轨温+10-15时，线路清筛前必须进行应力放散 | [10 empty] | Y | 《修规》第4.1.3条
判断题 | 清筛作业前，拆除当天计划清筛地段内影响机械作业的障碍物。 | [10 empty] | Y | 《修规》第4.1.4条
判断题 | 更换道岔施工主要包括：道岔运输与吊装、道岔测设与预铺、道岔更换。 | [10 empty] | Y | 《修规》第4.2.1条
判断题 | 尖轨与基本轨组件、辙叉组件、配轨、轨排等在运输过程中应采取措施防止产生塑性变形。 | [10 empty] | Y | 《修规》第4.2.2条
判断题 | 道岔吊装、运输和存放过程中不得损伤、污染道岔组件和零部件。 | [10 empty] | Y | 《修规》第4.2.2条
判断题 | 码放尖轨与基本轨组件、辙叉组件、配轨、轨排的场地应坚实平整，道岔钢轨件分类存放。 | [10 empty] | Y | 《修规》第4.2.2条
判断题 | 道岔应在铺设岔位附近或铺设基地进行预铺，道岔上道前应对道岔预铺质量进行检查验收。 | [10 empty] | Y | 《修规》第4.2.3条
判断题 | 在电气化铁路进行换轨、换枕作业时接触网必须停电。 | [10 empty] | Y | 《修规》第4.3.1条
判断题 | 大修列车更换钢轨、轨枕作业前,应清除影响大修列车作业的各种障碍物。 | [10 empty] | Y | 《修规》第4.3.2条
判断题 | 对已换轨换枕的线路，立即组织配砟整形车、捣固车、动力稳定车进行线路整理作业，使线路尽快达到放行列车条件。 | [10 empty] | Y | 《修规》第4.3.3条
判断题 | 无缝线路地段，作业后应及时安排无缝线路应力放散，使无缝线路锁定轨温满足设计锁定轨温范围要求。 | [10 empty] | Y | 《修规》第4.3.4条
判断题 | 铺设无缝线路按流程包括焊接、装卸、运输、换轨、整修等主要作业。 | [10 empty] | Y | 《修规》第4.4.1条
判断题 | 采用大型养路机械进行线路维修作业时，应拆除所有调高垫板，全面起道，全面捣固。 | [10 empty] | Y | 《修规》第4.6.1条
判断题 | 采用小型养路机械时，可根据线路状态重点起道，全面捣固。 | [10 empty] | Y | 《修规》第4.6.1条
判断题 | 混凝土宽枕线路起道作业，应采用枕下垫砟和枕上垫板相结合的方法。 | [10 empty] | Y | 《修规》第4.6.2条
判断题 | 垫砟起道时，一次垫入的厚度不得超过25mm，抬起高度不得超过50mm，两台起道机应同起同落。 | [10 empty] | N | 《修规》第4.6.4条
判断题 | 垫砟作业每撬长度不得超过6根枕，并随垫随填，夯实道床。 | [10 empty] | Y | 《修规》第4.6.4条
判断题 | 起道作业收工时，顺坡率应满足：允许速度不大于120 km/h线路不应大于2.0‰ | [10 empty] | Y | 《修规》第4.6.5条
判断题 | 起道作业收工时，顺坡率应满足：允许速度为120（不含）～160km/h线路不应大于1.0‰ | [10 empty] | Y | 《修规》第4.6.5条
判断题 | 起道作业收工时，顺坡率应满足：允许速度大于160 km/h线路不应大于0.8‰。 | [10 empty] | Y | 《修规》第4.6.5条
判断题 | 调高垫板应垫在橡胶垫板与轨枕顶面之间。 | [10 empty] | Y | 《修规》第4.6.6条
判断题 | 每处调高垫板不得超过3块，总厚度不得超过10mm。 | [10 empty] | N | 《修规》第4.6.6条
判断题 | 使用调高扣件的混凝土枕、混凝土宽枕，每处调高垫板不得超过3块，总厚度不得超过20mm（大调高量扣件除外）。 | [10 empty] | Y | 《修规》第4.6.6条
判断题 | 混凝土枕无缝线路地段改道作业时，在作业轨温超实际锁定轨温+20 ℃以上时禁止作业 | [10 empty] | Y | 《修规》第4.8.6条
判断题 | 混凝土枕无缝线路地段松动防爬设备作业时，在作业轨温低于实际锁定轨温-20 ℃以上时，同时松动不超过20 m | [10 empty] | N | 《修规》第4.8.6条
判断题 | 可动心轨辙叉道岔不宜采用垫板作业。 | [10 empty] | Y | 《修规》第4.11.2条
判断题 | 可动心轨辙叉道岔起道作业时，直、曲股应同时起平，保证可动心轨辙叉在一个平面上，并做好道岔前后及道岔曲股顺坡。 | [10 empty] | Y | 《修规》第4.11.1条
判断题 | 可动心轨辙叉道岔的改道作业，应采用调整不同号码轨距挡块的方法进行。严禁在木岔枕上用改螺纹道钉孔的方法改道。 | [10 empty] | Y | 《修规》第4.11.3条
判断题 | 可动心轨辙叉道岔应保持弹条扣件和接头螺栓的扭矩，加强尖轨跟端及可动心轨辙叉前后钢轨接头的锁定，加强尖轨限位器间隔尺寸、可动心轨辙叉尖趾距离的检查、维修，确保尖轨和可动心轨辙叉的正常使用。 | [10 empty] | Y | 《修规》第4.11.4条
判断题 | 钢轨维护作业应运用钢轨保护技术，改善轮轨关系，延长钢轨使用寿命。 | [10 empty] | Y | 《修规》第4.12.1条
判断题 | 钢轨打磨作业应按照以预防性打磨为主、修理性打磨为辅的原则， | [10 empty] | Y | 《修规》第4.12.1条
判断题 | 焊缝和新钢轨不应焊补。 | [10 empty] | Y | 《修规》第4.12.6条
判断题 | 普通线路钢轨的常备材料数量:正线25m钢轨每千米1根，12.5m钢轨每千米2根；站线25m钢轨每两千米1根，12.5m钢轨每千米1根；有缩短轨的曲线，按总延长平均每千米备缩短轨2根 | [10 empty] | Y | 《修规》附录三
判断题 | 检查工区应有计划地对线路车间管辖线路设备进行月度周期性检查和重点病害的调查、复核，线路工区参加月度周期性检查。轨道几何尺寸以仪器检查为主，人工主要进行轨道结构检查。 | [10 empty] | Y | 《修规》第8.2.1条
判断题 | 既有线列车最高运行速度提速到140～160 km/h时，可保持4m线间距。 | [10 empty] | Y | 《技规》第15条
判断题 | 新建、改建铁路设计速度120 km/h以上铁路正线有砟轨道应采用Ⅱ型轨枕和与轨枕配套的弹条扣件、一级碎石道砟。 | [10 empty] | N | 《技规》第41条
判断题 | 道岔应铺设在直线上，正线道岔不得与竖曲线重叠，其他道岔应尽量避免与竖曲线重叠。 | [10 empty] | Y | 《技规》第45条
判断题 | 道岔辙叉号数选择，正线道岔的直向通过速度可以小于路段设计行车速度。 | [10 empty] | N | 《技规》第46条
判断题 | 道岔辙叉号数选择，用于侧向通过列车的单开道岔的辙叉号数应根据列车侧向通过的最高速度合理选用。 | [10 empty] | Y | 《技规》第46条
判断题 | 道岔编号，从列车到达方向起顺序编号，下行为双号，上行为单号。 | [10 empty] | N | 《技规》第239条
判断题 | 行车有关人员，接班前须充分休息，严禁饮酒，如有违反，立即停止其所承担的任务。 | [10 empty] | Y | 《技规》第245条
判断题 | 驻站联络员应与现场防护人员保持联系，如联系中断，现场防护人员应立即通知施工负责人停止作业，必要时将线路恢复到准许放行列车的条件。 | [10 empty] | Y | 《技规》第387条
判断题 | 在尽头线上施工，施工负责人经与车站值班员联系确认尽头一端无列车、轨道车时，则尽头一端可不设防护。 | [10 empty] | Y | 《技规》第392条
判断题 | 坡度标设在线路坡度的变坡点处，两侧各标明其所向方向的上、下坡度值及其长度。 | [10 empty] | Y | 《技规》第454条
判断题 | 在道岔上进行大型养路机械施工时，如延长移动停车信号牌（灯）防护距离后占用其他道岔时，对相关道岔应一并防护。 | [10 empty] | Y | 《技规》第393条
判断题 | 当站内正线警冲标距离施工地点小于800m时，按实际距离设置移动减速信号牌。 | [10 empty] | N | 《技规》第395条
判断题 | 在站线道岔上施工，该道岔中部线路旁，设置单面黄色的移动减速信号牌。 | [10 empty] | N | 《技规》第396条
判断题 | 在站线道岔上施工，凡线间距离不足规定时，则应设置矮型（1 m高）的移动减速信号牌。 | [10 empty] | Y | 《技规》第396条
判断题 | 在双线地段，单轨小车应面对来车方向在外股钢轨上推行。 | [10 empty] | Y | 《技规》第398条
判断题 | 利用列车间隔在区间使用轻型车辆及小车时，在双线地段遇有邻线来车时，应暂时收回停车手信号，待列车过后再行显示。 | [10 empty] | Y | 《技规》第401条
判断题 | 在区间或站内线路、道岔上封锁施工作业时，施工单位在车站行车室设驻站联络员，施工地点设现场防护人员。 | [10 empty] | Y | 《技规》第387条
判断题 | 多个单位在同一个区间施工时，原则上应分别按规定进行防护，由配合单位负责划分各单位范围及分界。 | [10 empty] | N | 《技规》第385条
判断题 | 线路状态未恢复到准许放行列车的条件，可撤除防护、放行列车。 | [10 empty] | N | 《技规》第385条
判断题 | 施工、维修及各种上道检查巡视作业，应严格遵守作业人员和机具避车制度，采取措施保证邻线列车和施工作业人员安全。 | [10 empty] | Y | 《技规》第386条
判断题 | 线路静态检查主要计量器具应按《铁路工务计量器具运用管理办法》有关规定进行管理。 | [10 empty] | Y | 《修规》第8.5.1条
判断题 | 用于线路检测的计量器具投入使用前必须按规定进行首次检定，合格后方可投入使用，使用中应按计量检定规程规定的周期进行后续检定。 | [10 empty] | Y | 《修规》第8.5.3条
判断题 | 到发线线路和道岔的钢轨每年探伤检查不少于1遍。 | [10 empty] | N | 《修规》第8.4.1条
判断题 | 其他站线、段管线、岔线的线路和道岔钢轨每年探伤检查不少于1遍。 | [10 empty] | N | 《修规》第8.4.1条
判断题 | 钢轨探伤检查应实行定期检查制度，依据年通过总质量、轨型、季节及钢轨的实际状态等条件合理确定钢轨探伤周期，冬季探伤间隔时间应短于夏季。 | [10 empty] | Y | 《修规》第8.4.1条
判断题 | 线路设备修理以周期修为主，日常维修以状态修为主。 | [10 empty] | N | 《修规》第1.0.4条
判断题 | 线路设备修理采用周期修与状态修相结合。 | [10 empty] | Y | 《修规》第1.0.4条
判断题 | 线路设备大修以周期修为主，日常维修以状态修为主。 | [10 empty] | Y | 《修规》第1.0.4条
判断题 | 线路设备修理实行集中修制度，铁路局集团公司应安排足够数量的天窗，以满足线路设备修理的需要。 | [10 empty] | N | 《修规》第1.0.7条
判断题 | 《普速铁路线路修理规则》适用于1435mm标准轨距和线路允许速度200km/h及以下铁路。 | [10 empty] | N | 《修规》第1.0.11条
判断题 | 重载铁路修理规则暂由铁路局集团公司规定，非标准轨距铁路线路修理办法由铁路局集团公司规定，无需报中国铁路总公司备案。 | [10 empty] | N | 《修规》第1.0.11条
判断题 | 因线路设备大修引起其他设备变动时，应由铁路局集团公司在相应的大修计划中统一安排。 | [10 empty] | Y | 《修规》第2.1.2条
判断题 | 线路设备大修应由专业大修设计、民工队伍承担。 | [10 empty] | N | 《修规》第2.1.2条
判断题 | 线路设备维修项目原则上按动检车检测结果安排修理。 | [10 empty] | N | 《修规》第2.1.3条
判断题 | 道口大修以上未涵盖的线路设备大修项目列其他大修。 | [10 empty] | Y | 《修规》第2.2.1条
判断题 | 线路中修属于线路设备大修内容。 | [10 empty] | Y | 《修规》第2.2.1条
判断题 | 铺设无缝线路时，应做好无缝线路前期工程，钢轨、道床、轨枕等应满足无缝线路铺设条件。 | [10 empty] | N | 《修规》第2.2.1条
判断题 | 计划维修对轨道几何不平顺超过临时补修容许偏差管理值及其他不良处所进行的临时性整修，以保证行车安全和平稳。 | [10 empty] | N | 《修规》第2.2.2条
判断题 | 铺设再用轨无缝线路属于钢轨大修的主要内容。 | [10 empty] | Y | 《修规》第2.3.1条
判断题 | 铺设再用轨普通线路属于钢轨大修内容。 | [10 empty] | Y | 《修规》第2.3.1条
判断题 | 混凝土枕螺旋道钉改锚属于钢轨大修内容。 | [10 empty] | Y | 《修规》第2.3.1条
判断题 | 清筛道岔前后夹直线道床属于钢轨大修内容。 | [10 empty] | Y | 《修规》第2.3.2条
判断题 | 道岔大修时需同步更换道岔前后引轨、过渡轨枕。 | [10 empty] | Y | 《修规》第2.3.2条
判断题 | 整修道口属于轨枕大修内容。 | [10 empty] | Y | 《修规》第2.3.3条
判断题 | 整治道床翻浆冒泥和超过20mm的冻害属于道床大修内容。 | [10 empty] | N | 《修规》第2.3.4条
判断题 | 校正、改善线路纵断面和平面属于道床大修内容。 | [10 empty] | Y | 《修规》第2.3.4条
判断题 | 抬高因道床大修需要抬高的道岔、桥上线路，加高挡砟墙(块)属于道床大修内容。 | [10 empty] | Y | 《修规》第2.3.4条
判断题 | 校正、改善线路纵断面和平面属于道床中修内容。 | [10 empty] | N | 《修规》第2.3.4条
判断题 | 调整道岔（调节器）各部尺寸，拨正曲线，调整超高属于线路中修内容。 | [10 empty] | N | 《修规》第2.3.5条
判断题 | 矫直、焊补、打磨钢轨，综合整治接头病害属于线路中修内容。 | [10 empty] | N | 《修规》第2.3.5条
判断题 | 道岔及其夹直线道床全断面清筛或更换道砟属于线路大修主要内容。 | [10 empty] | N | 《修规》第2.3.5条
判断题 | 扣件涂油属于扣件大修主要内容。 | [10 empty] | Y | 《修规》第2.3.6条
判断题 | 调整线路几何尺寸属于道口大修主要内容。 | [10 empty] | N | 《修规》第2.3.7条
判断题 | 更换或处理重伤钢轨及焊缝是临时补修内容。 | [10 empty] | Y | 《修规》第2.3.9条
判断题 | 调整严重不良轨缝不属于临时补修内容。 | [10 empty] | N | 《修规》第2.3.9条
判断题 | 处理线路其他故障不属于临时补修内容。 | [10 empty] | N | 《修规》第2.3.9条
判断题 | 更换折断的道岔护轨螺栓属于临时补修内容。 | [10 empty] | Y | 《修规》第2.3.9条
判断题 | 更换或整治失效无砟道床属于临时补修内容。 | [10 empty] | Y | 《修规》第2.3.9条
判断题 | 更换可动心轨凸缘与接头铁联结螺栓属于临时补修内容。 | [10 empty] | N | 《修规》第2.3.9条
判断题 | 线路设备大修施工单位必须建立施工三检制，在每次开工前、施工中和线路开通后，施工负责人应组织有关人员分别进行检查。 | [10 empty] | N | 《修规》第2.4.3条
判断题 | 工务段管辖正线线路延展长度如遇山区铁路、管辖范围内有编组站或一等及以上车站时，管辖正线长度可适当增加。 | [10 empty] | N | 《修规》第2.4.6条
判断题 | 线路设备维修管理组织规定，维修工区负责采用小型养路机械进行线路成段和道岔成组维修及应急值守等。 | [10 empty] | N | 《修规》第2.4.7条
判断题 | 线路设备维修管理组织规定，检查工区负责线路的周期性设备静态检查、设备质量分析、作业验收和重点病害的调查、复核等。 | [10 empty] | Y | 《修规》第2.4.7条
判断题 | 工务机械段负责大型养路机械作业地段的工作量调查、维修计划制订、维修方案设计、质量验收及其他作业项目。 | [10 empty] | N | 《修规》第2.4.8条
判断题 | 支线铁路应优化天窗设置，宜安排垂直天窗。 | [10 empty] | N | 《修规》第2.4.9条
判断题 | 线路设备大修施工必须编制年度、月度和日施工计划。 | [10 empty] | N | 《修规》第2.5.1条
判断题 | 线路设备大修施工单位应向有关部门和单位提报月度施工计划，经批准的施工计划，各单位均应严格执行。 | [10 empty] | Y | 《修规》第2.5.1条
判断题 | 工务部门积极应用大数据、物联网、移动互联网、人工智能等信息技术，推进线路设备全服役寿命周期信息化管理。 | [10 empty] | Y | 《修规》第2.6.1条
判断题 | 工务部门应逐步建立健全信息管理系统，运用大数据分析，掌握设备变化规律，预测设备发展趋势，科学指导设备修理，合理控制设备修理成本。 | [10 empty] | Y | 《修规》第2.6.2条
判断题 | 大修设计文件应依据铁路局集团公司批准下达的大修计划等进行编制，并由铁路总公司工务部审批。 | [10 empty] | N | 《修规》第5.0.2条
判断题 | 线路设备大修设计工作应由专业大修设计和监理单位承担。 | [10 empty] | N | 《修规》第5.0.2条
判断题 | 线路设备大修工作量小、技术较简单的件名可由设备管理单位进行编制，报铁路局集团公司工务部审批。 | [10 empty] | Y | 《修规》第5.0.2条
判断题 | 设计单位在勘测设计中，应征集施工单位的意见，以供设计参考。 | [10 empty] | N | 《修规》第5.0.2条
判断题 | 铺设无缝线路应有无缝线路铺设位置配轨图表、锁定轨温范围、预留轨缝表及有关设计计算书。 | [10 empty] | Y | 《修规》第5.0.6条
判断题 | 在施工过程中，由于各种原因更改设计标准和方案时，应由施工单位提出变更理由，报原设计单位签署意见后，由原批准单位批准。 | [10 empty] | Y | 《修规》第5.0.8条
判断题 | 对出现严重锈蚀、严重滚动接触疲劳以及其他影响钢轨安全使用的情况时，应及时更换钢轨。 | [10 empty] | Y | 《修规》第6.1.1条
判断题 | 曲线半径2000m及以下地段，钢轨应在侧面磨耗达到重伤前及时换轨。 | [10 empty] | N | 《修规》第6.1.1条
判断题 | 道岔大修周期原则上应按照规定的线路累计通过总质量确定，根据对道岔设备状态评价结果，周期可作适当调整。 | [10 empty] | Y | 《修规》第6.1.2条
判断题 | 《普速铁路线路修理规则》规定，其他线路为Ⅴ级线路。 | [10 empty] | Y | 《修规》第6.1.8条
判断题 | 《普速铁路线路修理规则》规定，支线铁路、到发线为Ⅳ级线路。 | [10 empty] | Y | 《修规》第6.1.8条
判断题 | 其他线路是指从干线引出、为地区或企业服务，且不开行客车、对路网运输影响较小的尽头式铁路。 | [10 empty] | N | 《修规》第6.1.8条
判断题 | 正线、到发线道岔维修周期不宜与正线线路同步。 | [10 empty] | N | 《修规》第6.1.9条
判断题 | Ⅳ级线路钢轨预防性打磨设备维修周期可根据线路状态合理安排。 | [10 empty] | N | 《修规》第6.1.9条
判断题 | Ⅴ级线路钢轨预防性打磨设备维修周期可根据钢轨状态合理安排。 | [10 empty] | Y | 《修规》第6.1.9条
判断题 | Ⅳ级线路大型养路机械捣固维修设备维修周期可根据线路状态合理安排。 | [10 empty] | Y | 《修规》第6.1.9条
判断题 | Ⅴ级线路大型养路机械捣固维修设备维修周期可根据钢轨状态合理安排。 | [10 empty] | N | 《修规》第6.1.9条
判断题 | 在其他站线混凝土枕线路上，线路轨道静态几何尺寸容许偏差管理值中，轨距的计划维修标准为+6，-2mm。 | [10 empty] | N | 《修规》第6.2.1条
判断题 | 在其他站线混凝土枕线路上，线路轨道静态几何尺寸容许偏差管理值中，轨距的封锁标准为+21，-8mm。 | [10 empty] | N | 《修规》第6.2.1条
判断题 | 在其他站线混凝土枕线路上，线路轨道静态几何尺寸容许偏差管理值中，水平的计划维修标准为7mm。 | [10 empty] | N | 《修规》第6.2.1条
判断题 | 在其他站线混凝土枕线路上，线路轨道静态几何尺寸容许偏差管理值中，水平的封锁标准为22mm。 | [10 empty] | N | 《修规》第6.2.1条
判断题 | 在其他站线混凝土枕线路上，线路轨道静态几何尺寸容许偏差管理值中，高低的作业验收标准为4mm。 | [10 empty] | N | 《修规》第6.2.1条
判断题 | 在其他站线混凝土枕线路上，线路轨道静态几何尺寸容许偏差管理值中，高低的临时补修标准为21mm。 | [10 empty] | N | 《修规》第6.2.1条
判断题 | 在其他站线混凝土枕线路上，线路轨道静态几何尺寸容许偏差管理值中，轨向（直线）的作业验收标准为5mm。 | [10 empty] | Y | 《修规》第6.2.1条
判断题 | 在其他站线混凝土枕线路上，线路轨道静态几何尺寸容许偏差管理值中，轨向（直线）的临时补修标准为18mm。 | [10 empty] | Y | 《修规》第6.2.1条
判断题 | 在其他站线混凝土枕线路上，线路轨道静态几何尺寸容许偏差管理值中，三角坑（缓和曲线）的作业验收标准为5mm。 | [10 empty] | Y | 《修规》第6.2.1条
判断题 | 在其他站线混凝土枕线路上，线路轨道静态几何尺寸容许偏差管理值中，三角坑（缓和曲线）的临时补修标准为9mm。 | [10 empty] | Y | 《修规》第6.2.1条
判断题 | 在其他站线混凝土枕线路上，线路轨道静态几何尺寸容许偏差管理值中，三角坑（直线和圆曲线）的作业验收标准为5mm。 | [10 empty] | Y | 《修规》第6.2.1条
判断题 | 在其他站线混凝土枕线路上，线路轨道静态几何尺寸容许偏差管理值中，三角坑（直线和圆曲线）的临时补修标准为15mm。 | [10 empty] | Y | 《修规》第6.2.1条
判断题 | 在其他站线混凝土枕线路上，线路轨道静态几何尺寸容许偏差管理值中，轨距的作业验收标准为+6，-3mm。 | [10 empty] | N | 《修规》第6.2.1条
判断题 | 在其他站线混凝土枕线路上，线路轨道静态几何尺寸容许偏差管理值中，轨距的临时补修标准为+19，-8mm。 | [10 empty] | N | 《修规》第6.2.1条
判断题 | 在其他站线混凝土枕线路上，线路轨道静态几何尺寸容许偏差管理值中，水平的作业验收标准为4mm。 | [10 empty] | N | 《修规》第6.2.1条
判断题 | 在其他站线混凝土枕线路上，线路轨道静态几何尺寸容许偏差管理值中，水平的临时补修标准为19mm。 | [10 empty] | N | 《修规》第6.2.1条
判断题 | 在线路允许速度υmax≤80 km/h正线及到发线混凝土枕线路上，线路轨道静态几何尺寸容许偏差管理值中，高低的计划维修标准为9mm。 | [10 empty] | N | 《修规》第6.2.1条
判断题 | 在其他站线混凝土枕线路上，线路轨道静态几何尺寸容许偏差管理值中，高低的封锁标准为21mm。 | [10 empty] | N | 《修规》第6.2.1条
判断题 | 在其他站线混凝土枕线路上，线路轨道静态几何尺寸容许偏差管理值中，轨向（直线）的计划维修标准为8mm。 | [10 empty] | Y | 《修规》第6.2.1条
判断题 | 在其他站线混凝土枕线路上，线路轨道静态几何尺寸容许偏差管理值中，轨向（直线）的封锁标准为20mm。 | [10 empty] | Y | 《修规》第6.2.1条
判断题 | 在其他站线混凝土枕线路上，线路轨道静态几何尺寸容许偏差管理值中，三角坑（缓和曲线）的计划维修标准为7mm。 | [10 empty] | Y | 《修规》第6.2.1条
判断题 | 在其他站线混凝土枕线路上，线路轨道静态几何尺寸容许偏差管理值中，三角坑（缓和曲线）的封锁标准为10mm。 | [10 empty] | Y | 《修规》第6.2.1条
判断题 | 在其他站线混凝土枕线路上，线路轨道静态几何尺寸容许偏差管理值中，三角坑（直线和圆曲线）的计划维修标准为8mm。 | [10 empty] | Y | 《修规》第6.2.1条
判断题 | 在其他站线混凝土枕线路上，线路轨道静态几何尺寸容许偏差管理值中，三角坑（直线和圆曲线）的封锁标准为16mm。 | [10 empty] | Y | 《修规》第6.2.1条
判断题 | 轨道静态几何尺寸容许偏差管理值表中，段管线、岔线按其他站线办理。 | [10 empty] | Y | 《修规》第6.2.1条
判断题 | 检查三角坑时基长，采用轨道检查仪时为3m，但在延长20m的距离内无超过轨道静态几何不平顺容许偏差管理值表列的三角坑。 | [10 empty] | N | 《修规》第6.2.1条
判断题 | 在线路允许速度80 km/h＜υmax≤120 km/h正线上，线路轨道静态几何尺寸容许偏差管理值中，轨距的临时补修标准为9mm。 | [10 empty] | Y | 《修规》第6.2.1条
判断题 | 在线路允许速度80 km/h＜υmax≤120 km/h正线上，线路轨道静态几何尺寸容许偏差管理值中，水平的临时补修标准为9mm。 | [10 empty] | Y | 《修规》第6.2.1条
判断题 | 在线路允许速度80 km/h＜υmax≤120 km/h正线上，线路轨道静态几何尺寸容许偏差管理值中，高低的临时补修标准为8mm。 | [10 empty] | N | 《修规》第6.2.1条
判断题 | 在线路允许速度80 km/h＜υmax≤120 km/h正线上，线路轨道静态几何尺寸容许偏差管理值中，轨向（直线）的临时补修标准为7mm。 | [10 empty] | N | 《修规》第6.2.1条
判断题 | 在线路允许速度80 km/h＜υmax≤120 km/h正线上，线路轨道静态几何尺寸容许偏差管理值中，三角坑（缓和曲线）的临时补修标准为7mm。 | [10 empty] | Y | 《修规》第6.2.1条
判断题 | 在线路允许速度80 km/h＜υmax≤120 km/h正线上，线路轨道静态几何尺寸容许偏差管理值中，三角坑（缓和曲线）的临时补修标准为8mm。 | [10 empty] | N | 《修规》第6.2.1条
判断题 | 在线路允许速度υmax≤80 km/h正线及到发线上，线路轨道静态几何尺寸容许偏差管理值中，轨距的作业验收标准为+4，-2mm。 | [10 empty] | N | 《修规》第6.2.1条
判断题 | 在线路允许速度υmax≤80 km/h正线及到发线上，线路轨道静态几何尺寸容许偏差管理值中，水平的作业验收标准为4mm。 | [10 empty] | Y | 《修规》第6.2.1条
判断题 | 在线路允许速度υmax≤80 km/h正线及到发线上，线路轨道静态几何尺寸容许偏差管理值中，高低的作业验收标准为5mm。 | [10 empty] | N | 《修规》第6.2.1条
判断题 | 在线路允许速度υmax≤80 km/h正线及到发线上，线路轨道静态几何尺寸容许偏差管理值中，轨向（直线）的作业验收标准为4mm。 | [10 empty] | Y | 《修规》第6.2.1条
判断题 | 在线路允许速度υmax≤80 km/h正线及到发线上，线路轨道静态几何尺寸容许偏差管理值中，三角坑（缓和曲线）的作业验收标准为5mm。 | [10 empty] | N | 《修规》第6.2.1条
判断题 | 在线路允许速度υmax≤80 km/h正线及到发线上，线路轨道静态几何尺寸容许偏差管理值中，三角坑（缓和曲线）的作业验收标准为4mm。 | [10 empty] | Y | 《修规》第6.2.1条
判断题 | 在其他站线木枕线路上，线路轨道静态几何尺寸容许偏差管理值中，轨距的临时补修标准为+11，-4mm。 | [10 empty] | N | 《修规》第6.2.1条
判断题 | 在其他站线木枕线路上，线路轨道静态几何尺寸容许偏差管理值中，水平的临时补修标准为11mm。 | [10 empty] | Y | 《修规》第6.2.1条
判断题 | 在其他站线木枕线路上，线路轨道静态几何尺寸容许偏差管理值中，高低的临时补修标准为12mm。 | [10 empty] | N | 《修规》第6.2.1条
判断题 | 在其他站线木枕线路上，线路轨道静态几何尺寸容许偏差管理值中，轨向（直线）的临时补修标准为11mm。 | [10 empty] | Y | 《修规》第6.2.1条
判断题 | 在其他站线木枕线路上，线路轨道静态几何尺寸容许偏差管理值中，三角坑（缓和曲线）的临时补修标准为9mm。 | [10 empty] | N | 《修规》第6.2.1条
判断题 | 在其他站线木枕线路上，线路轨道静态几何尺寸容许偏差管理值中，三角坑（缓和曲线）的临时补修标准为10mm。 | [10 empty] | Y | 《修规》第6.2.1条
判断题 | 在线路允许速度 160 km/h ＜υmax正线上，道岔轨道静态几何尺寸容许偏差管理值中，轨距的计划维修标准为+2，-2mm。 | [10 empty] | N | 《修规》第6.2.2条
判断题 | 在线路允许速度 160 km/h ＜υmax正线上，道岔轨道静态几何尺寸容许偏差管理值中，水平的计划维修标准为5mm。 | [10 empty] | Y | 《修规》第6.2.2条
判断题 | 在线路允许速度 160 km/h ＜υmax正线上，道岔轨道静态几何尺寸容许偏差管理值中，高低的计划维修标准为4mm。 | [10 empty] | N | 《修规》第6.2.2条
判断题 | 在线路允许速度 160 km/h ＜υmax正线上，道岔轨道静态几何尺寸容许偏差管理值中，轨向（直线）的计划维修标准为4mm。 | [10 empty] | Y | 《修规》第6.2.2条
判断题 | 在线路允许速度 160 km/h ＜υmax正线上，道岔轨道静态几何尺寸容许偏差管理值中，支距的计划维修标准为3mm。 | [10 empty] | Y | 《修规》第6.2.2条
判断题 | 在线路允许速度 160 km/h ＜υmax正线上，道岔轨道静态几何尺寸容许偏差管理值中，三角坑的计划维修标准为4mm。 | [10 empty] | N | 《修规》第6.2.2条
判断题 | 在线路允许速度 120 km/h＜υmax≤160 km/h正线上，道岔轨道静态几何尺寸容许偏差管理值中，轨距的作业验收标准为 +3，-2mm。 | [10 empty] | Y | 《修规》第6.2.2条
判断题 | 在线路允许速度 120 km/h＜υmax≤160 km/h正线上，道岔轨道静态几何尺寸容许偏差管理值中，水平的作业验收标准为3mm。 | [10 empty] | N | 《修规》第6.2.2条
判断题 | 在线路允许速度 120 km/h＜υmax≤160 km/h正线上，道岔轨道静态几何尺寸容许偏差管理值中，高低的作业验收标准为4mm。 | [10 empty] | Y | 《修规》第6.2.2条
判断题 | 在线路允许速度 120 km/h＜υmax≤160 km/h正线上，道岔轨道静态几何尺寸容许偏差管理值中，轨向（直线）的作业验收标准为5mm。 | [10 empty] | N | 《修规》第6.2.2条
判断题 | 在线路允许速度 120 km/h＜υmax≤160 km/h正线上，道岔轨道静态几何尺寸容许偏差管理值中，支距的作业验收标准为2mm。 | [10 empty] | Y | 《修规》第6.2.2条
判断题 | 在线路允许速度 120 km/h＜υmax≤160 km/h正线上，道岔轨道静态几何尺寸容许偏差管理值中，三角坑的作业验收标准为5mm。 | [10 empty] | N | 《修规》第6.2.2条
判断题 | 在线路允许速度 80 km/h＜υmax≤120 km/h正线上，道岔轨道静态几何尺寸容许偏差管理值中，轨距的计划维修标准为+5，-3mm。 | [10 empty] | Y | 《修规》第6.2.2条
判断题 | 在线路允许速度 80 km/h＜υmax≤120 km/h正线上，道岔轨道静态几何尺寸容许偏差管理值中，水平的计划维修标准为7mm。 | [10 empty] | N | 《修规》第6.2.2条
判断题 | 在线路允许速度 80 km/h＜υmax≤120 km/h正线上，道岔轨道静态几何尺寸容许偏差管理值中，高低的计划维修标准为6mm。 | [10 empty] | Y | 《修规》第6.2.2条
判断题 | 在线路允许速度 80 km/h＜υmax≤120 km/h正线上，道岔轨道静态几何尺寸容许偏差管理值中，轨向（直线）的计划维修标准为5mm。 | [10 empty] | N | 《修规》第6.2.2条
判断题 | 在线路允许速度 80 km/h＜υmax≤120 km/h正线上，道岔轨道静态几何尺寸容许偏差管理值中，支距的计划维修标准为3mm。 | [10 empty] | Y | 《修规》第6.2.2条
判断题 | 在线路允许速度 80 km/h＜υmax≤120 km/h正线上，道岔轨道静态几何尺寸容许偏差管理值中，三角坑的计划维修标准为5mm。 | [10 empty] | N | 《修规》第6.2.2条
判断题 | 在线路允许速度υmax≤80 km/h正线及到发线上，道岔轨道静态几何尺寸容许偏差管理值中，轨距的作业验收标准为+3，-2mm。 | [10 empty] | Y | 《修规》第6.2.2条
判断题 | 在线路允许速度υmax≤80 km/h正线及到发线上，道岔轨道静态几何尺寸容许偏差管理值中，水平的作业验收标准为5mm。 | [10 empty] | N | 《修规》第6.2.2条
判断题 | 在线路允许速度υmax≤80 km/h正线及到发线上，道岔轨道静态几何尺寸容许偏差管理值中，高低的作业验收标准为4mm。 | [10 empty] | Y | 《修规》第6.2.2条
判断题 | 在线路允许速度υmax≤80 km/h正线及到发线上，道岔轨道静态几何尺寸容许偏差管理值中，轨向（直线）的作业验收标准为5mm。 | [10 empty] | N | 《修规》第6.2.2条
判断题 | 在线路允许速度υmax≤80 km/h正线及到发线上，道岔轨道静态几何尺寸容许偏差管理值中，支距的作业验收标准为2mm。 | [10 empty] | Y | 《修规》第6.2.2条
判断题 | 在线路允许速度υmax≤80 km/h正线及到发线上，道岔轨道静态几何尺寸容许偏差管理值中，三角坑的作业验收标准为5mm。 | [10 empty] | N | 《修规》第6.2.2条
判断题 | 在其他站线上，道岔轨道静态几何尺寸容许偏差管理值中，轨距的临时补修标准为+6，-3mm。 | [10 empty] | Y | 《修规》第6.2.2条
判断题 | 在其他站线上，道岔轨道静态几何尺寸容许偏差管理值中，水平的临时补修标准为11mm。 | [10 empty] | N | 《修规》第6.2.2条
判断题 | 在其他站线上，道岔轨道静态几何尺寸容许偏差管理值中，高低的临时补修标准为10mm。 | [10 empty] | Y | 《修规》第6.2.2条
判断题 | 在其他站线上，道岔轨道静态几何尺寸容许偏差管理值中，轨向（直线）的临时补修标准为11mm。 | [10 empty] | N | 《修规》第6.2.2条
判断题 | 在其他站线上，道岔轨道静态几何尺寸容许偏差管理值中，支距的临时补修标准为4mm。 | [10 empty] | Y | 《修规》第6.2.2条
判断题 | 在其他站线上，道岔轨道静态几何尺寸容许偏差管理值中，三角坑的临时补修标准为11mm。 | [10 empty] | N | 《修规》第6.2.2条
判断题 | 道岔轨道静态几何不平顺容许偏差管理值表中，支距偏差为现场支距与计算支距之差。 | [10 empty] | Y | 《修规》第6.2.2条
判断题 | 道岔轨道静态几何不平顺容许偏差管理值规定，检查三角坑时基长，采用轨距尺时为6.25m，但在延长18 m的距离内无超过表列的三角坑。 | [10 empty] | Y | 《修规》第6.2.2条
判断题 | 道岔轨道静态几何不平顺容许偏差管理值表中，轨距偏差含构造轨距加宽值。 | [10 empty] | N | 《修规》第6.2.2条
判断题 | 道岔轨道静态几何不平顺容许偏差管理值规定，导曲线下股高于上股作业验收时的限值为±1mm。 | [10 empty] | N | 《修规》第6.2.2条
判断题 | 道岔轨道静态几何不平顺容许偏差管理值规定，导曲线下股高于上股计划维修时的限值为2mm。 | [10 empty] | Y | 《修规》第6.2.2条
判断题 | 道岔轨道静态几何不平顺容许偏差管理值规定，导曲线下股高于上股临时补修时的限值为3mm。 | [10 empty] | Y | 《修规》第6.2.2条
判断题 | 尖轨尖处轨距作业验收的容许偏差管理值为0mm。 | [10 empty] | N | 《修规》第6.2.2条
判断题 | 道岔轨道静态几何不平顺容许偏差管理值表中,段管线、岔线道岔按其他站线道岔办理。 | [10 empty] | Y | 《修规》第6.2.3条
判断题 | 在线路允许速度 160 km/h ＜υmax正线上，调节器轨道静态几何不平顺容许偏差管理值中，轨距的计划维修标准为+2，-2mm。 | [10 empty] | N | 《修规》第6.2.3条
判断题 | 在线路允许速度 160 km/h ＜υmax正线上，调节器轨道静态几何不平顺容许偏差管理值中，水平的计划维修标准为5mm。 | [10 empty] | Y | 《修规》第6.2.3条
判断题 | 在线路允许速度 160 km/h ＜υmax正线上，调节器轨道静态几何不平顺容许偏差管理值中，高低的计划维修标准为4mm。 | [10 empty] | N | 《修规》第6.2.3条
判断题 | 在线路允许速度 160 km/h ＜υmax正线上，调节器轨道静态几何不平顺容许偏差管理值中，轨向的计划维修标准为4mm。 | [10 empty] | Y | 《修规》第6.2.3条
判断题 | 在线路允许速度 160 km/h ＜υmax正线上，调节器轨道静态几何不平顺容许偏差管理值中，三角坑的计划维修标准为4mm。 | [10 empty] | Y | 《修规》第6.2.3条
判断题 | 在线路允许速度 120 km/h＜υmax≤160 km/h正线上，调节器轨道静态几何不平顺容许偏差管理值中，轨距的作业验收标准为+3，-2mm。 | [10 empty] | Y | 《修规》第6.2.3条
判断题 | 在线路允许速度 120 km/h＜υmax≤160 km/h正线上，调节器轨道静态几何不平顺容许偏差管理值中，水平的作业验收标准为3mm。 | [10 empty] | N | 《修规》第6.2.3条
判断题 | 在线路允许速度 120 km/h＜υmax≤160 km/h正线上，调节器轨道静态几何不平顺容许偏差管理值中，高低的作业验收标准为4mm。 | [10 empty] | Y | 《修规》第6.2.3条
判断题 | 在线路允许速度 120 km/h＜υmax≤160 km/h正线上，调节器轨道静态几何不平顺容许偏差管理值中，轨向的作业验收标准为5mm。 | [10 empty] | N | 《修规》第6.2.3条
判断题 | 在线路允许速度 120 km/h＜υmax≤160 km/h正线上，调节器轨道静态几何不平顺容许偏差管理值中，三角坑的作业验收标准为4mm。 | [10 empty] | Y | 《修规》第6.2.3条
判断题 | 在线路允许速度 80 km/h＜υmax≤120 km/h正线上，调节器轨道静态几何不平顺容许偏差管理值中，轨距的计划维修标准为+5，-3mm。 | [10 empty] | Y | 《修规》第6.2.3条
判断题 | 在线路允许速度 80 km/h＜υmax≤120 km/h正线上，调节器轨道静态几何不平顺容许偏差管理值中，水平的计划维修标准为7mm。 | [10 empty] | N | 《修规》第6.2.3条
判断题 | 在线路允许速度 80 km/h＜υmax≤120 km/h正线上，调节器轨道静态几何不平顺容许偏差管理值中，高低的计划维修标准为6mm。 | [10 empty] | Y | 《修规》第6.2.3条
判断题 | 在线路允许速度 80 km/h＜υmax≤120 km/h正线上，调节器轨道静态几何不平顺容许偏差管理值中，轨向的计划维修标准为5mm。 | [10 empty] | N | 《修规》第6.2.3条
判断题 | 在线路允许速度 80 km/h＜υmax≤120 km/h正线上，调节器轨道静态几何不平顺容许偏差管理值中，三角坑的计划维修标准为6mm。 | [10 empty] | Y | 《修规》第6.2.3条
判断题 | 在线路允许速度υmax≤80 km/h正线及到发线上，调节器轨道静态几何不平顺容许偏差管理值中，轨距的作业验收标准为+3，-2mm。 | [10 empty] | Y | 《修规》第6.2.3条
判断题 | 在线路允许速度υmax≤80 km/h正线及到发线上，调节器轨道静态几何不平顺容许偏差管理值中，水平的作业验收标准为5mm。 | [10 empty] | N | 《修规》第6.2.3条
判断题 | 在线路允许速度υmax≤80 km/h正线及到发线上，调节器轨道静态几何不平顺容许偏差管理值中，高低的作业验收标准为4mm。 | [10 empty] | Y | 《修规》第6.2.3条
判断题 | 在线路允许速度υmax≤80 km/h正线及到发线上，调节器轨道静态几何不平顺容许偏差管理值中，轨向的作业验收标准为5mm。 | [10 empty] | N | 《修规》第6.2.3条
判断题 | 在线路允许速度υmax≤80 km/h正线及到发线上，调节器轨道静态几何不平顺容许偏差管理值中，三角坑的作业验收标准为4mm。 | [10 empty] | Y | 《修规》第6.2.3条
判断题 | 在线路允许速度160 km/h＜υmax正线上，轨道动态几何不平顺容许偏差管理值中，高低(1.5～42m)Ⅲ级标准为12mm。 | [10 empty] | Y | 《修规》第6.3.3条
判断题 | 在线路允许速度160 km/h＜υmax正线上，轨道动态几何不平顺容许偏差管理值中，高低(1.5～70m)Ⅲ级标准为14mm。 | [10 empty] | N | 《修规》第6.3.3条
判断题 | 在线路允许速度160 km/h＜υmax正线上，轨道动态几何不平顺容许偏差管理值中，轨向(1.5～42m)Ⅲ级标准为10mm。 | [10 empty] | Y | 《修规》第6.3.3条
判断题 | 在线路允许速度160 km/h＜υmax正线上，轨道动态几何不平顺容许偏差管理值中，轨向(1.5～70m)Ⅲ级标准为11mm。 | [10 empty] | N | 《修规》第6.3.3条
判断题 | 在线路允许速度160 km/h＜υmax正线上，轨道动态几何不平顺容许偏差管理值中，轨距Ⅲ级标准为+12,-6mm。 | [10 empty] | Y | 《修规》第6.3.3条
判断题 | 在线路允许速度160 km/h＜υmax正线上，轨道动态几何不平顺容许偏差管理值中，水平Ⅲ级标准为11mm。 | [10 empty] | N | 《修规》第6.3.3条
判断题 | 在线路允许速度160 km/h＜υmax正线上，轨道动态几何不平顺容许偏差管理值中，三角坑(基长3m)Ⅲ级标准为9mm。 | [10 empty] | Y | 《修规》第6.3.3条
判断题 | 在线路允许速度160 km/h＜υmax正线上，轨道动态几何不平顺容许偏差管理值中，车体垂向振动加速度Ⅲ级标准为2.0m/s2。 | [10 empty] | Y | 《修规》第6.3.3条
判断题 | 在线路允许速度160 km/h＜υmax正线上，轨道动态几何不平顺容许偏差管理值中，车体横向振动加速度Ⅲ级标准为2.0m/s2。 | [10 empty] | N | 《修规》第6.3.3条
判断题 | 在线路允许速度120 km/h＜υmax≤160 km/h正线上，轨道动态几何不平顺容许偏差管理值中，高低(1.5～42m)Ⅱ级标准为10mm。 | [10 empty] | Y | 《修规》第6.3.3条
判断题 | 在线路允许速度120 km/h＜υmax≤160 km/h正线上，轨道动态几何不平顺容许偏差管理值中，轨向(1.5～42m)Ⅱ级标准为9mm。 | [10 empty] | N | 《修规》第6.3.3条
判断题 | 在线路允许速度120 km/h＜υmax≤160 km/h正线上，轨道动态几何不平顺容许偏差管理值中，轨距Ⅱ级标准为+10，-7mm。 | [10 empty] | Y | 《修规》第6.3.3条
判断题 | 在线路允许速度120 km/h＜υmax≤160 km/h 正线上，轨道动态几何不平顺容许偏差管理值中，轨距变化率(基长3m)Ⅱ级标准为1.5‰。 | [10 empty] | N | 《修规》第6.3.3条
判断题 | 在线路允许速度120 km/h＜υmax≤160 km/h正线上，轨道动态几何不平顺容许偏差管理值中，水平Ⅱ级标准为10mm。 | [10 empty] | Y | 《修规》第6.3.3条
判断题 | 在线路允许速度120 km/h＜υmax≤160 km/h 正线上，轨道动态几何不平顺容许偏差管理值中，三角坑(基长3m)Ⅱ级标准为9mm。 | [10 empty] | N | 《修规》第6.3.3条
判断题 | 在线路允许速度120 km/h＜υmax≤160 km/h 正线上，轨道动态几何不平顺容许偏差管理值中，复合不平顺Ⅱ级标准为10mm。 | [10 empty] | Y | 《修规》第6.3.3条
判断题 | 在线路允许速度120 km/h＜υmax≤160 km/h正线上，轨道动态几何不平顺容许偏差管理值中，车体垂向振动加速度Ⅱ级标准为1.0m/s2。 | [10 empty] | N | 《修规》第6.3.3条
判断题 | 在线路允许速度120 km/h＜υmax≤160 km/h正线上，轨道动态几何不平顺容许偏差管理值中，车体横向振动加速度Ⅱ级标准为0.9m/s2。 | [10 empty] | Y | 《修规》第6.3.3条
判断题 | 在线路允许速度速度80 km/h＜υmax≤120 km/h正线上，轨道动态几何不平顺容许偏差管理值中，高低(1.5～42m)Ⅰ级标准为10mm。 | [10 empty] | N | 《修规》第6.3.3条
判断题 | 在线路允许速度速度80 km/h＜υmax≤120 km/h正线上，轨道动态几何不平顺容许偏差管理值中，轨向(1.5～42m)Ⅰ级标准为8mm。 | [10 empty] | Y | 《修规》第6.3.3条
判断题 | 在线路允许速度速度80 km/h＜υmax≤120 km/h正线上，轨道动态几何不平顺容许偏差管理值中，轨距Ⅰ级标准为+10,-6mm。 | [10 empty] | N | 《修规》第6.3.3条
判断题 | 在线路允许速度速度80 km/h＜υmax≤120 km/h正线上，轨道动态几何不平顺容许偏差管理值中，轨距变化率(基长3m)Ⅰ级标准为2.0‰。 | [10 empty] | Y | 《修规》第6.3.3条
判断题 | 在线路允许速度速度80 km/h＜υmax≤120 km/h正线上，轨道动态几何不平顺容许偏差管理值中，水平Ⅰ级标准为10mm。 | [10 empty] | N | 《修规》第6.3.3条
判断题 | 在线路允许速度速度80 km/h＜υmax≤120 km/h正线上，轨道动态几何不平顺容许偏差管理值中，三角坑(基长3m)Ⅰ级标准为8mm。 | [10 empty] | Y | 《修规》第6.3.3条
判断题 | 在线路允许速度速度80 km/h＜υmax≤120 km/h正线上，轨道动态几何不平顺容许偏差管理值中，车体垂向振动加速度Ⅰ级标准为1.0m/s2。 | [10 empty] | Y | 《修规》第6.3.3条
判断题 | 在线路允许速度速度80 km/h＜υmax≤120 km/h正线上，轨道动态几何不平顺容许偏差管理值中，车体横向振动加速度Ⅰ级标准为0.9m/s2。 | [10 empty] | N | 《修规》第6.3.3条
判断题 | 在线路允许速度速度80 km/h＜υmax≤120 km/h正线上，轨道动态几何不平顺容许偏差管理值中，高低(1.5～42m)Ⅳ级（限速80km/h）标准为24mm。 | [10 empty] | Y | 《修规》第6.3.3条
判断题 | 在线路允许速度速度80 km/h＜υmax≤120 km/h正线上，轨道动态几何不平顺容许偏差管理值中，轨向(1.5～42m)Ⅳ级（限速80km/h）标准为22mm。 | [10 empty] | N | 《修规》第6.3.3条
判断题 | 在线路允许速度速度80 km/h＜υmax≤120 km/h正线上，轨道动态几何不平顺容许偏差管理值中，轨距Ⅳ级（限速80km/h）标准为+23，-11mm。 | [10 empty] | Y | 《修规》第6.3.3条
判断题 | 在线路允许速度速度80 km/h＜υmax≤120 km/h正线上，轨道动态几何不平顺容许偏差管理值中，水平Ⅳ级（限速80km/h）标准为24mm。 | [10 empty] | N | 《修规》第6.3.3条
判断题 | 在线路允许速度速度80 km/h＜υmax≤120 km/h正线上，轨道动态几何不平顺容许偏差管理值中，三角坑(基长3m)Ⅳ级（限速80km/h）标准为16mm。 | [10 empty] | Y | 《修规》第6.3.3条
判断题 | 在线路允许速度速度80 km/h＜υmax≤120 km/h正线上，轨道动态几何不平顺容许偏差管理值中，车体垂向振动加速度Ⅳ级（限速80km/h）标准为2.0m/s2。 | [10 empty] | N | 《修规》第6.3.3条
判断题 | 在线路允许速度速度80 km/h＜υmax≤120 km/h正线上，轨道动态几何不平顺容许偏差管理值中，车体横向振动加速度Ⅳ级（限速80km/h）标准为2.0m/s2。 | [10 empty] | Y | 《修规》第6.3.3条
判断题 | 轨道质量指数管理值υmax≤80 km/h正线上，轨道动态几何不平顺容许偏差管理值中，高低(1.5～42m)Ⅲ级标准为22mm。 | [10 empty] | N | 《修规》第6.3.3条
判断题 | 在线路允许速度υmax≤80 km/h正线上，轨道动态几何不平顺容许偏差管理值中，轨向(1.5～42m)Ⅲ级标准为20mm。 | [10 empty] | Y | 《修规》第6.3.3条
判断题 | 在线路允许速度υmax≤80 km/h正线上，轨道动态几何不平顺容许偏差管理值中，轨距Ⅲ级标准为+20，-10mm。 | [10 empty] | N | 《修规》第6.3.3条
判断题 | 在线路允许速度υmax≤80 km/h正线上，轨道动态几何不平顺容许偏差管理值中，水平Ⅲ级标准为20mm。 | [10 empty] | N | 《修规》第6.3.3条
判断题 | 在线路允许速度υmax≤80 km/h正线上，轨道动态几何不平顺容许偏差管理值中，三角坑(基长3m)Ⅲ级标准为16mm。 | [10 empty] | Y | 《修规》第6.3.3条
判断题 | 在线路允许速度υmax≤80 km/h正线上，轨道动态几何不平顺容许偏差管理值中，车体垂向振动加速度Ⅲ级标准为2.5m/s2。 | [10 empty] | N | 《修规》第6.3.3条
判断题 | 在线路允许速度υmax≤80 km/h正线上，轨道动态几何不平顺容许偏差管理值中，车体横向振动加速度Ⅲ级标准为1.5m/s2。 | [10 empty] | Y | 《修规》第6.3.3条
判断题 | 轨道动态几何不平顺容许偏差管理值表中规定，各种偏差限值为实际幅值的半峰值。 | [10 empty] | Y | 《修规》第6.3.3条
判断题 | 轨道动态几何不平顺容许偏差管理值表中规定，水平限值包含曲线按规定设置的超高值及超高顺坡量。 | [10 empty] | N | 《修规》第6.3.3条
判断题 | 轨道动态几何不平顺容许偏差管理值表中规定，高低和轨向采用对应波长的空间曲线。 | [10 empty] | Y | 《修规》第6.3.3条
判断题 | 轨道动态几何不平顺容许偏差管理值表中规定，复合不平顺特指轨向和水平逆向复合不平顺。 | [10 empty] | Y | 《修规》第6.3.3条
判断题 | 轨道动态几何不平顺容许偏差管理值表中规定，三角坑限值不包含缓和曲线超高顺坡造成的扭曲量。 | [10 empty] | N | 《修规》第6.3.3条
判断题 | 轨道动态几何不平顺容许偏差管理值表中规定，固定型辙叉的有害空间部分不检查轨距、水平。 | [10 empty] | N | 《修规》第6.3.3条
判断题 | 轨道动态几何不平顺容许偏差管理值表中规定，除轨距、轨向外，其他检查项目及检查标准与线路相同。 | [10 empty] | Y | 《修规》第6.3.3条
判断题 | 每公里线路局部峰值动态评定总扣分在50分以内，评定为优良。 | [10 empty] | N | 《修规》第6.3.3条
判断题 | 每公里线路局部峰值动态评定总扣分51～300分，评定为合格。 | [10 empty] | Y | 《修规》第6.3.3条
判断题 | 每公里线路局部峰值动态评定总扣分在300分及以上，评定为失格。 | [10 empty] | N | 《修规》第6.3.3条
判断题 | 在线路允许速度V≤80km/h线路上，轨道质量指数管理值表中，高低标准为1.8～2.2mm。 | [10 empty] | N | 《修规》第6.3.4条
判断题 | 在线路允许速度V≤80km/h线路上，轨道质量指数管理值表中，轨向标准为1.8～2.2mm。 | [10 empty] | Y | 《修规》第6.3.4条
判断题 | 在线路允许速度V≤80km/h线路上，轨道质量指数管理值表中，轨距标准为1.3～1.5mm。 | [10 empty] | N | 《修规》第6.3.4条
判断题 | 在线路允许速度V≤80km/h线路上，轨道质量指数管理值表中，水平标准为1.7～1.9mm。 | [10 empty] | Y | 《修规》第6.3.4条
判断题 | 在线路允许速度V≤80km/h线路上，轨道质量指数管理值表中，三角坑标准为2.2～2.5mm。 | [10 empty] | N | 《修规》第6.3.4条
判断题 | 在线路允许速度V≤80km/h线路上，轨道质量指数管理值表中，TQI值标准为13～15。 | [10 empty] | Y | 《修规》第6.3.4条
判断题 | 在线路允许速度160 km/h＜υmax线路上，轨道质量指数管理值表中，高低标准为1.1～1.3mm。 | [10 empty] | N | 《修规》第6.3.4条
判断题 | 在线路允许速度160 km/h＜υmax线路上，轨道质量指数管理值表中，轨向标准为0.9～1.1mm。 | [10 empty] | Y | 《修规》第6.3.4条
判断题 | 在线路允许速度160 km/h＜υmax线路上，轨道质量指数管理值表中，轨距标准为1.1～1.3mm。 | [10 empty] | N | 《修规》第6.3.4条
判断题 | 在线路允许速度160 km/h＜υmax线路上，轨道质量指数管理值表中，水平标准为1.1～1.3mm。 | [10 empty] | Y | 《修规》第6.3.4条
判断题 | 在线路允许速度160 km/h＜υmax线路上，轨道质量指数管理值表中，三角坑标准为1.1～1.3mm。 | [10 empty] | N | 《修规》第6.3.4条
判断题 | 在线路允许速度160 km/h＜υmax线路上，轨道质量指数管理值表中，TQI值标准为7～9。 | [10 empty] | Y | 《修规》第6.3.4条
判断题 | 动态几何不平顺容许偏差区段均值管理中，评定“均衡”代表线路质量均衡，不需要维修。 | [10 empty] | Y | 《修规》第6.3.4条
判断题 | 动态几何不平顺容许偏差区段均值管理中，评定“计划”代表应列入维修计划，及时进行修理。 | [10 empty] | N | 《修规》第6.3.4条
判断题 | 动态几何不平顺容许偏差区段均值管理中，评定“优先”代表应优先列入维修计划，适时安排修理。 | [10 empty] | N | 《修规》第6.3.4条
判断题 | 线路设备大修主要项目一次达到标准，可评为“合格”。 | [10 empty] | N | 《修规》第6.4.1条
判断题 | 线路设备大修验收如有主要项目不符合标准，经整修后复验达到标准，评为“合格”。 | [10 empty] | Y | 《修规》第6.4.1条
判断题 | 线路设备大修验收如有次要项目漏项或不合格，经整修后复验达到标准，评为“合格”。 | [10 empty] | Y | 《修规》第6.4.1条
判断题 | 道岔大修主要项目一次达到标准，可评为“合格”。 | [10 empty] | N | 《修规》第6.4.2条
判断题 | 道岔大修验收如有主要项目不符合标准，经整修后复验达到标准，评为“优良”。 | [10 empty] | N | 《修规》第6.4.2条
判断题 | 道岔大修验收如有次要项目漏项或不合格，经整修后复验达到标准，评为“优良”。 | [10 empty] | N | 《修规》第6.4.2条
判断题 | 调节器大修验收标准表中，尖轨轨底与单块铁垫板上密贴间隙应小于或等于0.5 mm，不应连续出现。 | [10 empty] | Y | 《修规》第6.4.3条
判断题 | 调节器大修验收标准表中，基本轨轨底与单块铁垫板上密贴间隙小于0.5 mm，不应连续出现。 | [10 empty] | N | 《修规》第6.4.3条
判断题 | 线路大、中修各项目验收数量及扣分标准由各铁路局集团公司根据实际情况规定。 | [10 empty] | Y | 《修规》第6.4.5条
判断题 | 验收其他线路设备大修工程时，应参照线路大、中修标准进行质量评定。 | [10 empty] | Y | 《修规》第6.4.6条
判断题 | 线路计划维修验收评分100～85分（不含）为优良。 | [10 empty] | N | 《修规》第6.4.6条
判断题 | 线路计划维修验收评分85～60分为合格。 | [10 empty] | N | 《修规》第6.4.6条
判断题 | 线路计划维修验收时，失格线路整修复验后，在60分及以上者可评为为合格。 | [10 empty] | Y | 《修规》第6.4.6条
判断题 | 线路计划维修作业验收时，轨道几何尺寸应选择质量较差地段进行验收。 | [10 empty] | Y | 《修规》第6.4.6条
判断题 | 线路计划维修作业验收时，曲线正矢超过作业验收标准容许偏差每处扣2分。 | [10 empty] | N | 《修规》第6.4.6条
判断题 | 线路计划维修作业验收评分标准时，轨缝需在调整轨缝轨温限制范围以内检查。 | [10 empty] | Y | 《修规》第6.4.6条
判断题 | 线路计划维修作业验收评分标准规定，枕上或枕下离缝大于3 mm者为吊板。 | [10 empty] | N | 《修规》第6.4.6条
判断题 | 线路计划维修作业验收评分标准规定，区间正线无观测桩或观测桩不起作用按爬行超限计算。 | [10 empty] | Y | 《修规》第6.4.6条
判断题 | 线路计划维修作业验收评分标准规定，单股同侧道钉、扣件连3缺少扣41分。 | [10 empty] | N | 《修规》第6.4.6条
判断题 | 线路计划维修作业验收评分标准规定，护轨轨底悬空大于5mm处所超过8%，每处扣1分，需连续查看，检测100头。 | [10 empty] | N | 《修规》第6.4.6条
判断题 | 线路计划维修作业验收评分标准规定，钢轨上标记不清晰或错误，每处扣1分。 | [10 empty] | Y | 《修规》第6.4.6条
判断题 | 线路计划维修作业验收评分标准规定，道口轮缘槽尺寸不符合规定，每处扣8分。 | [10 empty] | N | 《修规》第6.4.6条
判断题 | 线路计划维修作业验收评分标准规定，道床翻浆冒泥，每米扣41分。 | [10 empty] | N | 《修规》第6.4.6条
判断题 | 线路计划维修作业验收评分标准规定，无缝线路位移观测无记录，每km扣41分。 | [10 empty] | Y | 《修规》第6.4.6条
判断题 | 线路计划维修作业验收评分标准规定，原焊缝打磨后，不符合钢轨打磨作业验收标准，每处扣4分。 | [10 empty] | N | 《修规》第6.4.6条
判断题 | 道岔计划维修作业验收时 需同时检测两线间距小于5.0 m的连接曲线轨向，用10m弦测量。 | [10 empty] | N | 《修规》第6.4.7条
判断题 | 道岔计划维修作业验收检查时，连接曲线连续正矢差超过2mm，每处扣4分。 | [10 empty] | Y | 《修规》第6.4.7条
判断题 | 尖轨、可动心轨不靠贴指二者之间的缝隙大于等于lmm。 | [10 empty] | N | 《修规》第6.4.7条
判断题 | 道岔钢轨标记含钢轨编号、轨距、支距、钢轨伤损等标记。 | [10 empty] | Y | 《修规》第6.4.7条
判断题 | 道岔计划维修作业验收检查评分标准规定，尖轨尖端与基本轨、可动心轨尖端与翼轨不靠贴1mm，每处扣41分。 | [10 empty] | N | 《修规》第6.4.7条
判断题 | 道岔计划维修作业验收检查评分标准规定，尖轨、可动心轨与滑床板缝隙大于1mm，每处扣2分。 | [10 empty] | N | 《修规》第6.4.7条
判断题 | 道岔计划维修作业验收检查评分标准规定，接头、连杆、顶铁、间隔铁螺栓缺少，每个扣16分。 | [10 empty] | Y | 《修规》第6.4.7条
判断题 | 道岔计划维修作业验收检查评分标准规定，心轨凸缘或轨护螺栓缺少、松动，每个扣16分。 | [10 empty] | N | 《修规》第6.4.7条
判断题 | 道岔计划维修作业验收检查评分标准规定，辊轮缺失或失效，每处扣16分。 | [10 empty] | N | 《修规》第6.4.7条
判断题 | 道岔计划维修作业验收检查评分标准规定，道床断面不符合标准、不均匀、不整齐、有杂草，每组扣4分。 | [10 empty] | Y | 《修规》第6.4.7条
判断题 | 调节器计划维修作业验收检查评分标准规定，轨距变化率（不含构造轨距加宽顺坡）大于2mm/2m每组扣2分。 | [10 empty] | N | 《修规》第6.4.8条
判断题 | 调节器计划维修作业验收检查评分标准规定，高低、三角坑超过计划维修容许偏差管理值每组扣40分。 | [10 empty] | N | 《修规》第6.4.8条
判断题 | 调节器计划维修作业验收检查评分标准规定，基本轨伸缩量超过设计伸缩量，每处扣41分。 | [10 empty] | Y | 《修规》第6.4.8条
判断题 | 调节器计划维修作业验收检查评分标准规定，尖轨尖端至5mm断面与基本轨密贴段间隙＞1.0mm，每处扣16分。 | [10 empty] | N | 《修规》第6.4.8条
判断题 | 调节器计划维修作业验收检查评分标准规定，钢轨肥边＞1mm，每处扣2分。 | [10 empty] | N | 《修规》第6.4.8条
判断题 | 调节器计划维修作业验收检查评分标准规定，钢轨焊接质量不符合要求，每处扣8分。 | [10 empty] | Y | 《修规》第6.4.8条
判断题 | 调节器计划维修作业验收时，轨距、水平、三角坑应全面查看，重点检测。 | [10 empty] | N | 《修规》第6.4.8条
判断题 | 调节器计划维修作业验收时，轨向、高低全面检测，重点查看。 | [10 empty] | N | 《修规》第6.4.8条
判断题 | 如因季节影响，无缝线路不能在工程交验前按设计锁定轨温锁定线路时，应先组织交验，再适时组织应力放散。 | [10 empty] | Y | 《修规》第6.4.9条
判断题 | 线路、道岔维修验收时，在正线上月维修不足1 km的也可验收。 | [10 empty] | Y | 《修规》第6.5.7条
判断题 | 在线路允许速度为100 km/h圆曲线或夹直线最小长度，一般情况为50m。 | [10 empty] | N | 《修规》第3.1.4条
判断题 | 线路允许速度为100 km/h圆曲线或夹直线最小长度，一般情况为40m。 | [10 empty] | Y | 《修规》第3.1.4条
判断题 | 线路允许速度为80 km/h圆曲线或夹直线最小长度，一般情况为40m。 | [10 empty] | N | 《修规》第3.1.4条
判断题 | 线路允许速度为80 km/h圆曲线或夹直线最小长度，一般情况为30m。 | [10 empty] | Y | 《修规》第3.1.4条
判断题 | 曲线正矢日常保持容许偏差管理值表规定，R≤250m正线及到发线上圆曲线正矢最大最小值差为24mm。 | [10 empty] | N | 《修规》第3.1.10条
判断题 | 曲线正矢日常保持容许偏差管理值表规定，250＜R≤350m正线及到发线上圆曲线正矢最大最小值差为18mm。 | [10 empty] | Y | 《修规》第3.1.10条
判断题 | 曲线正矢日常保持容许偏差管理值表规定，350＜R≤450m正线及到发线上圆曲线正矢最大最小值差为18mm。 | [10 empty] | N | 《修规》第3.1.10条
判断题 | 曲线正矢日常保持容许偏差管理值表规定，450＜R≤800m正线及到发线上圆曲线正矢最大最小值差为12mm。 | [10 empty] | Y | 《修规》第3.1.10条
判断题 | 曲线正矢日常保持容许偏差管理值表规定，R>800m正线及到发线上圆曲线正矢最大最小值差为12mm。 | [10 empty] | N | 《修规》第3.1.10条
判断题 | 曲线正矢日常保持容许偏差管理值表规定，R≤250m其他站线上圆曲线正矢最大最小值差为24mm。 | [10 empty] | Y | 《修规》第3.1.10条
判断题 | 曲线正矢日常保持容许偏差管理值表规定，250＜R≤350m其他站线上圆曲线正矢最大最小值差为24mm。 | [10 empty] | N | 《修规》第3.1.10条
判断题 | 曲线正矢日常保持容许偏差管理值表规定，350＜R≤450m其他站线上圆曲线正矢最大最小值差为18mm。 | [10 empty] | Y | 《修规》第3.1.10条
判断题 | 曲线正矢日常保持容许偏差管理值表规定，450＜R≤800m其他站线上圆曲线正矢最大最小值差为12mm。 | [10 empty] | N | 《修规》第3.1.10条
判断题 | 曲线正矢日常保持容许偏差管理值表规定，R>800m其他站线上圆曲线正矢最大最小值差为12mm。 | [10 empty] | Y | 《修规》第3.1.10条
判断题 | 道床大修时，五年内年计划通过总质量W年≥50Mt有垫层的碎石道床（碎石/垫层）厚度标准为300/200mm。 | [10 empty] | Y | 《修规》第3.3.1条
判断题 | 道床大修时，五年内年计划通过总质量50Mt＞W年≥25Mt有垫层的碎石道床（碎石/垫层）厚度标准为300/200mm。 | [10 empty] | Y | 《修规》第3.3.1条
判断题 | 道床大修时，五年内年计划通过总质量25Mt＞W年≥15Mt有垫层的碎石道床（碎石/垫层）厚度标准为300/200mm。 | [10 empty] | N | 《修规》第3.3.1条
判断题 | 道床大修时，五年内年计划通过总质量W年＜15Mt有垫层的碎石道床（碎石/垫层）厚度标准为300/200mm。 | [10 empty] | N | 《修规》第3.3.1条
判断题 | 道床大修时，允许速度大于120km/h线路，无垫层时碎石道床厚度不得小于350mm。 | [10 empty] | N | 《修规》第3.3.1条
判断题 | 道床大修时，允许速度大于120km/h线路，有垫层时碎石道床厚度不得小于300mm，垫层厚度不得小于200mm。 | [10 empty] | Y | 《修规》第3.3.1条
判断题 | 道床大修时，允许速度大于120km/h线路，有垫层时碎石道床厚度不得小于200mm，垫层厚度不得小于300mm。 | [10 empty] | N | 《修规》第3.3.1条
判断题 | υmax ＞ 160km/h无缝线路正线上，道床砟肩堆高0.15m。 | [10 empty] | Y | 《修规》第3.3.2条
判断题 | υmax ≤160km/h无缝线路正线上，道床砟肩堆高0.15m。 | [10 empty] | Y | 《修规》第3.3.2条
判断题 | 100 ＜υmax ≤120 km/h普通线路正线上，道床砟肩堆高0.15m。 | [10 empty] | N | 《修规》第3.3.2条
判断题 | υmax ≤100 km/h普通线路正线上，道床砟肩堆高0.15m。 | [10 empty] | N | 《修规》第3.3.2条
判断题 | 无缝线路站线上，Ⅲ型混凝土枕道床砟肩堆高0.15m。 | [10 empty] | Y | 《修规》第3.3.2条
判断题 | 无缝线路站线上，其他轨枕道床砟肩堆高0.15m。 | [10 empty] | Y | 《修规》第3.3.2条
判断题 | 普通线路站线上，道床砟肩堆高0.15m。 | [10 empty] | N | 《修规》第3.3.2条
判断题 | 普通线路站线上，道床砟肩堆高0.15m。 | [10 empty] | N | 《修规》第3.3.2条
判断题 | υmax ＞ 160km/h无缝线路正线上，道床边坡坡度为1:1.75。 | [10 empty] | Y | 《修规》第3.3.2条
判断题 | υmax ≤160km/h无缝线路正线上，道床边坡坡度为1:1.75。 | [10 empty] | Y | 《修规》第3.3.2条
判断题 | 100 ＜υmax ≤120 km/h普通线路正线上，道床边坡坡度为1:1.5。 | [10 empty] | N | 《修规》第3.3.2条
判断题 | υmax ≤100 km/h普通线路正线上，道床边坡坡度为1:1.5。 | [10 empty] | N | 《修规》第3.3.2条
判断题 | 无缝线路站线上，Ⅲ型混凝土枕道床边坡坡度为1:1.75。 | [10 empty] | Y | 《修规》第3.3.2条
判断题 | 无缝线路站线上，其他轨枕道床边坡坡度为1:1.75。 | [10 empty] | Y | 《修规》第3.3.2条
判断题 | 普通线路站线上，道床边坡坡度为1:1.5。 | [10 empty] | Y | 《修规》第3.3.2条
判断题 | 普通线路站线上，道床边坡坡度为1:1.5。 | [10 empty] | Y | 《修规》第3.3.2条
判断题 | 双块式无砟轨道道床伤损等级判定标准规定，底座裂缝宽度0.3mm，达到Ⅰ级伤损标准。 | [10 empty] | N | 《修规》第3.4.4条条
判断题 | 双块式无砟轨道道床伤损等级判定标准规定，底座裂缝宽度0.5mm，达到Ⅱ级伤损标准。 | [10 empty] | N | 《修规》第3.4.4条条
判断题 | 双块式无砟轨道道床伤损等级判定标准规定，底座裂缝宽度1.0mm，达到Ⅲ级伤损标准。 | [10 empty] | N | 《修规》第3.4.4条条
判断题 | 轨枕类型和配置根数标准规定，Ⅰ级铁路旅客列车设计行车速度200km/h正线上，Ⅲ型混凝土枕应铺枕1667根/km。 | [10 empty] | Y | 《修规》第3.4.4条条
判断题 | 轨枕类型和配置根数标准规定，Ⅰ级铁路货物列车设计行车速度≤120km/h正线上，Ⅲ型混凝土枕应铺枕1667根/km。 | [10 empty] | Y | 《修规》第3.4.4条条
判断题 | 轨枕埋入式无砟道床伤损等级判定标准规定，底座裂缝宽度0.5mm，达到Ⅲ级伤损标准。 | [10 empty] | Y | 《修规》第3.4.4条条
判断题 | 弹性支承块式无砟道床伤损等级判定标准规定，支承块裂缝宽度0.5mm，达到Ⅰ级伤损标准。 | [10 empty] | N | 《修规》第3.4.4条条
判断题 | 弹性支承块式无砟道床伤损形式及伤损等级判定标准规定，支承块裂缝宽度0.5mm，达到Ⅱ级伤损标准。 | [10 empty] | N | 《修规》第3.4.4条条
判断题 | 弹性支承块式无砟道床伤损形式及伤损等级判定标准规定，支承块裂缝宽度0.5mm，达到Ⅲ级伤损标准。 | [10 empty] | Y | 《修规》第3.4.4条条
判断题 | 弹性支承块式无砟道床伤损等级判定标准规定，道床板裂缝宽度0.5mm，达到Ⅰ级伤损标准。 | [10 empty] | N | 《修规》第3.4.4条条
判断题 | 弹性支承块式无砟道床伤损形式及伤损等级判定标准规定，道床板裂缝宽度0.5mm，达到Ⅱ级伤损标准。 | [10 empty] | N | 《修规》第3.4.4条条
判断题 | 弹性支承块式无砟道床伤损形式及伤损等级判定标准规定，道床板裂缝宽度0.5mm，达到Ⅲ级伤损标准。 | [10 empty] | Y | 《修规》第3.4.4条条
判断题 | 轨枕类型和配置根数标准规定，无缝线路到发线上，Ⅲ型混凝土枕应铺枕1667根/km。 | [10 empty] | Y | 《修规》第3.5.1条
判断题 | 轨枕类型和配置根数标准规定，无缝线路到发线上，新Ⅱ型混凝土枕应铺枕1680根/km。 | [10 empty] | N | 《修规》第3.5.1条
判断题 | 轨枕类型和配置根数标准规定，普通线路到发线上，Ⅲ型混凝土枕应铺枕1600根/km。 | [10 empty] | N | 《修规》第3.5.1条
判断题 | 轨枕类型和配置根数标准规定，普通线路到发线上，新Ⅱ型混凝土枕应铺枕1600～1760根/km。 | [10 empty] | Y | 《修规》第3.5.1条
判断题 | 轨枕类型和配置根数标准规定，普通线路其他站线上，新Ⅱ型混凝土枕应铺枕1600根/km。 | [10 empty] | Y | 《修规》第3.5.1条
判断题 | υmax＞160km/h线路上，钢轨波浪形磨耗谷深超过0.5mm，达到重伤标准。 | [10 empty] | N | 《修规》第3.6.3条
判断题 | 160 km/h≥υmax＞120km/h线路上，钢轨波浪形磨耗谷深超过0.5mm，达到重伤标准。 | [10 empty] | N | 《修规》第3.6.3条
判断题 | υmax≤120km/h线路上，钢轨波浪形磨耗谷深超过1mm，达到重伤标准。 | [10 empty] | N | 《修规》第3.6.3条
判断题 | υmax＞160km/h线路上，钢轨表面有裂纹，达到重伤标准。 | [10 empty] | Y | 《修规》第3.6.3条
判断题 | 160 km/h≥υmax＞120km/h线路上，钢轨表面有裂纹，达到重伤标准。 | [10 empty] | Y | 《修规》第3.6.3条
判断题 | υmax≤120km/h线路上，钢轨表面有裂纹，达到重伤标准。 | [10 empty] | Y | 《修规》第3.6.3条
判断题 | υmax＞160km/h线路上，钢轨内部裂纹，达到轻伤标准。 | [10 empty] | N | 《修规》第3.6.3条
判断题 | 160 km/h≥υmax＞120km/h线路上，钢轨内部裂纹，达到轻伤标准。 | [10 empty] | N | 《修规》第3.6.3条
判断题 | υmax≤120km/h线路上，钢轨内部裂纹，达到轻伤标准。 | [10 empty] | N | 《修规》第3.6.3条
判断题 | υmax＞160km/h线路上，钢轨有变形，达到轻伤标准。 | [10 empty] | Y | 《修规》第3.6.3条
判断题 | 160 km/h≥υmax＞120km/h线路上，钢轨有变形，达到轻伤标准。 | [10 empty] | Y | 《修规》第3.6.3条
判断题 | υmax≤120km/h线路上，钢轨有变形，达到轻伤标准。 | [10 empty] | Y | 《修规》第3.6.3条
判断题 | υmax＞160km/h线路上，经除锈后，轨底厚度不足8mm或轨腰厚度不足14mm，达到轻伤标准。 | [10 empty] | N | 《修规》第3.6.3条
判断题 | 160 km/h≥υmax＞120km/h线路上，经除锈后，轨底厚度不足8mm或轨腰厚度不足14mm，达到轻伤标准。 | [10 empty] | N | 《修规》第3.6.3条
判断题 | υmax≤120km/h线路上，经除锈后，轨底厚度不足5mm或轨腰厚度不足8mm，达到轻伤标准。 | [10 empty] | N | 《修规》第3.6.3条
判断题 | υmax＞160 km/h正线上，75kg/m钢轨头部垂直磨耗8mm,达到轻伤标准。 | [10 empty] | Y | 《修规》第3.6.3条
判断题 | 160 km/h≥υmax＞120 km/h正线上，75kg/m钢轨头部垂直磨耗10mm,达到轻伤标准。 | [10 empty] | N | 《修规》第3.6.3条
判断题 | υmax≤120 km/h正线及到发线上，75kg/m钢轨头部垂直磨耗10mm,达到轻伤标准。 | [10 empty] | Y | 《修规》第3.6.3条
判断题 | 其他站线上，75kg/m钢轨头部垂直磨耗12mm,达到轻伤标准。 | [10 empty] | N | 《修规》第3.6.3条
判断题 | υmax＞160 km/h正线上，75以下～60kg/m钢轨头部垂直磨耗8mm,达到轻伤标准。 | [10 empty] | Y | 《修规》第3.6.3条
判断题 | 160 km/h≥υmax＞120 km/h正线上，75以下～60kg/m钢轨头部垂直磨耗10mm,达到轻伤标准。 | [10 empty] | N | 《修规》第3.6.3条
判断题 | υmax≤120 km/h正线及到发线上，75以下～60kg/m钢轨头部垂直磨耗9mm,达到轻伤标准。 | [10 empty] | Y | 《修规》第3.6.3条
判断题 | 其他站线上，75以下～60kg/m钢轨头部垂直磨耗12mm,达到轻伤标准。 | [10 empty] | N | 《修规》第3.6.3条
判断题 | υmax≤120 km/h正线及到发线上，60以下～50kg/m钢轨头部垂直磨耗8mm,达到轻伤标准。 | [10 empty] | Y | 《修规》第3.6.3条
判断题 | 其他站线上，60以下～50kg/m钢轨头部垂直磨耗8mm,达到轻伤标准。 | [10 empty] | N | 《修规》第3.6.3条
判断题 | υmax≤120 km/h正线及到发线上，50以下～43kg/m钢轨头部垂直磨耗7mm,达到轻伤标准。 | [10 empty] | Y | 《修规》第3.6.3条
判断题 | 其他站线上，50以下～43kg/m钢轨头部垂直磨耗7mm,达到轻伤标准。 | [10 empty] | N | 《修规》第3.6.3条
判断题 | υmax≤120 km/h正线及到发线上，43kg/m以下钢轨头部垂直磨耗7mm,达到轻伤标准。 | [10 empty] | Y | 《修规》第3.6.3条
判断题 | 其他站线上，43kg/m以下钢轨头部垂直磨耗8mm,达到轻伤标准。 | [10 empty] | N | 《修规》第3.6.3条
判断题 | υmax＞160 km/h正线上，75kg/m钢轨头部侧面磨耗12mm,达到重伤标准。 | [10 empty] | Y | 《修规》第3.6.3条
判断题 | 160 km/h≥υmax＞120 km/h正线上，75kg/m钢轨头部侧面磨耗18mm,达到重伤标准。 | [10 empty] | N | 《修规》第3.6.3条
判断题 | υmax≤120 km/h正线、到发线及其他站线上，75kg/m钢轨头部侧面磨耗21mm,达到重伤标准。 | [10 empty] | Y | 《修规》第3.6.3条
判断题 | υmax＞160 km/h正线上，75以下～60kg/m钢轨头部侧面磨耗16mm,达到重伤标准。 | [10 empty] | N | 《修规》第3.6.3条
判断题 | 160 km/h≥υmax＞120 km/h正线上，75以下～60kg/m钢轨头部侧面磨耗16mm,达到重伤标准。 | [10 empty] | Y | 《修规》第3.6.3条
判断题 | υmax≤120 km/h正线、到发线及其他站线上，75以下～60kg/m钢轨头部侧面磨耗21mm,达到重伤标准。 | [10 empty] | N | 《修规》第3.6.3条
判断题 | υmax≤120 km/h正线、到发线及其他站线上，60以下～50kg/m钢轨头部侧面磨耗17mm,达到重伤标准。 | [10 empty] | Y | 《修规》第3.6.3条
判断题 | υmax≤120 km/h正线、到发线及其他站线上，50以下～43kg/m钢轨头部侧面磨耗17mm,达到重伤标准。 | [10 empty] | N | 《修规》第3.6.3条
判断题 | υmax≤120 km/h正线、到发线及其他站线上，43kg/m以下钢轨头部侧面磨耗13mm,达到重伤标准。 | [10 empty] | Y | 《修规》第3.6.3条
判断题 | υmax≤120km/h线路上，钢轨波浪形磨耗达达到轻伤标准，应及时处理。 | [10 empty] | N | 《修规》第3.6.12条
判断题 | υmax≤120km/h线路上，钢轨工作边或轨端肥边接近或达到轻伤标准，应及时处理。 | [10 empty] | N | 《修规》第3.6.12条
判断题 | 普通线路25m 钢轨地段接头螺栓扭矩C值为6。 | [10 empty] | Y | 《修规》第3.7.9条
判断题 | 普通线路25m 钢轨地段接头螺栓扭矩C值为4。 | [10 empty] | Y | 《修规》第3.7.9条
判断题 | 普通线路12.5m 钢轨地段接头螺栓扭矩C值为4。 | [10 empty] | N | 《修规》第3.7.9条
判断题 | 普通线路高强度绝缘接头螺栓扭矩不小于700 N·m。 | [10 empty] | Y | 《修规》第3.7.9条
判断题 | 600＜R≤800m正线上，铺设木枕线路可根据需要数量安装轨撑。 | [10 empty] | Y | 《修规》第3.8.1条
判断题 | 600＜R≤800m正线上，铺设木枕线路可根据需要数量安装轨距杆。 | [10 empty] | Y | 《修规》第3.8.1条
判断题 | 铺设混凝土枕线路，采用弹条扣件时，不安装轨距杆或轨撑。 | [10 empty] | Y | 《修规》第3.8.1条
判断题 | 设有轨道电路线路，安装轨距杆时，应使用普通轨距杆。 | [10 empty] | N | 《修规》第3.8.1条
判断题 | 高锰钢整铸辙叉纵向水平裂纹，辙叉心一侧裂纹长度达100mm，可判为重伤。 | [10 empty] | Y | 《修规》第3.9.13条
判断题 | 高锰钢整铸辙叉纵向水平裂纹，辙叉翼一侧裂纹长度达100mm，可判为重伤。 | [10 empty] | N | 《修规》第3.9.13条
判断题 | 高锰钢整铸辙叉纵向水平裂纹，轮缘槽一侧裂纹长度达200mm，可判为重伤。 | [10 empty] | Y | 《修规》第3.9.13条
判断题 | 高锰钢整铸辙叉纵向水平裂纹，辙叉心一侧裂纹发展至轨面（含轨面部分裂纹长度）达50mm，可判为重伤。 | [10 empty] | N | 《修规》第3.9.13条
判断题 | 高锰钢整铸辙叉纵向水平裂纹，辙叉翼一侧裂纹发展至轨面（含轨面部分裂纹长度）达60mm，可判为重伤。 | [10 empty] | Y | 《修规》第3.9.13条
判断题 | 高锰钢整铸辙叉纵向水平裂纹，辙叉心两侧裂纹贯通（指贯通长度）达60mm，可判为重伤。 | [10 empty] | N | 《修规》第3.9.13条
判断题 | 高锰钢整铸辙叉纵向水平裂纹，轮缘槽两侧裂纹相对部分长度达100mm，可判为重伤。 | [10 empty] | Y | 《修规》第3.9.13条
判断题 | 混凝土枕地段无缝线路,作业轨温+20 ℃以上时，与普通线路一样进行矫直硬弯钢轨作业。 | [10 empty] | Y | 《修规》第4.8.6条
判断题 | 普通线路常备材料数量规定，木岔枕每1～50组备用l组 | [10 empty] | N | 《修规》附录三
判断题 | 普通线路常备材料数量规定，混凝土岔枕每种每1～100组备用l组 | [10 empty] | Y | 《修规》附录三
判断题 | 普通线路常备材料数量规定，单开道岔每种每1～50组备用1组。 | [10 empty] | N | 《修规》附录三
判断题 | 普通线路常备材料数量规定，交分、菱形或其他类型道岔每种每1～50组备用1组。 | [10 empty] | Y | 《修规》附录三
判断题 | 对常备材料应妥善保管，并根据需要涂油防锈。 | [10 empty] | Y | 《修规》附录三
判断题 | 常备材料非紧急需要不准动用，一经动用，应适时补齐。 | [10 empty] | N | 《修规》附录三
判断题 | 为防洪抢险和事故抢修紧急使用，工务段应储备一定数量的木枕、轨距杆。 | [10 empty] | Y | 《修规》附录三
判断题 | 改建、扩建车站及道岔大修时按每站新增道岔数量计算，每种型号每新增30组备用辙叉1个，尖轨1对，基本轨1对。 | [10 empty] | Y | 《修规》附录三
判断题 | 线路常备材料数量应按段、车间、工区布局情况设置，相同类型材料不应重复配置。 | [10 empty] | Y | 《修规》附录三
判断题 | 普通线路常备材料数量参考标准及规定表中，正线数量按单线计，双线时材料数量应加倍。 | [10 empty] | Y | 《修规》附录三
判断题 | 《普速铁路线路修理规则》中对于表示很严格，非这样做不可的正面词采用“必须”。 | [10 empty] | Y | 《修规》附录八
判断题 | 《普速铁路线路修理规则》中对于表示很严格，非这样做不可的反面词采用“不得”。 | [10 empty] | N | 《修规》附录八
判断题 | 《普速铁路线路修理规则》中对表示严格，在正常情况下均这样做的正面词采用“必须”。 | [10 empty] | N | 《修规》附录八
判断题 | 《普速铁路线路修理规则》中表示严格，在正常情况下均这样做的反面词采用“不得”。 | [10 empty] | Y | 《修规》附录八
判断题 | 《普速铁路线路修理规则》中对表示允许稍有选择，在条件许可时首先应这样做的正面词采用“应”。 | [10 empty] | N | 《修规》附录八
判断题 | 《普速铁路线路修理规则》中表示允许稍有选择，在条件许可时首先应这样做的反面词采用“不宜”。 | [10 empty] | Y | 《修规》附录八
判断题 | 《普速铁路线路修理规则》中表示有选择，在一定条件可以这样做的，采用“可”。 | [10 empty] | Y | 《修规》附录八