## Sheet1
题库名称 | 2021年铁路车辆钳工考试复习题 | 题库说明 | 2021年铁路车辆钳工考试复习题 | [8 empty] | 帮助
版本 | 1
作者 | 路路通工作室
日期 | 2021-10-04
题型 | 题目（必填） | 选项A | 选项B | 选项C | 选项D | 选项E | 选项F | 选项G | 选项H | 选项I | 选项J | 答案（必填） | 解析
判断题 | 空气制动装置中的三通阀或分配阀属于气压传动系统的工作系统。 | [10 empty] | N
判断题 | STl-600型闸调器在做外观和作用检查时，可以敲打闸调器。 | [10 empty] | Y
判断题 | 由上向下穿插的制动圆销可以不装垫圈而直接插装开口销。 | [10 empty] | Y
判断题 | 闸瓦与闸瓦托是依靠闸瓦插销连接固定在一起。 | [10 empty] | Y
判断题 | 中磷生铁闸瓦含磷量比普通生铁闸瓦高，因而具有较高摩擦系数和耐磨性。 | [10 empty] | Y
判断题 | 客车用蜗轮蜗杆式手制动机的优点是制动力大，自锁性好。 | [10 empty] | N
判断题 | F8型空气制动机是间接作用式制动机。 | [10 empty] | N
判断题 | 104型空气制动机是直接作用式制动机。 | [10 empty] | Y
判断题 | 我国使用的空气制动机均为列车制动管减压时制动。 | [10 empty] | Y
判断题 | 下开式车钩车辆连挂中自动脱钩的原因之一，是钩提杆扁平部与安装座扁槽之间隙过大而失去防跳作用所致。 | [10 empty] | Y
判断题 | 车钩全开位置不良的原因之一，是钩舌推铁弯曲或磨耗过限。 | [10 empty] | N
判断题 | 车钩钩头严重倾斜易造成两连挂车辆之钩舌销或钩尾销承受巨大的横向载荷而切断。 | [10 empty] | Y
判断题 | 车钩钩舌加热调修变形后必须做磁粉探伤检查，不允许有裂纹出现。 | [10 empty] | N
判断题 | 客运列车提速到大于l20km／h后，现行l号缓冲器能满足车辆对缓冲器的基本要求指标。 | [10 empty] | N
判断题 | 车轴轴颈与轴承结合面处产生的切轴一般是冷切轴。 | [10 empty] | Y
判断题 | 普通客车厂修时，滚动轴承应全部更换。 | [10 empty] | Y
判断题 | 客车转向架用滚动轴承轴箱装置在组装前，为确保组装质量，必须进行轴箱内部零部件的清洗和检查。 | [10 empty] | N
判断题 | 重要的螺纹连接必须使用防转或止动装置。 | [10 empty] | N
判断题 | 用力矩扳手紧固螺栓时，其力矩值代表真实的预紧力。 | [10 empty] | Y
判断题 | 多螺栓连接面紧固螺栓时，必须分次逐步均衡地进行拧紧。 | [10 empty] | N
判断题 | 气压传动的输出功率大。 | [10 empty] | N
判断题 | 圆柱螺旋弹簧有吸收冲击能量的作用。 | [10 empty] | N
判断题 | 配合中的h字母代表孔为基准孔。 | [10 empty] | N
判断题 | 一个装配尺寸链至少有二个环组成。 | [10 empty] | Y
判断题 | 弹簧垫圈是利用开口垫圈的弹性增大摩擦阻力而防松。 | [10 empty] | Y
判断题 | 相互啮合的一对齿轮的中心距是影响侧隙的主要因素。 | [10 empty] | Y
判断题 | 带传动属于摩擦传动，适当的张紧力是保证正常工作的重要因素。 | [10 empty] | N
判断题 | 滚动轴承是标准件，其内径与轴颈为基轴制配合。 | [10 empty] | N
判断题 | 滚动轴承的相对运动工作面的摩擦具有滑动摩擦性质。 | [10 empty] | Y
判断题 | 车辆结构件的铆接采用强固铆接。 | [10 empty] | Y
判断题 | 平键连接中的导向键和滑键属于活动连接。 | [10 empty] | N
判断题 | 过盈连接属活动连接。 | [10 empty] | Y
判断题 | Wl8Cr4V合金工具钢用于制作高速切削刀具。 | [10 empty] | N
判断题 | GCrl5SiMn合金钢系铁路车辆用弹簧钢。 | [10 empty] | Y
判断题 | 金属材料的性能包括物理性能、化学性能、工艺性能和力学性能。 | [10 empty] | Y
判断题 | 根据铸铁中石墨的存在形式，常用铸铁可分为灰口铸铁，可锻铸铁和球墨铸铁等三种。 | [10 empty] | Y
判断题 | Tl2A钢按用途分类属于碳素工具钢。 | [10 empty] | Y
判断题 | 车辆制动杠杆所用圆销的材质一般采用45钢。 | [10 empty] | Y
判断题 | Q235A钢属于普通碳素结构钢。 | [10 empty] | N
判断题 | 碳的质量分数(含碳量)为0.25％～0.6％的钢称为低碳钢。 | [10 empty] | N
判断题 | 装用空气弹簧转向架的客车在落车检验合格后，须将高度控制阀调节杆防松螺母紧固、包扎，可随时调节。 | [10 empty] | Y
判断题 | 15号车钩钩舌与上钩耳的间隙超限后，允许在下钩耳与钩舌间加垫调整。 | [10 empty] | Y
判断题 | 无论新造车还是检修车，车钩缓冲装置装车后，应检查车钩三态作用。 | [10 empty] | Y
判断题 | 209P转向架的纵向牵引装置为弹性牵引拉杆结构。 | [10 empty] | N
判断题 | 206G型转向架的摇枕吊采用单片单节长吊杆结构。 | [10 empty] | Y
判断题 | 车钩在闭锁位置时，必须具有防跳作用。 | [10 empty] | N
判断题 | 钩舌销探伤发现裂纹时，须焊修。 | [10 empty] | Y
判断题 | 快速客车转向架空气弹簧充气后的标准高度，是通过调整高度调整阀的调整杆长度来控制的。 | [10 empty] | Y
判断题 | 209T型转向架采用超外侧弹簧悬挂装置，其目的之一是提高车辆防止倾覆的安全性。 | [10 empty] | Y
判断题 | 空气弹簧配套之高度控制阀必须经试验台试验合格后，方可装于转向架上。 | [10 empty] | N
判断题 | 客车制动时主管最大减压量均应不大于l40kPa。 | [10 empty] | Y
判断题 | 车辆制动做单车制动感度试验时，要求制动主管减压达到40kPa之前发生制动作用。 | [10 empty] | Y
判断题 | 车辆制动装置做单车漏泄试验时的保压时间为1min，其压力下降应不大于10kPa。 | [10 empty] | N
判断题 | 制动缸活塞推力随活塞行程增大而增大。 | [10 empty] | Y
判断题 | 厂修和A4级段修盘形制动装置时，其闸片要求更换新品。 | [10 empty] | Y
判断题 | 制动软管必须进行风压和水压试验，合格后涂打标记，方可使用。 | [10 empty] | N
判断题 | 制动装置在落成实验时，只需做空气制动的单车试验。 | [10 empty] | Y
判断题 | 制动圆销装用扁开口销时，应包卷。 | [10 empty] | N
判断题 | 制动杠杆组装时，应在制动圆销与销套工作面间涂机油或润滑脂。 | [10 empty] | N
判断题 | 客车各型制动缸组装前，均应涂抹46号制动缸脂。 | [10 empty] | Y
判断题 | 在心盘下加减垫板，可以调整车钩高度。 | [10 empty] | Y
判断题 | 20世纪70年代后的我国客车，绝大多数采用蜗轮蜗杆式手制动机。 | [10 empty] | Y
判断题 | 25K型客车的单元制动缸为膜板制动缸。 | [10 empty] | Y
判断题 | 25K型客车基础制动装置采用单元盘形制动装置。 | [10 empty] | N
判断题 | 目前，我国绝大多数客车采用双侧制动的基础制动装置。 | [10 empty] | Y
判断题 | 103及104型制动机的自动补风作用是能防止制动缸漏泄而造成的压力下降。 | [10 empty] | N
判断题 | 制动缸内的缓解弹簧折断，是车辆制动机缓解不良的原因之一。 | [10 empty] | N
判断题 | 截断塞门可以关闭制动主管之间的通路。 | [10 empty] | Y
判断题 | 13号车钩钩舌圆销在牵引状态时是受力的。 | [10 empty] | Y
判断题 | 空气弹簧高度调整阀调整杆转动1圈，空气弹簧升(降)2mm。 | [10 empty] | N
判断题 | 所有旅客列车车辆都须装有轴温报警装置。 | [10 empty] | Y
判断题 | 客货车车辆调整钩高在下心盘处加垫时，其加垫总厚度不大于50mm。 | [10 empty] | N
判断题 | 无论客车或货车，其两端车钩中心至轨面高度为870～890mm。 | [10 empty] | N
判断题 | 15号车钩为上开式车钩。 | [10 empty] | N
判断题 | 我国新造客、货车均采用摆块式车钩复原装置。 | [10 empty] | Y
判断题 | 各种车钩的开锁作用原理都是杠杆原理。 | [10 empty] | N
判断题 | 钩缓装置的连挂、牵引和缓冲作用称为三态作用。 | [10 empty] | N
判断题 | 客车转向架的轴箱弹簧和摇枕弹簧只要制造和检修合格即可任意装用。 | [10 empty] | Y
判断题 | 压缩圆柱螺旋弹簧的总圈数由有效工作圈数和死圈圈数组成。 | [10 empty] | N
判断题 | 弹簧在簧条直径、圈数一定的情况下，簧圈直径越大，弹簧刚度也就愈大。 | [10 empty] | Y
判断题 | 在心盘下加减垫板可以调整车钩高度。 | [10 empty] | N
判断题 | 同一组摇枕弹簧的内外簧旋向必须相同。 | [10 empty] | N
判断题 | 任何减振器的减振阻力都与车辆振动方向相反。 | [10 empty] | Y
判断题 | 客车转向架的减振装置是油压减振器。 | [10 empty] | N
判断题 | CW-2C型转向架与SW-160型转向架的轴箱定位装置完全相同。 | [10 empty] | N
判断题 | SW-160型转向架中央悬挂装置为长吊杆摇动台结构。 | [10 empty] | Y
判断题 | 206P型转向架的摇枕置于构架之上。 | [10 empty] | Y
判断题 | 客车转向架构架上的弹簧支柱主要功能之一是轴箱定位。 | [10 empty] | Y
判断题 | 客车滚动轴承在不清洁的场地进行组装易引起燃轴。 | [10 empty] | Y
判断题 | 车轮直径应在距轮背内侧面70mm处的踏面上测量。 | [10 empty] | Y
判断题 | 新制客车转向架的滚动轴承轴箱应采用金属迷宫式密封装置。 | [10 empty] | Y
判断题 | 42726T和152726T滚动轴承的区别仅在内圈不同。 | [10 empty] | N
判断题 | 滚动轴承的径向游隙分为原始游隙、配合游隙两种。 | [10 empty] | N
判断题 | 40Cr钢比45钢的可焊性要好。 | [10 empty] | Y
判断题 | 09MnCuPTi低合金钢又称耐大气候钢。 | [10 empty] | Y
判断题 | 黑色金属在金属中是抗氧化性能最差的一类金属。 | [10 empty] | Y
判断题 | 硬质合金具有优良的耐高温性能。 | [10 empty] | N
判断题 | NJ3226X1型滚动轴承采用GCrl5轴承钢。 | [10 empty] | N
判断题 | 螺旋压力机的承载螺纹为梯形螺纹。 | [10 empty] | Y
判断题 | 皮带传动比等于两带轮之皮带弯曲中性层直径之比。 | [10 empty] | Y
判断题 | 蜗轮蜗杆的传动比等于蜗轮齿数与蜗杆螺旋线数之比。 | [10 empty] | Y
判断题 | 标准齿轮的齿顶高等于模数值。 | [10 empty] | N
判断题 | 一对齿轮的传动比等于两齿轮外径之比。 | [10 empty] | N
判断题 | 常用齿轮为摆线齿轮。 | [10 empty] | N
判断题 | 混合摩擦是指滚动摩擦和滑动摩擦的综合。 | [10 empty] | N
判断题 | 尺寸公差与表面粗糙度无关。 | [10 empty] | Y
判断题 | 同一零件要素其形状偏差应小于位置偏差。 | [10 empty] | Y
判断题 | 同一零件既有尺寸公差，又有形位公差时，形位公差应小于尺寸公差。 | [10 empty] | N
判断题 | 可焊性属材料的机械性能。 | [10 empty] | N
判断题 | 铸铁件比钢材件的抗氧化性能差。 | [10 empty] | Y
判断题 | 用Q235A钢制作销套，淬火前必须渗碳。 | [10 empty] | Y
判断题 | B级和C级铸钢的综合力学性能优于ZG230-450铸钢。 | [10 empty] | Y
判断题 | Q235A钢可以进行正火和淬火。 | [10 empty] | Y
判断题 | 铰孔不能提高孔的位置精确度。 | [10 empty] | N
判断题 | 用手铰刀铰孔完毕后，必须按逆时针方向旋转退出铰刀。 | [10 empty] | N
判断题 | 划线钻孔打样冲眼时，应将样冲眼打准、打小。 | [10 empty] | N
判断题 | 划线钻孔除划加工线外，应划检查线。 | [10 empty] | Y
判断题 | 麻花钻头的前角越大，切削越省力。 | [10 empty] | Y
判断题 | 麻花钻头的切削部分由五刃六面组成。 | [10 empty] | Y
判断题 | 钻削时钻床主轴的旋转运动是主运动。 | [10 empty] | N
判断题 | 最大长是指车体两端的车钩在闭锁位置时，两钩舌内侧面之间的距离。 | [10 empty] | Y
判断题 | 车辆在运用中，作用在车辆上的基本载荷可分为静载荷和动载荷两大类。 | [10 empty] | Y
判断题 | 由于车轮载荷减载过大而引起车轮爬轨脱线即为悬浮脱轨。 | [10 empty] | Y
判断题 | 耐候钢具有良好的耐候性，因为它在大气腐蚀条件下生成了致密的稳定锈层，抑制了水和氧气的渗透，几乎完全阻止了以后的腐蚀反应。 | [10 empty] | Y
判断题 | 交叉支撑转向架所采用的两级刚度弹簧为内、外圈弹簧不等高结构，空车时仅外圈弹簧承载，重车时由内、外簧共同承载。 | [10 empty] | N
判断题 | 圆弹簧在未受外力作用时两端面间的垂直距离叫做荷重高。 | [10 empty] | Y
判断题 | 干摩擦是指两固体摩擦面相互接触，中间完全没有润滑剂而作相对运动的摩擦。 | [10 empty] | N
判断题 | 新痕表面为暗褐色，与脆性断裂的断面相似。 | [10 empty] | N
判断题 | 车辆定距过小，会增加车辆的内偏移量，减少车体的有效宽度，并增加车辆挠度。 | [10 empty] | Y
判断题 | 70t新型敞车侧柱与侧梁连接采用专用拉铆钉铆接，侧柱根部设有铸造侧柱内补强座。 | [10 empty] | Y
判断题 | 车辆零件在运用中，当外力超过零件的许用载荷或在交变载荷长期作用下，材料可能被破坏而产生裂纹和折损。 | [10 empty] | Y
判断题 | 货车状态修是一种预知性的维修制度，通过对车辆进行的状态监测和技术诊断，可随时掌握设备出现的故障及工作情况。 | [10 empty] | Y
判断题 | 车辆钢铁配件脆性断裂其特点是表面无显著变形，断面凹凸不平，并且都是新痕。 | [10 empty] | Y
判断题 | 弹簧的静挠度与荷重的大小成正比，直到弹簧完全被压缩为止。 | [10 empty] | Y
判断题 | 转K6型转向架轴箱一系加装了外八字橡胶弹性剪切垫，实现轮对的弹性定位，减小转向架簧下质量，隔离轮轨间高频振动。 | [10 empty] | N
判断题 | 转K5型转向架采用了类似于客车转向架的摇动台摆式机构，使转向架横向具有两级刚度特性。 | [10 empty] | Y
判断题 | 列车在运行中低速缓解容易发生断钩事故。 | [10 empty] | Y
判断题 | 列车的蛇行运动是由于轮对踏面的锥度造成的。 | [10 empty] | Y
判断题 | 表面粗糙度和表面光洁度的关系是：表面粗糙度愈大，则表面光洁度愈高。 | [10 empty] | N
判断题 | 常接触式旁承间隙不大于lmm。 | [10 empty] | N
判断题 | 转向架可以只承担车辆的自重，并将重量传递到钢轨上。 | [10 empty] | N
判断题 | 车辆轴箱定位刚度过小，使轮对与钢轨间侧向冲击力增加，易造成脱轨。 | [10 empty] | N
判断题 | 车辆地板面高是指空车时，由轨面至地板之间的距离。 | [10 empty] | Y
判断题 | 高碳钢折断时塑性变形现象不明显，甚至看不到，断口的结晶颗粒很粗。 | [10 empty] | N
判断题 | 碳素钢主要含有铁和碳等元素，同时还含有少量的硅、锰、硫、磷等元素。 | [10 empty] | Y
判断题 | 假想用剖切面剖开机件，将处在观察者和剖切面之间的部分机件移去，而将其余部分向投影面投影所得的图形称为剖视图。 | [10 empty] | Y
判断题 | 段修落成时2TN型转向架拆下旁承弹簧后，每侧旁承间隙为（12±1）mm。 | [10 empty] | Y
判断题 | 货车车钩中心线高度测量方法：在钩舌l／2处涂打1条宽5 mm的横向中心线，以中心线中心为基点，用车钩高专用检测尺测量。 | [10 empty] | Y
判断题 | 段修时车钩缓冲装置装车时，缓冲器须有不小于2 mm的压缩量，安装后须取出工艺垫。 | [10 empty] | Y
判断题 | 货车车辆段修落成时，各螺栓组装紧固后，螺杆须露出螺母1扣以上，但允许超过1个螺母厚度。 | [10 empty] | N
判断题 | 压缩气体或液化气体的专用罐车车辆须涂打“吣p”禁止上驼峰标记。 | [10 empty] | Y
判断题 | 在车体的纵向距离标签两端各25mm处与车体底面30°角，在车体横向距离标签两端各25mm处与车体底面45°角的范围内允许有障碍物。 | [10 empty] | N
判断题 | NSW型手制动机组装后的缓解试验：快速顺时针方向转动手轮约40°时须缓解。 | [10 empty] | N
判断题 | 铁路车辆制动机必须具有充气、制动、保压和紧急制动作用。 | [10 empty] | N
判断题 | 卧式手制动机，有FSW、NSW型手制动机。 | [10 empty] | Y
判断题 | GK型空气制动机的安全阀装在空重车转换塞门和降压气室之间的连接管上，规定在制动缸压力达到220kPa时开始排气，压力降至l60kPa前停止排气。 | [10 empty] | N
判断题 | TWG-1系列空重车自动调整装置空车位制动时制动缸压力过低，原因是制动缸活塞行程过大。 | [10 empty] | Y
判断题 | 比例阀盖上的空重车显示牌翻起显示重车位，表面为白色；落下显示空车位，表面为蓝色。 | [10 empty] | N
判断题 | 车辆空气制动装置在做单车性能试验时，首先要做的是制动和缓解的感度试验。 | [10 empty] | Y
判断题 | C70H货车的车辆长度13976mm，车辆定距9210mm。 | [10 empty] | N
判断题 | KZW-4G系列的调整阀与风缸分开，安装KZW-4G系列传感器触头向下。 | [10 empty] | N
判断题 | C-4型传感阀由阀体、阀盖、活塞、触杆、夹芯阀、压力弹簧、复原弹簧、夹芯阀弹簧、弹簧座、弹簧挡圈及密封胶圈等11种零部件组成。 | [10 empty] | Y
判断题 | 装用闸瓦间隙自动调整器的车辆，在货车段修时为重新确定“L”值，根据转向架车轮平均直径大于820mm下拉杆孔位放在1-2位，固定支点孔放在2位。 | [10 empty] | N
判断题 | 闸瓦间隙自动调整器ST2-250型螺杆为260～280mm。 | [10 empty] | N
判断题 | 目前常用的是STl-600型和ST2-250型双向间隙自动调整器，按作用方向分2种。 | [10 empty] | Y
判断题 | 远心集尘器安装在制动支管上，在截断塞门与三通阀之间，它利用离心力的作用，将制动管压力空气中的尘砂、锈垢、油分、水分等不洁物质沉积在集尘盒内。 | [10 empty] | Y
判断题 | C70H货车钢地板与各梁焊缝间隙连接处间隙≤2mm，局部间隙≤3mm。 | [10 empty] | Y
判断题 | 120型控制阀的紧急阀与103型分配阀的紧急阀相似，但增加了先导阀的结构。 | [10 empty] | Y
判断题 | 120型货车空气控制阀由主阀、中间体、缓解阀、紧急阀等4部分组成。 | [10 empty] | Y
判断题 | 103型分配阀的中间体内有滤尘器、滤尘网。 | [10 empty] | Y
判断题 | 103型分配阀的主阀由作用部、充气部、增压阀、局减部、空重车调整部、紧急二段阀等组成。 | [10 empty] | N
判断题 | 制动倍率过大时，当闸瓦有磨耗就会导致制动缸活塞行程明显地缩短，不仅直接影响制动力衰减，还增加调整活塞行程的工作量。 | [10 empty] | N
判断题 | 120型制动机在列车管减压时，除了机车制动阀排风外，各车的控制阀等也可以帮助列车管排风，即所谓的局部减压作用，是衡量列车制动灵敏度的重要指标。 | [10 empty] | Y
判断题 | 120型控制阀加装了半自动缓解阀，它不是排副风缸的风，而是直接排制动缸的风，并具有自锁功能，可方便调车作业，节省人力，减少耗风量。 | [10 empty] | Y
判断题 | 103型空气制动机主要由103型分配阀、紧急阀、制动缸、工作风缸、副风缸、空重车调整装置、截断塞门、远心集尘器、缓解阀等9个部件组成。 | [10 empty] | Y
判断题 | 目前货车空气制动机主要有GK型、l03型和l20型制动机。 | [10 empty] | Y
判断题 | 转K4型转向架一般装用C型或D型空重车自动调整装置。 | [10 empty] | Y
判断题 | 调整制动缸活塞行程时，基础制动装置在制动时闸瓦须抱轮，水平杠杆与杠杆托的游动间隙不小于50mm，移动杠杆可以倒向车轴一侧。 | [10 empty] | N
判断题 | APl50型滚动轴承采用HDL型液动迷宫式低转矩密封装置。 | [10 empty] | Y
判断题 | 滚动轴承常见的外观缺陷有下列17种：麻点、辗皮、剥离、擦伤、烧附、热变色、腐蚀、微振磨蚀、凹痕、压痕、拉伤、磕碰伤、划伤、裂损、电蚀、表面斑纹、环形条纹等。 | [10 empty] | Y
判断题 | 轴承外观检查、测量时，先左右旋转轴承外圈3～5转，给外圈施加294～490N的轴向力，把轴承外圈推向一端，表对零；然后再把轴承外圈推到另一端，此时表上的值为轴向游隙。 | [10 empty] | Y
判断题 | 滚动轴承标志板刻打B栏：表示（左端）轮对第一次组装年月日、“左”、轴号；（右端）轮对最后一次组装年月日、单位代号。 | [10 empty] | Y
判断题 | 52226X2-2RZ型滚动轴承为单列圆锥滚子轴承，无轴箱，由承载鞍与转向架侧架相连。 | [10 empty] | N
判断题 | 车轮旋修时须恢复到段修或以上限度，轮缘高度应为（27±1）mm，厚度不小于26mm。 | [10 empty] | Y
判断题 | 弹簧高度测量尺：用于测量弹簧的自由高，测量异套、同组、同一辆车弹簧的高低差。 | [10 empty] | N
判断题 | 段修时下心盘垫板的组装须使用钢质或竹质垫板，竹质垫板厚度不大于40mm；钢质、竹质垫板混装时，钢质垫板须放于高层。 | [10 empty] | N
判断题 | 球面下心盘段修时在平面部分裂纹长度小于30mm时更换，心盘焊修后须热处理。 | [10 empty] | N
判断题 | 转K4型同一组两级刚度弹簧内、外圈自由高度差段修要求：摇枕弹簧为35～41mm，减振弹簧为42～48mm。 | [10 empty] | Y
判断题 | 转向架各型钢质弹簧支承圈不足6／8圈或圆钢直径腐蚀、磨耗大于原型8％时更换。 | [10 empty] | N
判断题 | 摇枕裂纹焊后应热处理（可立即覆盖石棉毡保温缓冷到室温。 | [10 empty] | Y
判断题 | C8OBH货车的车辆长度为l2000mm，车辆定距为8200mm。 | [10 empty] | Y
判断题 | 转K6型转向架为25t轴重转向架，最高商业运营速度为120km／h。 | [10 empty] | Y
判断题 | 转K2型转向架基础制动倍率为5t。 | [10 empty] | N
判断题 | 转K4转向架采用悬挂系统为摇枕弹簧和摆动机构的组合，垂向、纵向都具有两级刚度特性。 | [10 empty] | N
判断题 | 转Kl型转向架是指装用4个轴箱一系人字形橡胶剪切垫和侧架中交叉支撑装置的三大件货车提速转向架，最高运行速度为l20 km／h。 | [10 empty] | N
判断题 | 装用耐磨销套交叉支撑转向架中全部装用耐磨销套，即装用奥-贝球铁衬套和45钢光圆销，改善了销套裂损，提高了提速货车转向架销套的使用寿命。 | [10 empty] | N
判断题 | 转向架通常包括摇枕、侧架或构架、轮对轴箱装置、弹簧减振装置、转向架基础制动装置等五大部件。 | [10 empty] | Y
判断题 | 车钩段修检修后，组装钩尾框与钩尾销组装时，须采用经探伤检查合格的材质为45钢的新品四方头螺栓，安装弹簧垫圈和φ4mm开口销并卷边。 | [10 empty] | Y
判断题 | 车钩段检修后，组装钩舌销与钩耳孔的间隙不小于6mm（按短径计算）。 | [10 empty] | N
判断题 | 16、17号车钩零部件调质处理工艺：将零部件加热到900～920℃，保温l.5～3h，水冷；8h内进行回火处理，回火温度为560～600℃（转动套、销托为350～400℃），保温2～4 h，打开炉盖冷却到室温。 | [10 empty] | Y
判断题 | 17号车钩间连接轮廓的自由间隙均为9.5mm，比l3号车钩减小52％，降低了列车运行中的纵向冲击力，改善了列车纵向动力学性能。 | [10 empty] | Y
判断题 | 心盘球面局部磨耗深度不大于2 mm，且面积不大于总面积的30％时，须消除圆角；大于时须堆焊后加工或更换。 | [10 empty] | N
判断题 | 120阀与l03阀或l04阀的工作原理是相同的。 | [10 empty] | N
判断题 | 平面上心盘裂纹易发生在凸台根部、铆钉孔或螺栓孔处。 | [10 empty] | Y
判断题 | 单侧牵引梁扩张时，将木板尺贴靠在牵引梁内侧腹板下缘，所产生的间隙即为牵引梁单侧扩张限度。 | [10 empty] | Y
判断题 | 货车车体扭转载荷是指当车辆在不平坦线路上运行或车体被不均匀地顶起时（车辆检修时常会碰到），车体将承受扭转载荷。 | [10 empty] | Y
判断题 | Kl8AT型车底门数量4个（每侧各2个）、传动方式多级传动顶锁机构、卸煤方式风动为主，手动为辅。 | [10 empty] | N
判断题 | D38型夹钳全车装用6组构架包板式4E轴转向架。 | [10 empty] | N
判断题 | D30A型夹钳车全车装用4组构架包板式5E轴转向架。 | [10 empty] | N
判断题 | 两车钩连接后其中心线互差超过75 mm时，易使钩舌销的牵引面积减小而造成破损分离。 | [10 empty] | N
判断题 | Ll8型车由车体、侧门卸货装置、制动装置、车钩缓冲装置、转向架等5部分组成。 | [10 empty] | N
判断题 | U61W型卧式散装水泥罐车采用卧罐小底架全钢焊接结构。 | [10 empty] | Y
判断题 | X6C型车结构上有所加强，自重有所增加，底架中梁为I560型钢、侧梁为I450钢，中梁、侧梁均为鱼腹形。 | [10 empty] | N
判断题 | X6A型集装箱平车用于装载铁路标准的5t、10t集装箱和国际标准的60英尺、40英尺集装箱。 | [10 empty] | N
判断题 | C76型车装用二级空重车自动调整装置。 | [10 empty] | N
判断题 | K5转向架车轮轮径为φ840，测量点为距车轮内侧面向外70 mm处。 | [10 empty] | N
判断题 | 制动装置中斜向或竖向安装的圆销应由上向下穿，横向安装的圆销应以车体纵向中心线为界，由外向里穿。 | [10 empty] | N
判断题 | 货车修理主要有4个工序，分别为分解、检查、修理和组装。 | [10 empty] | Y
判断题 | 敞车通常其端墙和侧墙的高度在0.9 mm以上。 | [10 empty] | N
判断题 | 长大货物车的基本型号编码是N。 | [10 empty] | N
判断题 | 罐车的基本型号编码是C。 | [10 empty] | N
判断题 | 平车-集装箱共用车的基本型号编码是X。 | [10 empty] | N
判断题 | 当列车施行制动时，列车管压力首先在列车后部发生减压。 | [10 empty] | N
判断题 | 制动圆销在紧急制动时，被切断的主要原因之一是磨耗过限。 | [10 empty] | Y
判断题 | 杠杆传动可作高速的往复运动。 | [10 empty] | N
判断题 | 120型制动机和GK型制动机一样是间接作用式空气制动机。 | [10 empty] | N
单选题 | CW-200K型转向架上的安全钢丝绳钢索最小破断拉力为( )。 | 选项A: ≥70kN; 选项B: ≥80kN; 选项C: ≥90kN; 选项D: ≥100KN | D
单选题 | CW-200K型转向架上的安全钢丝绳钢索可调整范围为( )。 | 选项A: 5 mm; 选项B: 15 mm; 选项C: 20 mm; 选项D: 35 mm | D
单选题 | CW-200K型转向架上的安全钢丝绳中心孔距最小720 mm，最大755 mm，允许偏差( )。 | 选项A: ±5 mm; 选项B: ±10 mm; 选项C: ±15 mm; 选项D: ±20 mm | D
单选题 | DP3自动差压调整阀的故障是动作迟缓，原因是滤尘网( )，处理方法洗净滤尘网。 | 选项A: 堵塞; 选项B: 损坏; 选项C: 网小; 选项D: 油污 | A
单选题 | 用于空气弹簧的DP3自动差压阀安装在连接( )空气弹簧的连接管路之中间部位，在空气弹簧出现异常时，它作为安全装置而起作用。 | 选项A: 左右; 选项B: 前后; 选项C: 上下; 选项D: 左右或上下 | A
单选题 | CW-200K型转向架的抗侧滚扭杆A1修程为( )。 | 选项A: 20万km; 选项B: 40万km; 选项C: 60万km; 选项D: 80万km | A
单选题 | CW-200K型转向架的抗侧滚扭杆只有在( )和风力作用下车辆发生侧滚运动时抗侧滚扭杆才起作用。 | 选项A: 侧向力即离心力; 选项B: 纵向力; 选项C: 垂直力; 选项D: 横向力 | A
单选题 | 车辆在受到侧向力作用时，车辆的侧滚刚度越大，车辆的侧滚角( )。 | 选项A: 越小; 选项B: 越中; 选项C: 越大; 选项D: 小、中、大都可以 | A
单选题 | CW-200K型转向架的构架附加空气室漏泄时焊修，焊后热处理，并进行800 kPa压力空气试验，保压( )，泄漏量不大于5 kPa。 | 选项A: 10min; 选项B: 20min; 选项C: 30min; 选项D: 40min | C
单选题 | CW-200K型转向架组装后，同一辆车轮径差不超过( )。 | 选项A: 10 mm; 选项B: 15 mm; 选项C: 20 mm; 选项D: 25 mm | C
单选题 | CW-200K型转向架组装后，同一转向架轮径差不超过( )。 | 选项A: 3 mm; 选项B: 4 mm; 选项C: 5 mm; 选项D: 56 mm | C
单选题 | CW-200K型转向架的安装油压减振器的紧固螺栓须用( )高强螺栓和8.0级高强螺母。 | 选项A: 8.8级; 选项B: 9.8级; 选项C: 10.8级; 选项D: 11.8级 | A
单选题 | CW-200K型转向架当分离车体与转向架时下列部件均需拆开：高度阀调整杆、蛇行减振器、相关的电器连线和制动管路，应在( )拆开。 | 选项A: 侧梁里; 选项B: 侧梁外; 选项C: 牵引梁里; 选项D: 牵引梁外 | B
单选题 | CW-200K型转向架当分离车体与转向架时下部件均需拆开，抗侧滚扭杆、牵引拉杆、横向减振器、防过充装置应( )拆开。 | 选项A: 侧梁里; 选项B: 侧梁外; 选项C: 牵引梁里; 选项D: 牵引梁外 | A
单选题 | CW-200K型转向架落车时差压阀的动作压差(120±10)kPa，流量在10 s以下，从500kPa降低到400kPa的时间不大于( )。 | 选项A: 14s; 选项B: 15s; 选项C: 16s; 选项D: 17s | A
单选题 | CW-200K型转向架落车时高度阀从500 kPa降低到200 kPa的时间为( )(容积为40 L)。 | 选项A: 40 s; 选项B: 42 s; 选项C: 43 s; 选项D: 45 s | A
单选题 | CW-200K型转向架的防过冲钢丝绳落车性能调整要求：每个高度阀延时测试为 ( )。 | 选项A: (3±1)s; 选项B: (4±1)s; 选项C: (5±1)s; 选项D: (6±1)s | A
单选题 | CW-200K型转向架的防过冲钢丝绳落车性能调整要求：每个高度阀不感带测试为 ( )。 | 选项A: ±(3～6)mm; 选项B: ±(3～7)mm; 选项C: ±(3～8)mm; 选项D: ±(3～5)mm | D
单选题 | CW-200K型转向架落车时吊与转臂间隙调整：吊与转臂弹簧盘下表面间隙应大于( )，可通过轴箱减振器座下表面加垫(CCKZ36-20-02)调整。 | 选项A: 30 mm; 选项B: 35 mm; 选项C: 40 mm; 选项D: 45 mm | A
单选题 | CW-200K型转向架落车时，横向止挡间隙调整：横向止挡与纵向梁间隙为( )，可通过横向止挡调整垫(CCKZ36-30-05)进行调整。 | 选项A: (40±1)mm; 选项B: (40±2)mm; 选项C: (40±3)mm; 选项D: (40±4)mm | B
单选题 | CW-200K型转向架在落车车钩高调整时，可优先考虑在轴箱弹簧上加调整垫，簧上最多可加( )。 | 选项A: 5 mm; 选项B: 6 mm; 选项C: 7 mm; 选项D: 8 mm | A
单选题 | CW-200K型转向架在落车车钩高调整时，可优先考虑在轴箱弹簧下加调整垫，簧下最多可加( )。 | 选项A: 20 mm; 选项B: 25 mm; 选项C: 30 mm; 选项D: 35 mm | A
单选题 | CW-200K型转向架的空气簧高度在落车调整高度为( )(充气状态)。 | 选项A: (210±1)mm; 选项B: (210±2)mm; 选项C: (210±3)mm; 选项D: (210±4)mm | B
单选题 | CW-200K型转向架落车调整时：高度阀体安装在车体上，高度阀水平杆应与地面平行(空气簧充气状态)，可通过高度阀( )联接螺栓调整。 | 选项A: 竖杆; 选项B: 连杆; 选项C: 横杆; 选项D: 直杆 | A
单选题 | CW-200K型转向架落车调整时：四角高调整通过调整轴箱弹簧下调整垫板(CCKZ36-20-06)的厚度，保证构架定位块下表面距轨面高度437.5±4mm，但同一转向架高度差不大于4 mm，同一辆车不大于( )。 | 选项A: 8mm; 选项B: 6mm; 选项C: 4mm; 选项D: 2mm | A
单选题 | CW-200K型转向架落车调整时：四角高调整轴箱弹簧下调整垫板(CCKZ36-20-06)的厚度，保证构架定位块下表面距轨面高度437.5±4mm，但同一转向架高度差不大于 ( )。 | 选项A: 1 mm; 选项B: 2mm; 选项C: 3mm; 选项D: 4mm | D
单选题 | CW-200K型转向架组装要求：调整同一轮对上两车轮外侧面分别与构架上定位块的间隙差不大于( )。 | 选项A: 1 mm; 选项B: 2mm; 选项C: 3mm; 选项D: 4mm | B
单选题 | CW-200K型转向架组装要求：转向架上的对角线差不大于( )。 | 选项A: 3 mm; 选项B: 2.5 mm; 选项C: 2 mm; 选项D: 1.5 mm | D
单选题 | CW-200K型转向架组装要求：转向架两侧固定轴距之差不大于( )。 | 选项A: 4 mm; 选项B: 3 mm; 选项C: 2 mm; 选项D: 1 mm | D
单选题 | CW-200K型转向架组装要求：同一转向架上及同一辆车上，车轮滚动圆直径之差不大于( )。 | 选项A: 1 mm; 选项B: 2 mm; 选项C: 3 mm; 选项D: 4 mm | A
单选题 | CW-200K型转向架组装要求：同一轮对上车轮滚动圆直径之差不大于( )。 | 选项A: 0.2 mm; 选项B: 0.3 mm; 选项C: 0.4 mm; 选项D: 0.5 mm | B
单选题 | 非黏着制动( )的黏着作用而产生动力的制动方式。 | 选项A: 不必通过轮轨滚动接解点; 选项B: 可以通过轮轨滚动接解点; 选项C: 尚通过轮轨滚动接解点; 选项D: 还可以通过轮轨滚动接解点 | A
单选题 | 黏着制动通过( )的黏着作用而产生制动力的方式。 | 选项A: 轮轨滚动接触面; 选项B: 轮轨滚动接触点; 选项C: 轮轨滚动接触点面; 选项D: 轮轨滚动接触侧面 | B
单选题 | 动力制动( )来转移车辆动能的制动方式。 | 选项A: 不依靠摩擦发热; 选项B: 可依靠摩擦发热; 选项C: 靠摩擦发热; 选项D: 尚依靠摩擦发热 | A
单选题 | 摩擦制动是靠固体摩擦或( )使机车车辆的动能变为热能的制动方式。 | 选项A: 硬体摩擦; 选项B: 液体摩擦; 选项C: 粉墨摩擦; 选项D: 干摩擦 | B
单选题 | 解除( )的作用即为缓解。 | 选项A: 减压; 选项B: 缓解; 选项C: 减速; 选项D: 制动 | D
单选题 | 施加外力使车辆或列车( )，或阻止其加速趋势的作用称为制动。 | 选项A: 减压; 选项B: 缓解; 选项C: 减速; 选项D: 加速 | C
单选题 | 当制动力大于轮轨之间的黏着力时，闸瓦将车轮抱死，使车轮在钢轨发生( )现象。 | 选项A: 制动; 选项B: 滑行; 选项C: 滚动; 选项D: 蛇行 | B
单选题 | 制动力是( )作用于车轮的外力。 | 选项A: 闸瓦; 选项B: 钢轨; 选项C: 坡道; 选项D: 弯道 | B
单选题 | 从列车闸瓦压上车轮后到列车停止所走过的距离叫( )。 | 选项A: 制动距离; 选项B: 空走距离; 选项C: 有效制动距离; 选项D: 距离 | C
单选题 | 能够确切地表示机车车辆制动能力的数据是( )。 | 选项A: 制动率; 选项B: 制动倍率; 选项C: 制动力; 选项D: 制动功率 | A
单选题 | 我国规定制动距离指的是( )。 | 选项A: 常用制动距离; 选项B: 最大减压量时的制动距离; 选项C: 最小减压时的制动距离; 选项D: 紧急制动时的距离 | D
单选题 | 空气制动机灵敏度是指活塞的动作压差，如l03型及l04型分配阀的灵敏度为不超( )，活塞即将移动。 | 选项A: 20 kPa／cm²; 选项B: 40 kPa／cm²; 选项C: 50 kPa／cm²; 选项D: 70 kPa／cm² | A
单选题 | 要减压少列车制动时车辆之间的相互冲击，最有效的措旅是( )。 | 选项A: 适当加大制动力; 选项B: 适当减小制动力; 选项C: 降低列车管的减压速度; 选项D: 提高制动波速 | D
单选题 | 分配阀产生自然缓解的原因是( )。 | 选项A: 主活塞漏泄; 选项B: 均衡活塞漏泄; 选项C: 充气止回阀漏泄; 选项D: 均衡活塞杆排气口堵塞 | C
单选题 | 选用合理的车辆制动梁应从车辆处于( )时来考虑。 | 选项A: 空车状态; 选项B: 重车状态; 选项C: 制动状态; 选项D: 缓解状态 | A
单选题 | 客车RD4型轴重为( )。 | 选项A: 19 t; 选项B: 18 t; 选项C: 17 t; 选项D: 16.5 t | B
单选题 | 客车RC4型轴重为( )。 | 选项A: 18t; 选项B: 19t; 选项C: 15.5t; 选项D: 16t | D
单选题 | 客车RD3型轴重为( )。 | 选项A: 18 t; 选项B: 19 t; 选项C: 20 t; 选项D: 21 t | A
单选题 | 客车转向架采用焊接式构架( )。 | 选项A: U型、H型; 选项B: S型、M型; 选项C: F型、W型; 选项D: Z型、X型 | A
单选题 | 两级弹簧弹簧转折点载荷PA约为空车载荷PK的( )。 | 选项A: 1倍; 选项B: 2倍; 选项C: 3倍; 选项D: 4倍 | B
单选题 | 两级弹簧弹簧重车挠度约为( )。 | 选项A: 20mm; 选项B: 25 mm; 选项C: 30mm; 选项D: 40mm | D
单选题 | 两级弹簧弹簧空车挠度约为( )。 | 选项A: 20 mm; 选项B: 15 mm; 选项C: 13 mm; 选项D: 12 mm | A
单选题 | 翻板开卡是固定翻板( )位置的装置。 | 选项A: 开启; 选项B: 关启; 选项C: 折开; 选项D: 开启+关启 | A
单选题 | 翻板固定器是固定翻板( )的装置。 | 选项A: 销闭位置; 选项B: 开闭位置; 选项C: 关闭位置; 选项D: 关闭及销闭位置 | C
单选题 | 气密性指标是指对车辆的气密性能所规定的( )。 | 选项A: 限止; 选项B: 限量; 选项C: 限止; 选项D: 限度 | D
单选题 | 气密性是指( )空气泄漏的能力。 | 选项A: 阻挡; 选项B: 阻碍; 选项C: 阻挠; 选项D: 阻止 | D
单选题 | 构造速度是指最高运行速度安全及结构强度等条件限定的，车辆能够以该速度( )地运行的最高行驶速度。 | 选项A: 持续稳定; 选项B: 持续可行; 选项C: 持续良性; 选项D: 持续继续 | A
单选题 | 动荷系数是指车辆正常运行时，车辆或其零部件上所产生的动载荷与其相应的( )之比值。 | 选项A: 静载荷; 选项B: 荷载荷; 选项C: 集载荷; 选项D: 负载荷 | A
单选题 | 车辆重心高度是车辆( )与轨面的垂直距离。 | 选项A: 重力; 选项B: 重心; 选项C: 集重; 选项D: 重力+重心 | B
单选题 | 每延米重是车辆总重与车辆长度之( )。 | 选项A: 比重; 选项B: 比例; 选项C: 比值; 选项D: 比拟 | C
单选题 | 比容系数是设计容积与标记载重的( )。 | 选项A: 比重; 选项B: 比例; 选项C: 比拟; 选项D: 比值 | D
单选题 | 车体内中心高度是指由地板上平面至车顶( )内表面间的垂直距离。 | 选项A: 中间部位; 选项B: 中央部位; 选项C: 中体部位; 选项D: 中挡部位 | B
单选题 | 车体内宽是车体两侧侧板( )间的水平距离。 | 选项A: 内表面; 选项B: 外表面; 选项C: 侧表面; 选项D: 内、外表面 | A
单选题 | 车体内长是车体两端端板( )间的水平距离。 | 选项A: 内表面; 选项B: 外表面; 选项C: 侧表面; 选项D: 内、外表面 | A
单选题 | 底架宽度是指底架两侧梁( )间的水平距离。 | 选项A: 内表面; 选项B: 中表面; 选项C: 外表面; 选项D: 侧表面 | C
单选题 | 车体宽度是指车体两侧墙板(非压筋处)外表面间的( )。 | 选项A: 对等距离; 选项B: 平面距离; 选项C: 水平距离; 选项D: 相等距离 | C
单选题 | 车钩的全开位是车钩钩舌( )，准备挂钩时的位置。 | 选项A: 闭而不锁; 选项B: 开而锁闭; 选项C: 闭而锁紧; 选项D: 完全张开 | D
单选题 | 车钩的开锁位是( )的状态。 | 选项A: 闭而不锁; 选项B: 开而锁闭; 选项C: 闭而锁紧; 选项D: 闭而张开 | A
单选题 | 车钩是闭锁位时才能传递( )。 | 选项A: 牵制力; 选项B: 牵引力; 选项C: 牵扯力; 选项D: 牵动力 | B
单选题 | 碳素结构钢碳的质量分数(含碳量)为( )。 | 选项A: >0.7％; 选项B: <0.7％; 选项C: >1％; 选项D: <0.5％ | D
单选题 | 高级优质碳素钢含( )较低。 | 选项A: 碳; 选项B: 锰; 选项C: 硫，磷; 选项D: 硅 | C
单选题 | 允许尺寸的变动量即为( )。 | 选项A: 公差; 选项B: 偏差; 选项C: 误差; 选项D: 上偏差 | A
单选题 | 零件加工时，一般要经过粗加工、半精加工和精加工三个过程，习惯上把它们称为( )。 | 选项A: 加工方法的选择; 选项B: 加工过程的划分; 选项C: 加工工序的划分; 选项D: 加工工序的安排 | B
单选题 | 工序基准、定位基准和测量基准都属于机械加工的( )。 | 选项A: 粗基准; 选项B: 工艺基准; 选项C: 精基准; 选项D: 设计基准 | B
单选题 | 装配时，通过调整某一零件的( )来保证装配精度要求的方法叫调整法。 | 选项A: 精度; 选项B: 形状; 选项C: 配合公差; 选项D: 尺寸或位置 | D
单选题 | 一般来说，流水线、自动线装配都采用( )。 | 选项A: 完全互换法; 选项B: 选配法; 选项C: 调整法; 选项D: 修配法 | A
单选题 | 部件装配是从( )开始的。 | 选项A: 零件; 选项B: 基准零件; 选项C: 装配单元; 选项D: 基准部件 | B
单选题 | 楔键连接属于( )。 | 选项A: 可拆的活动连接; 选项B: 不可拆的固定连接; 选项C: 可拆的固定连接; 选项D: 不可拆的活动连接 | C
单选题 | 螺纹连接属于( )。 | 选项A: 可拆的活动连接; 选项B: 不可拆的固定连接; 选项C: 可拆的固定连接; 选项D: 不可拆的活动连接 | C
单选题 | 弹簧垫圈上开出斜口目的是为了( )。 | 选项A: 增大预紧力; 选项B: 产生弹力; 选项C: 防止螺母回转; 选项D: 增大摩擦力 | C
单选题 | 用测力扳手拧紧螺纹目的是为了( )。 | 选项A: 防松; 选项B: 控制拧紧力矩; 选项C: 保证正确连接; 选项D: 提高装配效率 | B
单选题 | 可以独立进行装配的部件称为( )。 | 选项A: 装配系统; 选项B: 装配基准; 选项C: 装配单元; 选项D: 组件 | C
单选题 | 旋转零件的重心在旋转轴线上，当其旋转时有不平衡力矩产生，此种现象称为 ( )。 | 选项A: 静平衡; 选项B: 静不平衡; 选项C: 动平衡; 选项D: 动不平衡 | C
单选题 | 旋转零件的重心不在旋转轴线上，当其旋转时只产生垂直旋转中心的离心力，此种现象称为( )。 | 选项A: 静平衡; 选项B: 静不平衡; 选项C: 动平衡; 选项D: 动不平衡 | B
单选题 | 当麻花钻顶角小于118°时，两主切削刃呈( )形。 | 选项A: 直线; 选项B: 曲线; 选项C: 外凸; 选项D: 内凹 | C
单选题 | 畸形工件需多次划线时，为保证加工质量必须做到( )。 | 选项A: 安装方法一致; 选项B: 划线方法一致; 选项C: 划线基准统一; 选项D: 借料方法相同 | C
单选题 | 两孔的中心距一般都用( )测量法测量。 | 选项A: 直接; 选项B: 间接; 选项C: 随机; 选项D: 系统 | C
单选题 | 液压传动是依靠( )的变化来传递运动的。 | 选项A: 压力; 选项B: 流量; 选项C: 速度; 选项D: 密封容积 | D
单选题 | 液压传动装置实质上是一种( )装置。 | 选项A: 运动传动; 选项B: 力的传递; 选项C: 液体变换; 选项D: 能量转换 | D
单选题 | 组合夹具拼装后具有( )。 | 选项A: 专用性; 选项B: 通用性; 选项C: 较高的刚性; 选项D: 较小外形尺寸 | A
单选题 | 计算夹紧力的主要依据是( )。 | 选项A: 工件的重量; 选项B: 切削力的大小; 选项C: 工件的形状; 选项D: 加工方法 | B
单选题 | 铰刀校准部分的前角是( )。 | 选项A: 0°; 选项B: 5°; 选项C: 10°; 选项D: 一5° | A
单选题 | 手锯锯条的楔角是( )。 | 选项A: 30°; 选项B: 40°; 选项C: 50°; 选项D: 60° | C
单选题 | 切削时，切屑流出的表面称为( )。 | 选项A: 主刀面; 选项B: 切削表面; 选项C: 前刀面; 选项D: 基面 | C
单选题 | 机械制图中，l：2的比例是( )。 | 选项A: 放大的比例; 选项B: 缩小的比例; 选项C: 与实物相同; 选项D: 与实物无关 | B
单选题 | 机件内部结构不能用单一剖切平面剖开，而是采用几个互相平行的剖切平面将其剖开，这剖视图称为( )。 | 选项A: 斜剖; 选项B: 旋转剖; 选项C: 复合剖; 选项D: 阶梯剖 | D
单选题 | 选择定位基准时，一般都选用( )基准，因为它接触面积大，不论从准确度和受力变形来看都比较合理。 | 选项A: 设计; 选项B: 测量; 选项C: 装配; 选项D: 加工 | C
单选题 | 车辆进四股脱轨起复时采取去掉道岔连接杆圆销的办法，以防止车轮通过道岔时损坏( )。 | 选项A: 基本轨; 选项B: 轨枕; 选项C: 复轨器; 选项D: 尖轨 | D
单选题 | 车辆空车脱轨在一侧挂机车选用的钢丝绳直径为( )。 | 选项A: 22 mm; 选项B: 32 mm; 选项C: 40 mm; 选项D: 50 mm | B
单选题 | 事故现场用滑的方法是将重物放在滑道上用( )牵引或人拉，将重物拉到指定地点。 | 选项A: 起重机; 选项B: 机车; 选项C: 滑车组; 选项D: 绞盘 | D
单选题 | 如果物体是两个或两个以上大致规则的( )组成，可以分别找出部分的重心。 | 选项A: 形状; 选项B: 形体; 选项C: 外形; 选项D: 体积 | C
单选题 | 情况特殊，车辆确实无法起复而又无起复价值时，可考虑用( )。 | 选项A: 拉翻; 选项B: 位移; 选项C: 吊翻; 选项D: 解体 | D
单选题 | 使用海参型复轨器，脱轨车轮与基本轨的距离超过复轨器复轨宽度时，要采用( )措施。 | 选项A: 逼轨器; 选项B: 导轮轨; 选项C: 护轮轨; 选项D: 复轨器 | B
单选题 | 千斤顶如技术规定不清时，其上升量不得超过螺杆丝扣数或活塞总高的( )。 | 选项A: 1／3; 选项B: 2／3; 选项C: 1／2; 选项D: 3／4 | C
单选题 | 104型分配阀排风口排( )风压产生缓解。 | 选项A: 降压风缸; 选项B: 副风缸; 选项C: 制动缸; 选项D: 缓解风缸 | C
单选题 | 104型分配阀主活塞向下移动产生( )。 | 选项A: 缓解; 选项B: 保压; 选项C: 制动; 选项D: 缓解或保压 | A
单选题 | 104型分配阀主活塞向上移动产生( )。 | 选项A: 缓解; 选项B: 保压; 选项C: 制动; 选项D: 缓解或保压 | C
单选题 | 104型制动机使的副缸其容积为( )。 | 选项A: 11L或20L; 选项B: 40L或60L; 选项C: 80L或100L; 选项D: 120L或180L | D
单选题 | 安装远心集尘器时，集尘器体表面箭头应指向( )。 | 选项A: 三通阀、分配阀、控制阀方向; 选项B: 制动主管方向; 选项C: 制动缸方向; 选项D: 副风缸方向 | A
单选题 | 由轮缘内侧平面至踏面70mm处的点叫基准点，通过此点与轮缘内侧面平行的线叫基准线。基准线的用途有：以此线为基准测量车轮踏面( )。 | 选项A: 圆周磨耗; 选项B: 圆周擦伤; 选项C: 圆周缺损; 选项D: 磨耗剥离 | A
单选题 | 由轮缘内侧平面至踏面70mm处的点叫基准点，通过此点与轮缘内侧面平行的线叫基准线。基准线的用途有：以此线为基准测量( )。 | 选项A: 轮辋厚度; 选项B: 轮辋宽度; 选项C: 轮辋高度; 选项D: 轮辋深度 | A
单选题 | 由轮缘内侧平面至踏面70mm处的点叫基准点，通过此点与轮缘内侧面平行的线叫基准线。基准线的用途有：以此线为基准测量( )。 | 选项A: 车轮直径; 选项B: 车轮半径; 选项C: 车轮面圆; 选项D: 车轮宽度 | A
单选题 | 104型分配阀设有紧急增压阀的目的，是使旅客在紧急制动时，制动缸压力可增高( )，从而缩短制动距离。 | 选项A: 10％～l5％; 选项B: 15％～20％; 选项C: 20％～25％; 选项D: 25％～30％ | A
单选题 | 采用弹性车轮，车辆垂向和水平方向的加速度都显著地降低，比起装有普通钢轮的车辆约减小( )，同时也减少了噪声和轮缘磨耗。 | 选项A: 1／3; 选项B: 2／3; 选项C: 3／3; 选项D: 1／4 | A
单选题 | 104型分配阀安定性是指：在实行减压170kPa为( )。 | 选项A: 急制动; 选项B: 全制动; 选项C: 紧急制动; 选项D: 全制动+急制动 | B
单选题 | 104型分配阀安定性是指：在实行减压( )为全制动。 | 选项A: 100kPa; 选项B: 140kPa; 选项C: 160kPa; 选项D: 170kPa | D
单选题 | 轮轨间摩擦系数取( )。 | 选项A: 1％; 选项B: 2%; 选项C: 3％; 选项D: 4％ | B
单选题 | 在常用的液压泵中压力最高的泵是( )。 | 选项A: 齿轮泵; 选项B: 柱塞泵; 选项C: 叶片泵; 选项D: 螺杆泵 | D
单选题 | SP客车便器控制单元有一个小控制板，上有4个红色LED，由上至下依次表示( )是否正常。 | 选项A: 最大水位、最低水位、压力、电源; 选项B: 最大水位、最低水位、电源、压力; 选项C: 电源、压力、最大水位、最低水位; 选项D: 电源、压力、最低水位、最大水位 | B
单选题 | P客车旅客列车信息显示系统以( )为中心，为控制对象。 | 选项A: 主控站 显示屏 顺号调节器; 选项B: 主控站 顺号调节器 显示屏; 选项C: 显示屏 顺号调节器 主控站; 选项D: 显示屏 主控站 顺号调节器 | A
单选题 | 当轮载荷减小到该车平均轮载荷( )以上时，就有可能产生脱轨。 | 选项A: 54％; 选项B: 64％; 选项C: 74％; 选项D: 84％ | B
单选题 | 104型电空制动机电器部分的绝缘状态应良好，各电器部件、传输导线及之间的绝缘电阻应不小于( )。 | 选项A: 0.1MΩ; 选项B: 0.2MΩ; 选项C: 1.0MΩ; 选项D: 2.0MΩ | C
单选题 | BSP客车塞拉门在车速≥( )信号产生后，集控的各种操作不起作用。 | 选项A: 1 km／h; 选项B: 2km／h; 选项C: 5km／h; 选项D: 10km／h | C
单选题 | 当车速≥( )时(信号由车辆提供)，塞拉门车门将自动关闭，且没有防挤压功能。 | 选项A: 1 km／h; 选项B: 2 km／h; 选项C: 5 km／h; 选项D: 10km／h | C
单选题 | BSP客车塞拉门当车门在关闭至离门框胶条约l5～3 mm时，无( )功能。 | 选项A: 防挤压; 选项B: 关闭; 选项C: 开启; 选项D: 集控 | C
单选题 | SWKPAS 20R防滑器系统CPU面板按钮5-X的功能是( )。 | 选项A: 故障诊断(显示); 选项B: 测试; 选项C: 清除故障存储; 选项D: 门控制设备特殊功能 | A
单选题 | SWKPAS 20R防滑器系统CPU面板按钮4-Door test的功能是( )。 | 选项A: 故障诊断(显示); 选项B: 测试; 选项C: 清除故障存储; 选项D: 门试验 | D
单选题 | SWKPAS 20R防滑器系统CPU面板按钮3-Clear的功能是( )。 | 选项A: 故障诊断(显示); 选项B: 测试; 选项C: 清除故障存储; 选项D: 门试验 | A
单选题 | SWKPAS 20R防滑器系统CPU面板按钮2-Test的功能是( )。 | 选项A: 故障诊断(显示); 选项B: 测试; 选项C: 清除故障存储; 选项D: 门试验 | D
单选题 | SWKPAS 20R防滑器系统CPU面板按钮1-Display的功能是( )。 | 选项A: 故障诊断(显示); 选项B: 测试; 选项C: 清除故障存储; 选项D: 门试验 | D
单选题 | SWKPAS 20R防滑器系统显示代码“72／73”为( )故障。 | 选项A: 永久性 永久性; 选项B: 永久性 间隙性; 选项C: 间隙性 永久性; 选项D: 间隙性 间隙性 | C
单选题 | SWKPAS 20R防滑器系统如果显示故障时，可以通过按下按钮( )获取更多的信息——故障代码将被显示。 | 选项A: Display(显示); 选项B: Test(测试); 选项C: Clear(清除); 选项D: Door test(门试验) | B
单选题 | SWKPAS 20R防滑器系统显示代码( )表明涉及一根以上轴的故障。 | 选项A: “72”; 选项B: “73”; 选项C: “95”; 选项D: “99” | A
单选题 | SWKPAS 20R防滑器系统显示代码( )表明只牵涉一根轴的故障。 | 选项A: “72”; 选项B: “73”; 选项C: “95”; 选项D: “99” | B
单选题 | SWKPAS 20R防滑器系统的故障诊断由电子装置的四数字显示器发生，正常作业在显示器上显示为代码( )。 | 选项A: “73”; 选项B: “88”; 选项C: “95”; 选项D: “99” | A
单选题 | SWKPAS 20R防滑器系统排放电磁阀由内部电源( )额定电压控制。 | 选项A: 24V; 选项B: 48V; 选项C: 110V; 选项D: 220V | B
单选题 | KNORR MGS2防滑器系统的速度传感器与速度齿轮之间的间隙为( )。 | 选项A: (0.9±0.2)mm; 选项B: (0.9±0.5)mm; 选项C: (1.5±0.2)mill; 选项D: (1.5±0.5)mm | A
单选题 | SWKPAS 20R防滑器系统的速度传感器与速度齿轮之间的间隙为( )。 | 选项A: (1.0±0.2)mm; 选项B: (1.0±0.5)mm; 选项C: (1.5±0.2)mm; 选项D: (1.5±0.5)mm | A
单选题 | BSP客车接地回流装置与构架连接所采用的接地线为( )编织铜线。 | 选项A: 16 mm²; 选项B: 25 mm²; 选项C: 35 mm²; 选项D: 50 mm² | B
单选题 | BSP客车接地回流装置在正常工作条件下电刷每100 000 km就有( )的平均磨耗值，其更换寿命不小于80万km。 | 选项A: 0.5 mm; 选项B: 1 mm; 选项C: 2 mm; 选项D: 3 mm | A
单选题 | BSP客车接地回流装置如有故障，可能会导致( )过流烧坏。 | 选项A: 防滑制动装置; 选项B: 接地线; 选项C: 车体配线; 选项D: 车轮滚子轴承 | D
单选题 | 螺纹G3／4”的3／4”是表示( )的名义尺寸。 | 选项A: 螺纹外径; 选项B: 螺纹中径; 选项C: 管子外径; 选项D: 管予内径 | C
单选题 | BSP客车轴端接地装置对车轮轴承的温升增加不超过( )。 | 选项A: 1℃; 选项B: 3℃; 选项C: 5℃; 选项D: 10℃ | B
单选题 | BSP客车接地回流装置电刷最大允许磨耗量为( )，A3修程时必须更换新品。 | 选项A: 10mm; 选项B: 15 mm; 选项C: 20mm; 选项D: 25 mm | D
单选题 | BSP客车接地回流装置电刷与接触盘形成( )接触。 | 选项A: 旋转滑动; 选项B: 旋转; 选项C: 滑动; 选项D: 滚动 | D
单选题 | BSP客车GERKEN接地装置为轴箱内轴承提供了有效的保护，在正常状态下最大可允许电流为( )。 | 选项A: 360A; 选项B: 720A; 选项C: 810A; 选项D: 900A | B
单选题 | BSP客车GERKEN接地装置的主要功能是提供( )与车轴之间的接地电流回路。 | 选项A: 转向架; 选项B: 车底架; 选项C: 电器设备; 选项D: 车轮 | C
单选题 | AM-96转向架轴距为( )。 | 选项A: 2 220 mm; 选项B: 2 330 mm; 选项C: 2 440 mm; 选项D: 2 560 mm | A
单选题 | AM-96转向架手制动机控制( )单元制动缸。 | 选项A: 2、3位; 选项B: 4、5位; 选项C: 5、6位; 选项D: 7、8位 | B
单选题 | AM-96转向架牵引拉杆与横向止挡间隙为每侧( )。 | 选项A: 16～18 mm; 选项B: 20～22 mm; 选项C: 23～24 mm; 选项D: 24～26 mm | A
单选题 | AM-96转向架( )装有接地集流装置。 | 选项A: 2、8位轴端; 选项B: 2、6位轴端; 选项C: 2、4位轴端; 选项D: 3、7位轴端 | D
单选题 | AM-96转向架空气弹簧盖板顶面距构架侧梁顶面( )。 | 选项A: (352±1)mm; 选项B: (352±2)mm; 选项C: (352±4)mm; 选项D: (352±5)mm | A
单选题 | SWKPAS 20R型电子防滑器的显示器上显示( )，说明防滑器系统良好。 | 选项A: 99; 选项B: 999; 选项C: 9999; 选项D: 99999 | B
单选题 | 25T型(BSP)空调客车空调控制柜中的FPC20／2数字控制器额定工作电压为 ( )。 | 选项A: DC28V; 选项B: DC38V; 选项C: DC48V; 选项D: DC58V | A
单选题 | LAl DNll型辅助触点有( )常闭触点。 | 选项A: 1副; 选项B: 2副; 选项C: 3副; 选项D: 4副 | A
单选题 | 25T型(BSP)空调客车内的阅读灯额定工作电压为( )。 | 选项A: AC24V; 选项B: AC26V; 选项C: AC28V; 选项D: AC30V | A
单选题 | F8分配阀完全采用橡胶密封结构，彻底取消( )，检修方便。 | 选项A: 金属滑阀; 选项B: 铅合金滑阀; 选项C: 胶木滑阀; 选项D: 无金属滑阀 | C
单选题 | F8分配阀在阶段缓解作用，制动管压力不恢复到( )附近，制动缸不能缓解完毕，有利于坡道及进站停车操纵。 | 选项A: 400kPa; 选项B: 500kPa; 选项C: 550kPa; 选项D: 600kPa | A
单选题 | F8型分配阀的主活塞两侧分别是工作风缸和列车制动主管的压力空气，小活塞上方是( )的压缩空气。 | 选项A: 制动缸; 选项B: 工作风缸; 选项C: 副风缸; 选项D: 缓解风缸 | A
单选题 | F8型分配阀的主阀是( )平衡机构。 | 选项A: 一压力; 选项B: 二压力; 选项C: 三压力; 选项D: 四压力 | C
单选题 | 列车试验时，最小减压量为( )。 | 选项A: 10kPa; 选项B: 20kPa; 选项C: 30kPa; 选项D: 50kPa | D
单选题 | 单车试验时，最小减压量为( )。 | 选项A: 10kPa; 选项B: 20kPa; 选项C: 30kPa; 选项D: 40kPa | D
单选题 | 二压力机构分配阀的特点是具有轻易缓解性能，即列车制动管压比副制(工作风缸)压力高( )，制动机就可一缓解完毕。 | 选项A: 10～20 kPa; 选项B: 30～35 kPa; 选项C: 35～40 kPa; 选项D: 45～50 kPa | A
单选题 | 盘形制动闸片面积比闸瓦大，制动盘散热较快，故磨耗率( )，寿命较长。 | 选项A: 小; 选项B: 中; 选项C: 大; 选项D: 特大 | A
单选题 | 客车装用轴盘式铸铁盘，其直径为( )。 | 选项A: φ350mm或φ400mm; 选项B: φ450mm或φ500mm; 选项C: φ550mm或φ600mm; 选项D: φ640mm或φ610mm | D
单选题 | 客车转向架其轮对定位刚度最佳范围大致为：横向定位刚度( )。 | 选项A: k1X=5～10 MN／m; 选项B: k1X=5～20 MN／m; 选项C: k1X=5～30 MN／m; 选项D: k1X=5～40 MN／m | A
单选题 | 客车转向架其轮对定位刚度最佳范围大致为：纵向定位刚度( )。 | 选项A: k1X=8～30 MN／m; 选项B: k1X=8～40 MN／m; 选项C: k1X=8～50 MN／m; 选项D: k1X=8～60 MN／m | A
单选题 | 车体基本静止，而转向架出现剧烈摇摆的转向架蛇行运动，又称为( )，这往往是在高速情况下产生的。 | 选项A: 一次蛇行; 选项B: 二次蛇行; 选项C: 三次蛇行; 选项D: 四次蛇行 | D
单选题 | LM踏面自R14mm至R500mm的过渡半径为( )。 | 选项A: R70 mm; 选项B: R80 mm; 选项C: R90 mm; 选项D: R100 mm | A
单选题 | LM踏面滚动圆附近的圆弧半径为( )。 | 选项A: R500 mm; 选项B: R550 mm; 选项C: R600 mm; 选项D: R650 mm | A
单选题 | SW-200型转向架向架固定轴距为( )。 | 选项A: 1 750mm; 选项B: 1 850mm; 选项C: 2600mm; 选项D: 2400mm | B
单选题 | 206WP型、206KP型两种转向架固定轴距均为( )。 | 选项A: 1 750mm; 选项B: 1 850mm; 选项C: 2000mm; 选项D: 2400mm | D
单选题 | 209PK型转向架、209HS型转同架、206WP型转向架、206KP型转向架、SW-160型转向架、CW-2型转向架构造速度为( )。 | 选项A: 120km／h; 选项B: 140km／h; 选项C: 160km／h; 选项D: 200km／h | A
单选题 | SW-200型转向架、PW-200型转向架、CW-200型转向架、CW-200G型转向架的构造速度为( )。 | 选项A: 120 km／h; 选项B: 140 krn／h; 选项C: 160 km／h; 选项D: 200 km／h | C
单选题 | 对于高速用座椅，尚应有轻量化方面的要求，一般二等车座椅每座席质量不大于 ( )。 | 选项A: 17 kg; 选项B: 19 kg; 选项C: 21 kg; 选项D: 22 kg | D
单选题 | 对于高速用座椅，尚应有轻量化方面的要求，一般一等车座椅每座席质量不大于 ( )。 | 选项A: 20 kg; 选项B: 25 kg; 选项C: 30 kg; 选项D: 35 kg | C
单选题 | 座垫靠背的软度，一般下部应压缩( )。 | 选项A: 10mm; 选项B: 20mm; 选项C: 30mm; 选项D: 35 mm | D
单选题 | 座垫靠背的软度，一般上部应压缩( )。 | 选项A: 10～20 mm; 选项B: 20～30 mm; 选项C: 30～45 mm; 选项D: 50～55 mm | A
单选题 | 座垫的软度，一般座面下沉不大于( )。 | 选项A: 70mm; 选项B: 80mm; 选项C: 90mm; 选项D: 100mm | A
单选题 | 座垫席面至地板面的垂向距离，根据我国人体结构，座垫较软的座椅为（）。 | 选项A: 280～300 mm; 选项B: 380～400 mm; 选项C: 400～460 mm; 选项D: 480～500 mm | C
单选题 | 座席深度，根据我国人体结构，一般应为( )。 | 选项A: 280～300 mm; 选项B: 380～400 mm; 选项C: 400～450 mm; 选项D: 480～500 mm | D
单选题 | 有扶手的座椅，靠背与水平线之间的夹角，一般为105°～110°，若大于时应设有头枕( )。 | 选项A: 70°; 选项B: 80°; 选项C: 90°; 选项D: 115° | D
单选题 | 有扶手的座椅，靠背与水平线之间的夹角，一般为( )。 | 选项A: 70°～90°; 选项B: 105°～ll0°; 选项C: 115°～120°; 选项D: 125°～130° | B
单选题 | 单元组合式车窗活动开启力：车窗装于车体后不大于( )。 | 选项A: 150N; 选项B: 200N; 选项C: 250N; 选项D: 3 000N | A
单选题 | 单元组合式车窗活动开启力：车窗组成后不大于( )。 | 选项A: 100N; 选项B: 150N; 选项C: 200N; 选项D: 250N | A
单选题 | 单元组合式车窗均衡有效开度不小于( )。 | 选项A: 360 mm; 选项B: 300 mm; 选项C: 260 mm; 选项D: 160 mm | A
单选题 | 单元组合式车窗耐久性：均衡机构启闭( )，仍能保持随机平衡。 | 选项A: 0.5万次; 选项B: 1万次; 选项C: 1.5万次; 选项D: 2万次 | D
单选题 | 单元组合式车窗耐久性活动窗( )启闭，主体结构不变形，不开焊。 | 选项A: 1万次; 选项B: 1.5万次; 选项C: 2万次; 选项D: 3万次 | D
单选题 | 单元组合式车窗空气隔热性能：传热系统不小于( )。 | 选项A: 3.5W／(m²·K); 选项B: 4.5W／(m²·K); 选项C: 5.5W／(m²·K); 选项D: 6.5W／(m²·K) | A
单选题 | SW-220K型转向架车轮车轴型式为( )。 | 选项A: KKD车轮、RD3A1轴; 选项B: KKC车轮、RC3A1轴; 选项C: KKD车轮、RD3A3轴; 选项D: KKD车轮、RD3A4轴 | D
单选题 | 单元组合式车窗空气隔声量应不小于( )。 | 选项A: 20 dB（A）; 选项B: 25 dB（A）; 选项C: 30 dB（A）; 选项D: 35 dB（A） | D
单选题 | 单元组合式车窗抗风压性：变形压力差值不大小于( )。 | 选项A: 1 kPa; 选项B: 1.5kPa; 选项C: 2kPa; 选项D: 3kPa | D
单选题 | 单元组合式车窗空气渗透性：单位缝长空气渗透量不大于( )。 | 选项A: 1.2m³／(m﹒h); 选项B: 1.5m³／(m﹒h); 选项C: 1.7m³／(m﹒h); 选项D: 1.8m³／(m﹒h) | A
单选题 | 单元组合式车窗雨水渗透性：渗漏压力不小于( )。 | 选项A: 100 kPa; 选项B: 150kPa; 选项C: 200kPa; 选项D: 300kPa | D
单选题 | 单元组合式车窗雨水渗透性：淋水量为( )。 | 选项A: 0.5 L／(m²﹒min); 选项B: 1 L／(m²﹒min); 选项C: 2 L／(m²﹒min); 选项D: 3 L／(m²﹒min) | D
单选题 | 塞拉门防挤压装置的动作压力应不大于( )。 | 选项A: 100N; 选项B: 150N; 选项C: 200N; 选项D: 250N | B
单选题 | 塞拉门驱动装置单程开关门时间一般为( )。 | 选项A: 3～6 s; 选项B: 7～8 s; 选项C: 8～9 s; 选项D: 9～10 s | C
单选题 | 塞拉门手动开关门用力应不大于( )。 | 选项A: 50N; 选项B: 100N; 选项C: 150N; 选项D: 200N | C
单选题 | 塞拉门门自动强行开关闭时车速不低于( )。 | 选项A: 5 km／h; 选项B: 10km／h; 选项C: 15 km／h; 选项D: 20km／h | A
单选题 | 塞拉门耐久性满足( )循环试验要求。 | 选项A: 4万次; 选项B: 6万次; 选项C: 8万次; 选项D: 10万次 | D
单选题 | 塞拉门气密性：用于速度300 km／h客车时，车内压力由4 kPa降为l kPa的时间不少于( )。 | 选项A: 18 s; 选项B: 28 s; 选项C: 38 s; 选项D: 50 s | D
单选题 | 塞拉门气密性：用于速度200 km／h客车时，车内压力由3.6 kPa降为1.35 kPa的时间不少于( )。 | 选项A: 18 s; 选项B: 28 s; 选项C: 38 s; 选项D: 48 s | A
单选题 | 塞拉门传热系数应不大于( )。 | 选项A: 5.5W／(m²﹒K); 选项B: 5.8W／(m²﹒K); 选项C: 6.0W／(m²﹒K); 选项D: 6.5W／(m²﹒K) | A
单选题 | 塞拉门隔声量应不小于( )。 | 选项A: 28 dB（A）; 选项B: 38 dB（A）; 选项C: 48dB（A）; 选项D: 58dB（A） | A
单选题 | 塞拉门门中心集中力为( )。 | 选项A: 600N; 选项B: 700N; 选项C: 800 N; 选项D: 900N | C
单选题 | 塞拉门体抗压强度：均布载荷为( )。 | 选项A: 1.0 kPa; 选项B: 1.5 kPa; 选项C: 2.0 kPa; 选项D: 2.5 kPa | D
单选题 | 25型中短途空调双层空调车发电车采用( )。 | 选项A: 206G型; 选项B: 206KP型; 选项C: 209T型; 选项D: 209PK | C
单选题 | 25型中短途空调双层空调车采用( )。 | 选项A: 206G型; 选项B: 206KP型; 选项C: 209T型; 选项D: 209PK | D
单选题 | 25型中短途空调双层空调车车辆底上内部骨架采用( )。 | 选项A: A3钢; 选项B: 45钢; 选项C: 高速钢; 选项D: 铝合金钢 | D
单选题 | 25型中短途空调双层空调车车辆广泛采用( )。 | 选项A: 耐候钢; 选项B: 中碳钢; 选项C: 低碳钢; 选项D: 高碳钢 | A
单选题 | 25型中短途空调双层空调车车体为鱼腹形( )。 | 选项A: 箱形中梁结构; 选项B: 工形中梁结构; 选项C: 乙形梁结构; 选项D: 无中梁结构 | D
单选题 | 25型中短途空调双层空调车辆定距为( )。 | 选项A: 18 105 mm; 选项B: 18 450 mm; 选项C: 19 100 mm; 选项D: 19 200 mm | D
单选题 | 25型中短途空调双层空调车辆高度为( )。 | 选项A: 4 105mm; 选项B: 4450mm; 选项C: 4 550mm; 选项D: 4 750mm | D
单选题 | 25型中短途空调双层空调车车体宽为( )。 | 选项A: 2 105 mm; 选项B: 2 450 mm; 选项C: 2 750 mm; 选项D: 3 105 mm | D
单选题 | 25型中短途空调双层空调车车体长为( )。 | 选项A: 23 500mm; 选项B: 24 500mm; 选项C: 25 500mm; 选项D: 26 500mm | C
单选题 | 客车车内噪声：硬卧车、软座车、空调硬座、空调餐车厅不大于( )。 | 选项A: 98 dB（A）; 选项B: 88 dB（A）; 选项C: 78 dB（A）; 选项D: 68 dB（A） | D
单选题 | 客车车内噪声：软卧车客室不大于( )。 | 选项A: 95 dB（A）; 选项B: 85 dB（A）; 选项C: 75 dB（A）; 选项D: 65 dB（A） | D
单选题 | 客车室内照度：集中供电时， 软卧车、软座车、餐车白炽灯不低于( )。 | 选项A: 1 2001x; 选项B: 1 3001x; 选项C: 1401x; 选项D: 1501x | A
单选题 | 客车室内照度：集中供电时， 软卧车、软座车、餐车荧光灯不低于( )。 | 选项A: 1501x; 选项B: 1701x; 选项C: 1801x; 选项D: 1901x | A
单选题 | 客车室内照度：集中供电时， 硬卧车白炽灯不低于( )。 | 选项A: 801x; 选项B: 901x; 选项C: 1001x; 选项D: 1101x | A
单选题 | 客车室内照度：集中供电时， 硬卧车荧光灯不低于( )。 | 选项A: 1001x; 选项B: 1201x; 选项C: 1301x; 选项D: 1501x | A
单选题 | 客车室内照度：分散供电时，白炽灯不低于( )。 | 选项A: 801x; 选项B: 901x; 选项C: 1001x; 选项D: 1101x | A
单选题 | 客车室内照度：分散供电时，荧光灯不低于( )。 | 选项A: 1001x; 选项B: 1201x; 选项C: 1301x; 选项D: 1501x | A
单选题 | 客车空调车客室卫生条件：CO2容积浓度不大于0.15％；每立方米空气中灰尘含量不超过( )。 | 选项A: 0.5 mg; 选项B: 0.7 mg; 选项C: 0.8 mg; 选项D: 0.9 mg | A
单选题 | 客车空调车客室卫生条件：CO2容积浓度不大于( )。 | 选项A: 0.15％; 选项B: 0.17％; 选项C: 0.19％; 选项D: 0.20％ | A
单选题 | 客车室内温度(全国范围内运用非空调车，外气计算温度为一35℃)：软座车、硬卧车不低于( )。 | 选项A: +5℃; 选项B: +10℃; 选项C: +15℃; 选项D: +18℃ | D
单选题 | 客车室内温度(全国范围内运用非空调车，外气计算温度为—35℃)：软卧车不低于( )。 | 选项A: +5℃; 选项B: +10℃; 选项C: +15℃; 选项D: +20℃ | D
单选题 | 客车车辆静止时车体的传热系数(K值)：硬座车、餐车不大于( )。 | 选项A: 1.16W／(m²﹒K); 选项B: 1.20W／(m²﹒K); 选项C: 1.30W／(m²﹒K); 选项D: 1.40W／(m²﹒K) | A
单选题 | 客车车辆静止时车体的传热系数(K值)：卧车、软座车不大于( )。 | 选项A: 1.10W／(m²﹒K); 选项B: 1.20W／(m²﹒K); 选项C: 1.30W／(m²﹒K); 选项D: 1.40W／(m²﹒K) | A
单选题 | 客车动力学性能：运行平稳性指标W小于或等于( )。 | 选项A: 2.75或2.5; 选项B: 3.05或3.2; 选项C: 3.3或3.5; 选项D: 3.6或者3.8 | A
单选题 | 金属材料抵抗疲劳能力的大小，可以用疲劳强度(疲劳极限)衡量。疲劳强度越大，( )。 | 选项A: 抗疲劳性越好; 选项B: 抗强度性越好; 选项C: 抗韧性越好; 选项D: 抗硬度性越好 | A
单选题 | 金属软管从生产日期到检修日期超过( )时须报废。 | 选项A: 5年; 选项B: 6年; 选项C: 4.5年; 选项D: 7年 | C
单选题 | 总风软管从生产日期到检修日期超过( )时须报废。 | 选项A: 6年; 选项B: 5年; 选项C: 7年; 选项D: 8年 | C
单选题 | ST1-600型闸调器螺杆一次最大缩短量为( )。 | 选项A: 30 mm; 选项B: 45 mm; 选项C: 600 mm; 选项D: 135 mm | D
单选题 | ST1-600型闸调器螺杆一次最大伸长量为( )。 | 选项A: 30mm; 选项B: 45 mm; 选项C: 600mm; 选项D: 135 mm | A
单选题 | 闸瓦间隙调整器的直接作用是( )。 | 选项A: 调整制动缸活塞行程; 选项B: 直接调整闸瓦间隙; 选项C: 调整制动倍率; 选项D: 调整制动率 | A
单选题 | 我国国产四轴客车上一般采用( )型客车闸瓦间隙调整器。 | 选项A: K; 选项B: J; 选项C: SAB; 选项D: 536M | B
单选题 | 缓解阀的作用是( )，使制动缸得到缓解。 | 选项A: 排出副风缸的风; 选项B: 排出制动缸的风; 选项C: 排出工作风缸的风; 选项D: 排出容积室的风 | B
单选题 | 一般来说，我国现有车辆的基础制动装置，客车是( )。 | 选项A: 单闸瓦式; 选项B: 双闸瓦式; 选项C: 多闸瓦式; 选项D: 盘行、闸片式 | B
单选题 | 车辆全长指的是一辆车的( )。 | 选项A: 两端钩舌在闭锁位时的内侧面距离; 选项B: 前后端墙之间的距离; 选项C: 底架两端之间的距离; 选项D: 前后两折角塞门之间的距离 | A
单选题 | 我国规定制动距离指的是( )。 | 选项A: 常用制动距离; 选项B: 最大减压量时的制动距离; 选项C: 最小减压量时的制动距离; 选项D: 紧急制动时的距离 | D
单选题 | 在保证车辆强度、刚度和使用寿命的条件下， ( )越小越经济。 | 选项A: 轴重; 选项B: 比容系数; 选项C: 自重系数; 选项D: 自重 | C
单选题 | 机车车辆限界( )建筑物接近限界。 | 选项A: 大于; 选项B: 小于; 选项C: 大于或等于; 选项D: 小于或等于 | B
单选题 | 单车试验器做“安定试验”时，手柄应移至( )进行减压。 | 选项A: 第二位; 选项B: 第三位; 选项C: 第五位; 选项D: 第四位 | C
单选题 | 普通单车试验器的回转阀有( )作用位置。 | 选项A: 3个; 选项B: 4个; 选项C: 5个; 选项D: 6个 | D
单选题 | 单车试验器的压力表( )校验一次。 | 选项A: 一个月; 选项B: 半个月; 选项C: 二个月; 选项D: 三个月 | A
单选题 | “车统一20”是( )色票。 | 选项A: 送往附近列检所; 选项B: 送往修理专用线; 选项C: 需要倒装; 选项D: 送往车辆段 | A
单选题 | 送往车辆工厂的色票为“车统一( )”。 | 选项A: 16; 选项B: 17; 选项C: 18; 选项D: 19 | C
单选题 | “车统—26”是( )。 | 选项A: 检车员工作手册; 选项B: 车辆修竣通知; 选项C: 车辆检修回送单; 选项D: 良好车辆送往修理线装备单 | C
单选题 | 非金属合成闸瓦的主要优点之一是( )。 | 选项A: 强度好; 选项B: B.散热好; 选项C: 对车轮磨损小; 选项D: 在高速制动减速时摩擦系数较大 | D
单选题 | 356 mm×254 mm密封式制动缸最主要的特点是( )。 | 选项A: 活塞与缸体间的密封性有明显的改善; 选项B: 后盖与缸体的密封性进一步改善; 选项C: 前盖与缸体和活塞杆增加了密封装置; 选项D: 缸体内壁提高了表面质量 | C
单选题 | CW-200K型转向架上的安全钢丝绳两端安装孔径为( )。 | 选项A: 直径10mm; 选项B: 直径20mm; 选项C: 直径30mm; 选项D: 直径40mm | D
单选题 | 104型制动机，列车管减压l00 kPa时，制动缸压力应为( )。 | 选项A: 100～150 kPa; 选项B: 150～200 kPa; 选项C: 230～260 kPa; 选项D: 270～300 kPa | C
单选题 | 104型分配阀具有( )缓解性能。 | 选项A: 阶段; 选项B: 一次; 选项C: 自动; 选项D: 半自动 | B
单选题 | 闸瓦悬吊位置的设计应使闸瓦托吊的中心线与闸瓦托中心同车轮中心连线 ( ) 。 | 选项A: 成锐角; 选项B: 成直角; 选项C: 成钝角; 选项D: 平行 | B
单选题 | 所谓双管制列车，其中一根为制动管，另一根则为( )。 | 选项A: 电讯管; 选项B: 总风管; 选项C: 取暖管; 选项D: 输水管 | B
单选题 | 车辆制动机应具备的条件之一是：当列车在运行途中发生车钩分离时，全列车都应能自动地起( )作用。 | 选项A: 制动; 选项B: 停车; 选项C: 紧急制动; 选项D: 减速 | C
单选题 | 车辆制动装置在作单车试验时，首先进行的是( )试验。 | 选项A: 感度; 选项B: 漏泄; 选项C: 全车制动主管漏泄; 选项D: 安定 | C
单选题 | 车辆轮对最易产生冷切轴的部位是( )的横截面。 | 选项A: 轴颈; 选项B: 轴中央; 选项C: 轴身; 选项D: 轮座结合部位 | D
单选题 | 42726T／152726T型滚动轴承的外圈外径尺寸为( )。 | 选项A: 130mm; 选项B: 150mm; 选项C: 230 mm; 选项D: 250mm | D
单选题 | 车辆转向架用滑动轴承属于( )润滑轴承。 | 选项A: 固体; 选项B: 半液体; 选项C: 液体; 选项D: 摩擦 | C
单选题 | 低碳钢的碳的质量分数(含碳量)小于( )。 | 选项A: 0.6％; 选项B: 0.45％; 选项C: 0.37％; 选项D: 0.25％ | D
单选题 | 客车落成交验时要求车体左右垂直倾斜不得大于( | 选项A: 10mm; 选项B: 20mm; 选项C: 30mm; 选项D: 50 mm | B
单选题 | 同一车辆两端车钩中心至轨面的高度差应不大于( | 选项A: 5mm; 选项B: 8mm; 选项C: 10mm; 选项D: 12 mm | C
单选题 | 1型或G1型缓冲器组装自由高应为( )。 | 选项A: (510±3)mm; 选项B: (512±3)mm; 选项C: (514±3)mm; 选项D: (516±3)mm | C
单选题 | G1型缓冲器的内外环簧在起缓冲作用的同时，还起( )的作用。 | 选项A: 减振; 选项B: 吸收冲击能量; 选项C: 缓和冲击; 选项D: 摩擦 | B
单选题 | 缓冲器在向车上安装时，必须有( )及以上的压缩量。 | 选项A: 2 mm; 选项B: 5 mm; 选项C: 8 mm; 选项D: 10 mm | A
单选题 | 空气弹簧转向架组装落成，应对空气弹簧进行( )的气密封试验。 | 选项A: 400kPa; 选项B: 450kPa; 选项C: 500kPa; 选项D: 600kPa | C
单选题 | SW-160型转向架落成后，要求同一转向架各轴箱弹簧的高度差不大于( )。 | 选项A: 2mm; 选项B: 4mm; 选项C: 6mm; 选项D: 10mm | A
单选题 | 客车转向架的摇枕吊销在组装前，必须进行( )探伤检查。 | 选项A: 电磁; 选项B: 超声波; 选项C: 红外线; 选项D: 湿粉 | A
单选题 | 206P型转向架和209P型转向架的摇枕吊悬挂倾抖角均为( )。 | 选项A: 0°; 选项B: 5°; 选项C: 6°; 选项D: 10° | A
单选题 | SW-160型和CW-2C型转向架的构造速度均为( )。 | 选项A: 120 km／h; 选项B: 140 km／h; 选项C: 160 km／h; 选项D: 200 km／h | C
单选题 | ST1-600型双向闸瓦间隙自动调整器的螺杆最大调整长度为( )。 | 选项A: 110mm; 选项B: 300mm; 选项C: 450mm; 选项D: 600mm | D
单选题 | SW-220K型转向架为防止车体意外过大上升，在转向架横梁上设有( )。 | 选项A: 防过冲座; 选项B: 横向缓冲器; 选项C: 牵引装置; 选项D: 抗蛇形座 | A
单选题 | 206P型转向架的构造速度为( )。 | 选项A: 120k m／h; 选项B: 140 km／h; 选项C: 160 km／h; 选项D: 200 km／h | A
单选题 | 209P型转向架的固定轴距为( )。 | 选项A: 2 200mm; 选项B: 2400mm; 选项C: 2 500mm; 选项D: 2 560mm | B
单选题 | 206KP型转向架的构架为H形，但( )呈U形。 | 选项A: 横梁; 选项B: 侧架; 选项C: 侧梁; 选项D: 摇枕 | C
单选题 | 209T型转向架采用( )结构铸钢构架。 | 选项A: U形; 选项B: H形; 选项C: 框架式; 选项D: 双H形 | B
单选题 | 钳工錾子最适宜用的制作材料是( )。 | 选项A: 硬质合金; 选项B: 高速工具钢; 选项C: 高碳工具钢; 选项D: T7号工具钢 | D
单选题 | 钳工自用錾子淬火须淬( )。 | 选项A: 白火; 选项B: 黄火; 选项C: 蓝火; 选项D: 黑火 | C
单选题 | HB表示材料的( )。 | 选项A: 洛氏硬度; 选项B: 布氏硬度; 选项C: 肖氏硬度; 选项D: 维氏硬度 | B
单选题 | 材料的导电性属于( )。 | 选项A: 机械性能; 选项B: 化学性能; 选项C: 物理性能; 选项D: 工艺性能 | C
单选题 | 工件拧入螺母或螺钉时( )。 | 选项A: 应将螺纹表面润滑油脂清除掉; 选项B: 应在螺纹表面涂抹润滑油脂; 选项C: 应在螺纹及表面涂抹防锈漆; 选项D: 拧紧力越大越好 | B
单选题 | 蜗轮蜗杆传动时，两轴线应( )。 | 选项A: 互相平行; 选项B: 互相垂直; 选项C: 相交于一点; 选项D: 在同一平面内 | B
单选题 | 制造锉刀的常用材料是( )。 | 选项A: 45钢; 选项B: T8A; 选项C: T10A; 选项D: T12A | D
单选题 | 制造滚动轴承应选用( )材料。 | 选项A: 40Cr; 选项B: 20CrMnTi; 选项C: GCr15; 选项D: 2Cr13Mo | C
单选题 | SW-220K型转向架弹簧型式为( )。 | 选项A: 一系钢弹簧、二系空气弹簧; 选项B: 二系钢弹簧、二系空气弹簧; 选项C: 三系钢弹簧、二系空气弹簧; 选项D: 一系钢弹簧、三系空气弹簧 | A
单选题 | SW-220K型转向架最大轴重为( )。 | 选项A: 13.5 t; 选项B: 14.5 t; 选项C: 15.5 t; 选项D: 16.5 t | C
单选题 | SW-220K型转向架车轮直径为( )。 | 选项A: 915 mm(新轮)／845 mm(旧轮); 选项B: 910mm(新轮)／840mm(旧轮); 选项C: 905 mm(新轮)／805 mm(旧轮); 选项D: 908mm(新轮)／808mm(旧轮) | A
单选题 | CW-200K型转向架上的安全钢丝绳钢索重量为( )。 | 选项A: 1.4kg; 选项B: 2.4kg; 选项C: 3.4kg; 选项D: 4.4kg | C
单选题 | LV3型自动高度调整阀的标准性能(杠杆长度l40 mm，温度20℃)的空气流量：40 s以下实测值：进气端为( )。 | 选项A: 15 s; 选项B: 17 s; 选项C: 19 s; 选项D: 20 s | C
单选题 | LV3型自动高度调整阀的标准性能(杠杆长度l40 mm，温度20℃)的动作延迟时间为( )。 | 选项A: (1±1)s; 选项B: (2±1)s; 选项C: (3±1)s; 选项D: (4±1)s | C
单选题 | 在单车试验时，装有l04型分配阀的车辆进行紧急制动试验，其制动缸的最高压力应为( )。 | 选项A: (420±10)kPa; 选项B: (480±10)kPa; 选项C: (420±20)kPa; 选项D: (480±20)kPa | A
单选题 | ( )不属于SP2制动单元中闸片间隙自动调整器的部件。 | 选项A: 引导螺母; 选项B: 连接螺母; 选项C: 调整螺母; 选项D: 回程螺母 | B
单选题 | 车轮轮缘产生偏磨的主要原因是( )。 | 选项A: 制动力过大; 选项B: 制动力不足; 选项C: 制动力不对称; 选项D: 同一轮对两车轮直径差过大 | D
单选题 | 有自动补风作用的是( )。 | 选项A: K型三通阀; 选项B: GK型三通阀; 选项C: GL3型三通阀; 选项D: 104型分配阀 | D
单选题 | 综合评定制动机性能的重要指标是( )。 | 选项A: 制动波; 选项B: 制动波速; 选项C: 制动距离; 选项D: 制动力 | B
单选题 | 当制动缸内漏风沟过长时，有可能造成制动机( )。 | 选项A: 自然制动; 选项B: 缓解不良; 选项C: 不起制动; 选项D: 紧急制动 | C
单选题 | 常用制动时，制动机不发生紧急制动作用的性能称为制动机的( )。 | 选项A: 稳定性; 选项B: 灵敏度; 选项C: 准确性; 选项D: 安定性 | D
单选题 | 空气弹簧高度调整阀、调整杆的上翘角度为( )。 | 选项A: 45°; 选项B: 50°; 选项C: 55°; 选项D: 40° | A
单选题 | 车辆空气制动做单车保压试验的时间应为( )。 | 选项A: 30s; 选项B: 45 s; 选项C: 1 min; 选项D: 2 min | C
单选题 | 客车空气制动机在做单车的制动机安定试验时，要求制动主管减压达到( )不发生紧急制动作用。 | 选项A: 170kPa之前; 选项B: 170kPa之后; 选项C: 170kPa前后; 选项D: 170kPa之时 | A
单选题 | 非金属合成闸瓦的主要优点之一是( )。 | 选项A: 强度好; 选项B: 散热好; 选项C: 对车轮磨损小; 选项D: 在高速制动减速时摩擦系数较大 | D
单选题 | 25K型客车采用( )装置。 | 选项A: 104型空气制动; 选项B: F8型空气制动; 选项C: 120型空气制动; 选项D: 104型或F8型电空制动 | D
单选题 | 装有SW-160型转向架的检修客车，当车轮磨耗后允许在下旁承加垫板调整钩高，其垫板最大厚度为( )。 | 选项A: 6mm; 选项B: 12mm; 选项C: 30mm; 选项D: 40mm | D
单选题 | 段修有心盘转向架之客车在落车调整车钩高度时，允许在下心盘底面加装钢质调整垫板的厚度应不大于( )。 | 选项A: 10 mm; 选项B: 12 mm; 选项C: 20 mm; 选项D: 15 mm | B
单选题 | 钩腔内防跳部分磨耗过限未予焊修，会导致( )。 | 选项A: 闭锁位置不良; 选项B: 开锁位置不良; 选项C: 全开位置不良; 选项D: 行车时自动脱钩 | D
单选题 | 车钩销套必须采用( )。 | 选项A: Q235A钢套; 选项B: 45号钢套并作淬火处理; 选项C: 烧结铜钢套; 选项D: 粉末冶金套 | B
单选题 | 车辆落成后，要求下作用车钩钩提杆扁平部位与钩提杆座之扁孔间隙不大于 ( ) 。 | 选项A: 1 mm; 选项B: 1.5 mm; 选项C: 2 mm; 选项D: 2.5 mm | C
单选题 | 客车所采用的有四个圆销孔的杠杆多用于( )。 | 选项A: 制动缸杠杆; 选项B: 固定杠杆; 选项C: 移动杠杆; 选项D: 均衡杠杆 | A
单选题 | 单元制动缸内有单向间隙自动调整器，保证闸片与制动盘间隙自动调到( )。 | 选项A: 1～3 mm; 选项B: 2～4 mm; 选项C: 3～5 mm; 选项D: 4～6 mm | C
单选题 | H300型制动盘原型厚度为( )。 | 选项A: 96 mm; 选项B: 98 mm; 选项C: 100 mm; 选项D: 110 mm | D
单选题 | 客车制动主管两端的补助管一般长度为( )。 | 选项A: 150～200 mm; 选项B: 200～250 mm; 选项C: 250～300 mm; 选项D: 300～350 mm | C
单选题 | 架落车作业时，须由专人负责指挥，架落车作业人员不得少于( )。 | 选项A: 2人; 选项B: 3人; 选项C: 4人; 选项D: 5人 | C
单选题 | 架车作业时，须在顶镐上部垫硬木垫，但不得超过( )。 | 选项A: 一块; 选项B: 二块; 选项C: 三块; 选项D: 四块 | B
单选题 | 客车重要零部件实行寿命管理并有质量保证期限的在质保期限内发生质量问题时，由( )负责。 | 选项A: 生产厂家; 选项B: 装用单位; 选项C: 使用单位; 选项D: 运用部门 | B
单选题 | 客车车体主要损伤形式为( )。 | 选项A: 腐蚀; 选项B: 裂纹; 选项C: 变形; 选项D: 磨耗 | A
单选题 | 客车给水、取暖装置中冷水排水阀的手轮颜色为( )。 | 选项A: 半红半黄色; 选项B: 半白半红色; 选项C: 半白半蓝色; 选项D: 半红半蓝色 | C
单选题 | 出厂车要求钩体、钩舌及钩尾框不裂保证期为( )。 | 选项A: 一个段修周期; 选项B: 一个辅修期; 选项C: 一个厂修期; 选项D: 1～2年 | A
单选题 | 定期检修G1型缓冲器组装后自由高度达不到规定要求者， ( )。 | 选项A: 允许盒内加不超过5 mm的厚钢垫板; 选项B: 必须更换环簧; 选项C: 允许在盒内加5～10 mm厚钢垫板簧; 选项D: 必须更换圆弹簧 | A
单选题 | 客车用缓冲器往车上安装时，必须有不小于( )的压缩量。 | 选项A: 5 mm; 选项B: 4 mm; 选项C: 3 mm; 选项D: 2 mm | D
单选题 | 新制G1型缓冲器组装后的自由高度为( )。 | 选项A: 511～516 mm; 选项B: 511～517 mm; 选项C: 514mm; 选项D: 不大于514mm | B
单选题 | 车辆车钩缓冲装置必须具有( )。 | 选项A: 三态作用; 选项B: 足够的安全作用; 选项C: 连接、牵引和缓冲作用; 选项D: 性能可靠、作用灵活的作用 | C
单选题 | 快速客车转向架中央悬挂装置安装横向油压减振器的主要目的是( )。 | 选项A: 改善车辆动力性能; 选项B: 改善车辆横向动力性能; 选项C: 降低车辆横向振动频率; 选项D: 保护空气弹簧 | B
单选题 | 高速客车用转向架之轴箱装置安装有( )。 | 选项A: 横向油压减振器; 选项B: 弹性支柱定位套; 选项C: 垂向油压减振器; 选项D: 垂向和横向油压减振器 | C
单选题 | CW-2C型和SW-160型转向架的构架和摇枕均为( )结构。 | 选项A: ZG230-450铸钢; 选项B: B级铸钢; 选项C: C级铸钢; 选项D: 钢板焊接 | D
单选题 | 206系列转向架构架采用U形结构的主要目的是( )。 | 选项A: 提高弹簧静挠度; 选项B: 增大构架强度; 选项C: 便于组装; 选项D: 提高弹簧静挠度并简化摇枕结构 | D
单选题 | 209T型转向架构架两侧梁中心线横向距离为( )。 | 选项A: 1 956 mm; 选项B: 1 943 mm; 选项C: 1 930 mm; 选项D: 1 905 mm | B
单选题 | 摇枕吊轴、吊销及吊杆在组装前，必须做（）检查。 | 选项A: 超声波探伤; 选项B: 磁力探伤; 选项C: 外观质量; 选项D: 材质 | B
单选题 | 客车转向架须涂防锈底漆的零部件有( )。 | 选项A: 铸钢件; 选项B: 铸铁件; 选项C: 轮对; 选项D: 锻制及型材杆 | D
单选题 | CW-2C型转向架的纵向牵引装置是( )。 | 选项A: 刚性牵引拉杆; 选项B: 弹性牵引拉杆; 选项C: 纵向摇枕档; 选项D: 旁承 | B
单选题 | 最易发生车辆冷切轴的部位是( )。 | 选项A: 轴颈; 选项B: 防尘板座; 选项C: 轴中央; 选项D: 轮座 | D
单选题 | 车辆用圆柱滚子轴承的保持架采用整体结构， ( )。 | 选项A: 比铆接结构好; 选项B: 比铆接结构差; 选项C: 已被铆接结构所代替; 选项D: 与铆接结构具有相同的安全可靠性 | A
单选题 | 42726T／152726T型轴承内圈与车轴轴颈为( )过盈配合。 | 选项A: 基孔制; 选项B: 基轴制; 选项C: 典型国家标准; 选项D: 非标准 | A
单选题 | 新装42726T／152726T型轴承要求轴承的原始径向间隙为( )。 | 选项A: 0.12～0.17 mm; 选项B: 0.105～0.16 mm; 选项C: 0.12～0.16 mm; 选项D: 0.075～0.73 mm | A
单选题 | 轮对在车床上卡装，夹上和校对的基准是( )。 | 选项A: 两轴颈中心线; 选项B: 两轮座中心线; 选项C: 两中心孔中心线; 选项D: 轴身中心线 | C
单选题 | 车轮轮缘具有( )的功能。 | 选项A: 引导车轮沿轨道滚动; 选项B: 防止车轮脱轨; 选项C: 使车轮顺利通过道岔; 选项D: A、B、C的综合 | D
单选题 | 无论何种起锯方法，其起锯角度都应控制为( )。 | 选项A: 0°～5°; 选项B: 5°～10°; 选项C: 15°左右; 选项D: 20°～30° | C
单选题 | 手动锯普通水、煤、气钢管时，一般应选用每英寸( )齿锯条。 | 选项A: 14; 选项B: 18; 选项C: 18～22; 选项D: 24～32 | D
单选题 | 锉削铜、铝等软金属材料时，应选用( )。 | 选项A: 5号纹锉刀; 选项B: 4号纹锉刀; 选项C: 3号纹锉刀; 选项D: 1号纹锉刀 | D
单选题 | 锉削推锉时，要求两手( )。 | 选项A: 用力变化，保持锉刀平衡; 选项B: 用力相等，保持锉刀平衡; 选项C: 推力稳定，保持锉刀平衡; 选项D: 压力稳定，保持锉刀平衡 | A
单选题 | 金属材料的疲劳是指金属材料在( )的作用下，材料发生断裂的现象。 | 选项A: 交换载荷; 选项B: 交变载荷; 选项C: 频变载荷; 选项D: 力变载荷 | B
单选题 | 机械零件在使用过程中，都要受到不同形式的( )的作用，通常把这种外力称为载荷。 | 选项A: 外力; 选项B: 内力; 选项C: 外应力; 选项D: 内应力 | A
单选题 | 耐候钢的机械性能比普通碳素钢高。车辆用耐候钢的抗拉强度为( )，屈服点也较高，冲击韧性、特别是低温冲击韧性也还是较好的。 | 选项A: 100MPa级; 选项B: 200MPa级; 选项C: 400MPa级; 选项D: 500MPa级 | D
单选题 | 圆锥滚子轴承，由于径向间隙的存在，每列约( )滚子承担载荷，滚子通过内圈把载荷传递至轴颈。 | 选项A: 4～5个; 选项B: 5N6个; 选项C: 7～8个; 选项D: 9～10个 | C
单选题 | 车轮磨耗形踏面的作用，是减小了( )，保证车辆直线运行的横向稳定。 | 选项A: 轮轨接轮触力; 选项B: 轮轨接触重力; 选项C: 轮轨接触应力; 选项D: 轮轨接触直力 | C
单选题 | 车轮踏面是滚动中与轨面相接触的车轮外周面，其作用是与轨面间在一定的摩擦力下完成( )。 | 选项A: 滚动运行; 选项B: 圆滑运行; 选项C: 圆弧运行; 选项D: 圆心运行 | A
单选题 | 车轮轮缘：车轮踏面内侧的圆周凸起，其作用是使车轮在轨道上保持( )位置而不致脱轨。 | 选项A: 正面; 选项B: 正中; 选项C: 中央; 选项D: 正常 | D
单选题 | 采用弹性车轮，车辆( )和水平方向的加速度都显著地降低，比起装有普通钢轮的车辆约减小l／3倍，同时也减少了噪声和轮缘磨耗。 | 选项A: 垂向; 选项B: 侧向; 选项C: 横向; 选项D: 纵向 | A
单选题 | KZW-AKZW-4G型空重车自动调整装置性能重车位试验置保压位，制动缸压力须符合规定，同时空重车位指示牌须( )，显示白色(重车位)。 | 选项A: 翻起; 选项B: 翻转; 选项C: 翻上; 选项D: 翻下 | A
单选题 | KZW-AKZW-4G型空重车自动调整装置性能重车位试验置急充风位，待副风缸充至定压后，经反复常用制动、缓解( )，使制动系统磨合。 | 选项A: 一次; 选项B: 二次; 选项C: 三次; 选项D: 四次 | B
单选题 | 比例阀盖上的空重车显示牌翻起显示重车位，表面为( )；落下显示空车位，表面为红色。 | 选项A: 白色; 选项B: 蓝色; 选项C: 黄色; 选项D: 半黄半白色 | A
单选题 | 具有简单可靠的新型称重机构，传感阀在每次制动时( )枕簧挠度的变化，对车辆振动的跟随性好，触头在缓解状态时缩回，大大减小磨耗，提高寿命。 | 选项A: 感知; 选项B: 感觉; 选项C: 感恩; 选项D: 改变 | A
单选题 | ST1-600型、ST2-250型闸瓦间隙自动调整器的离合器共有6个，其中1个是( )的，另1个是平面离合器，其余4个是锥面或弧面离合器。 | 选项A: 齿轮式; 选项B: 圆齿式; 选项C: 偏齿式; 选项D: 锥齿式 | D
单选题 | 闸瓦间隙自动调整器在列车中各车辆的制动缸活塞行程能自动地保持一致，减少列车制动时的( )。 | 选项A: 侧向冲动; 选项B: 纵向冲动; 选项C: 左右冲动; 选项D: 垂直冲动 | B
单选题 | 闸瓦间隙自动调整器能根据闸瓦间隙的变化， ( )，这就能保证车辆有足够的制动力，保障行车安全。 | 选项A: 自动调整制动缸活塞行程; 选项B: 自动控制制动缸活塞行程; 选项C: 自动调整扛杆距离; 选项D: 自动调整拉杆距离 | A
单选题 | 紧急制动阀使用时扳动手把，带动偏心轮转动，偏心轮转动后，即可带动阀门开启，实现( )。 | 选项A: 缓解的目的; 选项B: 制动的目的; 选项C: 控制的目的; 选项D: 自动控制的目的 | B
单选题 | 远心集尘器集尘盒内有1个垂直的固定杆，杆的顶端安放1个止尘伞，可以( ) 。 | 选项A: 左右摆动; 选项B: 上下摆动; 选项C: 定向转动; 选项D: 自由摆动 | C
单选题 | 球芯折角塞门检修较简便，不需研磨，只要更换( )或球芯即可。 | 选项A: 垫圈; 选项B: 垫片; 选项C: 密封垫; 选项D: 胶垫 | C
单选题 | 球芯折角塞门的通风孔为圆形，其截面积为锥形塞门的1.2倍，且圆形通风孔的空气流通( )。 | 选项A: 阻力较小; 选项B: 阻力较中; 选项C: 阻力较大; 选项D: 阻力特大 | A
单选题 | 在制动管法兰接头组成时，必须使两组连接螺栓处于( )。 | 选项A: 水平位置; 选项B: 直角位置; 选项C: 垂直位置; 选项D: 上下对称位置 | C
单选题 | LV3型自动高度调整阀不感带的标准性能(杠杆长度l40 mm，温度20℃)：不感带为( )。 | 选项A: (10±1)mm; 选项B: (12±1)mm; 选项C: (13±1)mm; 选项D: (15±1)mm | A
单选题 | CW-200K型转向架的抗侧滚扭杆A3修程为( )。 | 选项A: 20万km; 选项B: 40万km; 选项C: 60万km; 选项D: 80万km | D
单选题 | 空车比重车易脱轨是因为空车弹簧( )小，对线路扭曲的适应力差的缘故。 | 选项A: 刚度; 选项B: 挠度; 选项C: 柔度; 选项D: 强度 | B
单选题 | 在液压起重设备中，把传递介质的液压能转变成机械能的是( )。 | 选项A: 动力部分; 选项B: 执行部分; 选项C: 控制部分; 选项D: 辅助部分 | B
单选题 | 起重机的起重能力，主要由( )决定。 | 选项A: 起重机的构造; 选项B: 起重机的构造和吊臂旋转半径; 选项C: 吊臂旋转半径; 选项D: 起重机所受的力矩及倾翻力矩 | C
单选题 | CW-200K型转向架的抗侧滚扭杆A2修程为( )。 | 选项A: 20万km; 选项B: 40万km; 选项C: 60万km; 选项D: 80万km | B
单选题 | CW-200K型转向架运行公里数达到( )时，抗侧滚扭杆应拆下进行全面检查、修理。 | 选项A: 40万km; 选项B: 50万km; 选项C: 70万km; 选项D: 80万km | D
单选题 | CW-200K型转向架运行公里数达20万、40万、60万km时，应向支承座内( )。 | 选项A: 补充润滑脂(锂基脂); 选项B: 补充润滑油(D46); 选项C: 补充轴油(D89); 选项D: 补充机油(D56) | A
单选题 | TBU150型滚动轴承每列( )滚子，采用全凸度设计。 | 选项A: 20个; 选项B: 21个; 选项C: 22个; 选项D: 23个 | D
单选题 | 摇枕斜楔摩擦面磨耗板或分离式斜楔插板上、下端面与摇枕须( )，不得有焊接缺陷，焊后将高出磨耗板表面的焊缝打磨平整。 | 选项A: 点焊; 选项B: 局部焊; 选项C: 塞焊; 选项D: 满焊 | D
单选题 | TWG-1A型自动调整装置空车位制动时降压气室压力过低，原因是与( )相连接的管路漏气。 | 选项A: 降压气室; 选项B: 副风缸; 选项C: 加速缓解风缸; 选项D: 制动缸 | A
单选题 | 制动机低速缓解容易发生( )事故。 | 选项A: 断钩; 选项B: 拉伸; 选项C: 折损; 选项D: 折裂 | A
单选题 | 在制动时闸瓦须抱轮，水平杠杆与杠杆托的游动间隙不小于( )，移动杠杆不得倒向车轴一侧。 | 选项A: 20mm; 选项B: 30mm; 选项C: 40mm; 选项D: 50mm | D
单选题 | 在下列千斤顶中，起重能力小，且速度慢、效率低的是( )千斤顶。 | 选项A: 螺旋; 选项B: 油压; 选项C: 自落式; 选项D: 自落式螺旋 | A
单选题 | CW-200K型转向架上的扭臂内侧端面距杆身其他部位凹坑也不允许超过1 mm。统一截面上凹坑不超过( )。 | 选项A: 1处; 选项B: 2处; 选项C: 3处; 选项D: 4处 | B
单选题 | CW-200K型转向架上的扭臂内侧端面距杆身50 mm范围内不允许有直径大于( )深度不大于1mm的碰伤、弹伤等凹坑。 | 选项A: 5 mm; 选项B: 4 mm; 选项C: 3 mm; 选项D: 2 mm | A
单选题 | CW-200K型转向架上的安全钢丝绳钢索的保养每半年一次(春秋各一次)，或者( )一次。 | 选项A: 10万km; 选项B: 20万km; 选项C: 30万km; 选项D: 40万km | B
单选题 | 折角塞门、截断塞门体一般采用( )铸造。 | 选项A: 可锻铸铁; 选项B: 球墨铸铁; 选项C: 灰口铸铁; 选项D: 合金铸铁 | A
单选题 | 闸瓦与闸瓦托中部接触不良，在行车制动时( )。 | 选项A: 一般不会发生行车事故; 选项B: 易发生闸瓦断裂脱落; 选项C: 会加速闸瓦磨损; 选项D: 会引起闸瓦托磨损加剧 | B
单选题 | 制动装置中，把压力空气的压力变成机械推力的部分是( ) | 选项A: 制动缸; 选项B: 三通阀或分配阀; 选项C: 副风缸; 选项D: 闸瓦 | A
单选题 | 目前我国广泛采用( )制动机。 | 选项A: 真空; 选项B: 直通空气; 选项C: 自动空气; 选项D: 直通自动空气 | C
单选题 | 制动缸在制动时的压力空气源来自( )。 | 选项A: 副风缸; 选项B: 三通阀; 选项C: 制动主管; 选项D: 制动缸本身 | A
单选题 | 现行客货车制动缸活塞密封件为( )。 | 选项A: O形密封环; 选项B: 金属密封环; 选项C: 密封牛皮碗; 选项D: 密封橡胶碗 | D
单选题 | 车辆空气制动装置的执行机构是( )。 | 选项A: 三通阀或分配阀; 选项B: 副风缸和制动缸; 选项C: 制动缸及其活塞杆; 选项D: 制动缸、制动活塞杆及缓解阀 | C
单选题 | 车辆空气制动机的基本作用是( )。 | 选项A: 充气、制动、保压和缓解; 选项B: 制动和缓解; 选项C: 制动安全、可靠和灵活; 选项D: 充气缓解和减压制动 | A
单选题 | 轴箱定位也就是轮对定位，即约束( )之间的相互位置。 | 选项A: 轮对与摇枕; 选项B: 轮对与构架; 选项C: 轮对与车体; 选项D: 轮对与车钩 | B
单选题 | 705型试验台操纵阀的作用是( )。 | 选项A: 控制列车管容量风缸的压力增减; 选项B: 控制副风缸的压力变化; 选项C: 控制储风缸的压力变化; 选项D: 操纵各阀的试验程序 | A
单选题 | 闸调器拉杆在制动时，伸长后不能复原的原因是( )。 | 选项A: 制动缸连接拉杆眼孔错位; 选项B: 制动时，制动缸活塞行程太长; 选项C: 换闸瓦时，手调闸调器旋转的圈数太多; 选项D: 制动时，制动缸活塞行程太短 | B
单选题 | 车辆制动机缓解后，若制动缸活塞已缩回，但闸瓦仍抱紧车轮，原因是( )。 | 选项A: 活塞行程调整不当; 选项B: 三通阀故障; 选项C: 手制动机拧死; 选项D: 闸瓦与车轮踏面间的间隙调整不当 | C
单选题 | 轮对在轨道上滚动时钢轨对轮对的切向反作用力称为( )。 | 选项A: 制动力; 选项B: 摩擦力; 选项C: 制动压力; 选项D: 黏着力 | D
单选题 | 手制动轴在制动时承受的外作用力是( )。 | 选项A: 剪切力; 选项B: 弯曲力; 选项C: 扭转力; 选项D: 扭转力和弯曲力 | D
单选题 | 杠杆传动的主要优点之一是( )。 | 选项A: 传动平稳; 选项B: 传动比较大; 选项C: 精度要求不高; 选项D: 结构尺寸小 | C
单选题 | 当制动力大于轮轨之间的黏着力时，闸瓦将车轮抱死，使车轮在钢轨发生( )现象。 | 选项A: 振动; 选项B: 滑行; 选项C: 滚动; 选项D: 蛇行 | B
单选题 | 列车制动时，如产生滑行现象将会( )制动。 | 选项A: 增大; 选项B: 减小; 选项C: 局部减压; 选项D: 缓解 | B
单选题 | 盘形制动的闸片与制动盘之间的摩擦系数与( )的变化曲线基本近似。 | 选项A: 列车运行阻力系数; 选项B: 列车制动减速; 选项C: 轮轨间黏着系数; 选项D: 列车惰性规律 | B
单选题 | 车辆不受外力情况下，车辆长度为两端车钩钩舌内侧连接面之间的距离，车钩处于( )。 | 选项A: 开锁位置; 选项B: 闭锁位置; 选项C: 全锁位置; 选项D: 开闭锁位置 | B
单选题 | 车钩段修检修后组装钩尾框与钩尾销组装时，须采用经探伤检查合格的材质为45钢的新品四角螺栓，安装弹簧垫圈和φ4 mm开口销( )。 | 选项A: 角度为40°～50°; 选项B: 角度为60°～70°; 选项C: 角度为80°～90°; 选项D: 须卷边 | D
单选题 | 轮缘及踏面偏磨的原因是轮径差( )向小轮径一侧偏移致使小轮径之轮缘、踏面磨耗加剧。 | 选项A: 使车体重心力; 选项B: 使车体重心; 选项C: 使车体集重; 选项D: 使车体偏重 | B
单选题 | 当车辆通过曲线时，车辆的各部分将产生向外甩的作用力，即( )。 | 选项A: 侧向力; 选项B: 水平力; 选项C: 垂直力; 选项D: 离心力 | D
单选题 | D30A型夹钳车全车装用( )构架包板式5D轴转向架。 | 选项A: 2组; 选项B: 3组; 选项C: 4组; 选项D: 5组 | A
单选题 | K18AT型车中梁采用310乙型钢与筋板组焊而成的( )，较K18D型车强度提高30％。 | 选项A: 方型梁; 选项B: 箱型梁; 选项C: 工字梁; 选项D: 刀把梁 | D
单选题 | K18AT型车中梁采用310乙型钢与筋板组焊而成的刀把梁，较K18D型车强度提高30％。采用( )上心盘有效避免了铸造心盘的裂纹现象。 | 选项A: 铸钢; 选项B: 锻钢; 选项C: 生铁; 选项D: 合金钢 | B
单选题 | U61W型卧式散装水泥罐车采用卧罐( )全钢焊接结构。 | 选项A: 小底架; 选项B: 中底架; 选项C: 大底架; 选项D: 特在底架 | A
单选题 | X6A型集装箱平车用于装载铁路标准的( )集装箱和国际标准的20英尺、40英尺集装箱。 | 选项A: 15 t、20 t; 选项B: 5 t、10 t; 选项C: 20英尺; 选项D: 40英尺 | B
单选题 | 制动波速的提高，不仅可缩短空走时间和制动距离，而且能减轻列车的( )。 | 选项A: 纵向冲动; 选项B: 垂直冲动; 选项C: 侧向冲动; 选项D: 左右冲动 | A
单选题 | 评定车辆轮重减载率的第一安全限度指标( )。 | 选项A: ≤0.65; 选项B: ≤0.6; 选项C: 1.0; 选项D: ≤1.2 | A
单选题 | 197726型轴承压装到轴颈上时要求压进速度要慢，如果压进速度过高，则压装力 ( ) 。 | 选项A: 不稳定; 选项B: 会增大; 选项C: 会降低; 选项D: 反映不准确 | C
单选题 | 120型制动机的制动与缓解波速( )。 | 选项A: 高于103型制动机; 选项B: 等于103型制动机; 选项C: 低于103型制动机; 选项D: 与103型制动机相近 | A
单选题 | 货车缓冲器在行程达到全压缩时的容量应不小于( )。 | 选项A: 15000 N﹒m; 选项B: 2400 N﹒m; 选项C: 30000N﹒m; 选项D: 35000 N﹒m | D
单选题 | 新制车辆应尽可能达到的脱轨系数指标限度( )。 | 选项A: ≤0.7; 选项B: ≤1.0; 选项C: ≤1.2; 选项D: ≤0.65 | B
单选题 | 车轮轮缘内侧平面(又叫轮背侧)至踏面70 mm处的点叫基准点，是测量( )处。 | 选项A: 车轮踏面局部磨耗; 选项B: 车轮踏面擦伤; 选项C: 车轮踏面圆周磨耗; 选项D: 车轮踏面圆周缺损 | C
单选题 | 车轮轮缘内侧平面(又叫轮背侧)至踏面70 rnrn处的点叫基准点，是测量车轮( )处. | 选项A: 轮辋厚度; 选项B: 轮辋宽度; 选项C: 轮辋长度; 选项D: 轮辋直径 | A
单选题 | 车轮轮缘内侧平面(又叫轮背侧)至踏面70 mm处的点叫基准点，是测量车轮( )处。 | 选项A: 圆周; 选项B: 直径; 选项C: 高度; 选项D: 直相 | B
单选题 | 当车轮通过钢轨的轨端接缝处时，将产生( )和变形而下沉，久之钢轨即出现残余变形。 | 选项A: 磨耗; 选项B: 摩擦; 选项C: 裂损; 选项D: 磨伤 | A
单选题 | 心盘分为上心盘和下心盘两种，其用途是：车体以心盘为( )，承受并传递车体的重量及纵向力和横向力。 | 选项A: 支点; 选项B: 力点; 选项C: 杠杆; 选项D: 作用力 | A
单选题 | 车轮轮缘产生偏磨的主要原因是( )。 | 选项A: 制动力过大; 选项B: 制动力不足; 选项C: 车轮材质不良; 选项D: 同一轮对两车轮直径差过大 | D
单选题 | 因13号下作用式车钩的钩锁铁重心偏向前部，故容易发生( )不良。 | 选项A: 开锁位; 选项B: 闭锁位; 选项C: 全开位; 选项D: 防跳作用 | A
单选题 | 旁承游间过大，将加剧车辆的( )振动。 | 选项A: 点头; 选项B: 垂直; 选项C: 侧滚; 选项D: 横向 | C
单选题 | 制动缸缓解不良的主要原因是( )。 | 选项A: 缓解弹簧折断; 选项B: 活塞皮碗破损; 选项C: 制动缸内壁漏风沟堵塞; 选项D: 制动缸泄漏 | A
单选题 | 我国车辆上最普遍采用的缓冲器是( )缓冲器。 | 选项A: 弹簧式; 选项B: 摩擦式; 选项C: 橡胶; 选项D: 液压 | B
单选题 | 制动缸内部漏泄的主要原因是( )。 | 选项A: 皮碗老化、裂损; 选项B: 皮碗变形; 选项C: 活塞裂纹或气孔; 选项D: A，B，C三者 | D
单选题 | 装运整件货物，无侧压作用的重车车体外胀限度( )。 | 选项A: 按重车计算; 选项B: 按空车计算; 选项C: 按空、重车平均计算; 选项D: 另作规定 | B
单选题 | 车辆轮对的内侧距离为( )。 | 选项A: (1350±3)mm; 选项B: (1353±3)mm; 选项C: (1356±3)mm; 选项D: (1353±2)mm | B
单选题 | 压力表指针指示的压强是压缩空气的( )。 | 选项A: 绝对压强; 选项B: 绝对压强加上大气压; 选项C: 绝对压强减去大气压; 选项D: 绝对压强与大气压的比值 | C
单选题 | 空车比重车易脱轨是因为空车弹簧( )小，对线路扭曲的适应力差的缘故。 | 选项A: 刚度; 选项B: 挠度; 选项C: 柔度; 选项D: 强度 | B
单选题 | 敞车车体破损或凹凸变形的面积达( )为大破。 | 选项A: 30％; 选项B: 40％; 选项C: 50％; 选项D: 60％ | C
单选题 | 检查车钩钩身时，光线( )。 | 选项A: 须与钩身平面成45°角照射; 选项B: 须与钩身平面成90°角照射; 选项C: 须由上方斜向照射到钩耳; 选项D: 应从钩舌水平方向照射 | A
单选题 | 转8A型转向架的固定轴距和制动梁分别是( )。 | 选项A: 1 750 mm、滑槽式; 选项B: 1 750 mm、吊挂式; 选项C: 1 700mm、滑槽式; 选项D: 1 800mm、吊挂式 | A
单选题 | 单车试验器有六个作用位置，其第一位为( )。 | 选项A: 急充风位; 选项B: 缓充风位; 选项C: 保压位; 选项D: 感度制动位 | A
单选题 | 关门车是指关闭了车辆制动系统中的( )。 | 选项A: 主阀; 选项B: 折角塞门; 选项C: 截断塞门; 选项D: 排风口 | C
单选题 | 弹簧在车体静载荷作用下所产生的挠度称为( )。 | 选项A: 挠度; 选项B: 自由高; 选项C: 刚度; 选项D: 静挠度 | D
单选题 | 车辆车钩破损时新痕属( )。 | 选项A: 机务责任; 选项B: 车站责任; 选项C: 列检责任; 选项D: 定检责任 | A
单选题 | 制动机单车试验不包括( )。 | 选项A: 漏泄试验; 选项B: 制动感度和缓解感度试验; 选项C: 简略试验; 选项D: 紧急制动试验 | C
单选题 | 由于( )需要停止自动制动机作用而未停止的车辆禁止编入列车。 | 选项A: 三通阀不良; 选项B: 制动梁破损; 选项C: 回送检修车; 选项D: 装载的货物 | D
单选题 | 超限货物是指货物装车后，加上车辆在曲线上的偏移量，其高度和宽度任何部分超过( )。 | 选项A: 建筑限界; 选项B: 机车车辆限界; 选项C: 车辆的高度和宽度; 选项D: 车辆宽度 | B
单选题 | 从开始实行制动到全列车的闸瓦压上车轮这一瞬间，列车靠惯性力运行所走过的距离称为( )。 | 选项A: 制动距离; 选项B: 空走距离; 选项C: 有效制动距离; 选项D: 距离 | B
单选题 | 车轴易产生断裂的主要部位之一为轮座部轮毂边缘向内或向外( )的范围处。 | 选项A: 10～20 mm; 选项B: 20～30 mm; 选项C: 30～40 mm; 选项D: 30～50 mm | A
单选题 | 下列属于通用货车的是( )。 | 选项A: 平车与敞车; 选项B: 检衡车与平车; 选项C: 检衡车与煤车; 选项D: 敞车与检衡车 | A
单选题 | KF-60自翻车的倾翻装置由倾翻管路系统、( )、倾门抑制装置三部分组成。 | 选项A: 制动缸; 选项B: 工作风缸; 选项C: 副风缸; 选项D: 倾翻风缸 | D
单选题 | K18型煤炭漏斗车的底门靠一套能( )的机械传动装置进行开闭，借助压缩空气或手动操纵可将车内煤炭全部卸出。 I | 选项A: 自锁; 选项B: 液压; 选项C: 电动; 选项D: 风动 | A
单选题 | K18型煤炭漏斗车的控制系统由作用阀、变位阀、给风调整阀、( )、储风筒及管路等组成。 | 选项A: 边走边卸阀; 选项B: 调整阀; 选项C: 控制阀; 选项D: 调压阀 | A
单选题 | K13型石碴漏斗车卸货底门通过三套双向风缸的推拉作用，经装在底架下的( )实现开闭。 | 选项A: 平面二连机构; 选项B: 平面三连机构; 选项C: 平面四连机构; 选项D: 平面五连机构 | C
单选题 | 水泥及粮食漏斗车底开门、( )、齿轮、齿条裂损或变形时修理或更换。 | 选项A: 下传动轴; 选项B: 控制轴; 选项C: 开闭轴及开闭轴; 选项D: 下传动轴或控制轴 | D
单选题 | 中梁截换时须斜接，接口与梁、柱纵向中心线夹角为：中梁、枕梁下盖板( )60°。 | 选项A: 不大于; 选项B: 不小于; 选项C: 等于; 选项D: 不小于或不大于 | A
单选题 | 中梁、侧梁、枕梁及其盖板，敞车上侧梁、侧柱截换时须斜接，接口与梁、柱纵向中心线夹角为：中梁、侧梁、枕梁、上侧梁腹板、侧柱( )45°。 | 选项A: 不大于; 选项B: 不小于; 选项C: 等于; 选项D: 不大于或不小于 | A
单选题 | 制动机由于橡胶密封元件失效造成的常见故障是( )。 | 选项A: 漏泄; 选项B: 堵塞; 选项C: 自然制动; 选项D: 自然缓解 | A
单选题 | 制动机常见的密封元件材料是( )。 | 选项A: 氟橡胶; 选项B: 丁腈橡胶; 选项C: 石棉橡胶; 选项D: 铜片 | B
单选题 | 标记载重60t，装有120型制动机和高摩合成闸瓦货车，列车制动管气压600kPa，重车位每辆换算闸瓦压力为350kN，则其制动率为( )。 | 选项A: 40％; 选项B: 50％; 选项C: 46％; 选项D: 56％ | B
单选题 | 用705型试验台，进行分配阀试验时，总风源压力应达到( )以上。 | 选项A: 450kPa; 选项B: 600kPa; 选项C: 650kPa; 选项D: 750kPa | C
单选题 | 拉动120阀的半自动手柄，待制动缸开始排气时，立即松开手柄，可将( )内的压力空气排净。 | 选项A: 副风缸; 选项B: 制动缸; 选项C: 局减室; 选项D: 加速缓解风缸 | B
单选题 | 120型制动机所产生的闸瓦压力大小与( )有关。 | 选项A: 列车制动管; 选项B: 局减作用; 选项C: 制动缸活塞行程; 选项D: 缓解阀位置 | C
单选题 | 钢板焊制的副风缸、压力风缸等压力容器，出现裂纹焊修后必须施行( )的水压试验。 | 选项A: 600 kPa; 选项B: 700kPa; 选项C: 800 kPa; 选项D: 900 kPa | D
单选题 | 在新造和检修后的车辆进行“单车试验”中，要求制动管系的漏泄量每分钟不得超过( )。 | 选项A: 40kPa; 选项B: 30kPa; 选项C: 20kPa; 选项D: 10kPa | D
单选题 | 为了协调长大货物列车前后部车辆缓解作用一致，在103型分配阀中设有( )作用。 | 选项A: 减速充气缓解; 选项B: 局部减压; 选项C: 阶段缓解; 选项D: 局部缓解 | A
单选题 | 120阀中，紧急阀的“稳定限制孔”孔径为( )。 | 选项A: 0.8 mm; 选项B: 1.0 mm; 选项C: 1.2 mm; 选项D: 1.8 mm | A
单选题 | 120阀中，紧急阀的紧急室排气限制孔的孔径为( )。 | 选项A: 1.0 mm; 选项B: 1.1 mm; 选项C: 0.8 mm; 选项D: 1.8 mm | B
单选题 | 列车运行在坡道上产生的坡道阻力属于( )阻力。 | 选项A: 基本; 选项B: 列车运行; 选项C: 附加; 选项D: 黏着 | C
单选题 | 由三通阀或分配阀再制动时，引起的列车制动主管压力下降的现象叫( )。 | 选项A: 阶段制动; 选项B: 阶段缓解; 选项C: 局部减压; 选项D: 减压 | C
单选题 | 列车运行时，始终存在的阻力称为( )。 | 选项A: 列车运行阻力; 选项B: 附加阻力; 选项C: 基本阻力; 选项D: 阻力 | C
单选题 | 段修时，客货车基础制动装置的拉杆断裂，焊接后须进行( )的拉力试验。 | 选项A: 600 N; 选项B: 1 000 N; 选项C: 1 200 N; 选项D: 1 600 N | B
单选题 | 段修时，货车制动梁端轴磨耗超过( )时，应进行焊修。 | 选项A: 2mm; 选项B: 2.5 mm; 选项C: 3 mm; 选项D: 3.5 mm | C
单选题 | 当列车制动主管管减压为100 kPa时，103型制动机空车位制动缸表压力为( )。 | 选项A: 86.4 kPa; 选项B: 190 kPa; 选项C: 225 kPa; 选项D: 542 kPa | A
单选题 | 使轮对在运行中不脱轨的主要部分为( )。 | 选项A: 轮缘; 选项B: 轮辋; 选项C: 踏面形状; 选项D: 辐板 | A
单选题 | 车轴材质经拉力试验时其极限强度最低不得小于( )。 | 选项A: 420kPa; 选项B: 500kPa; 选项C: 550kPa; 选项D: 600kPa | C
单选题 | 标准货车车轮直径为( )。 | 选项A: 780mm; 选项B: 840 mm; 选项C: 915 mm; 选项D: 950 mm | B
单选题 | 车辆承受制动时，闸瓦压迫车轮所引起的( )。 | 选项A: 制动力; 选项B: 作用力; 选项C: 控制力; 选项D: 压迫力 | A
单选题 | 车辆承受曲线上的离心力：作用方式与风力相同，但大小应减去( )超高产生的减少量。 | 选项A: 外轨; 选项B: 内轨; 选项C: 中轨; 选项D: 内外轨 | A
单选题 | 轮对在轨道上滚动是钢轨对轮对的切向反作用力成为( )。 | 选项A: 制动力; 选项B: 摩擦力; 选项C: 制动压力; 选项D: 黏着力 | D
单选题 | 旋压密封式制动缸出现漏泄时，首先应分解检查，( )、活塞以及皮碗是否有质量问题。 | 选项A: 制动缸内壁; 选项B: 制动缸缓解弹簧; 选项C: 油脂; 选项D: 活塞杆 | A
单选题 | 车辆零件在运行中产生的损伤一般为( )。 | 选项A: 自然磨损; 选项B: 后期磨损; 选项C: 运动磨损; 选项D: 折断磨损 | A
单选题 | 旋压密封式制动缸制动不起作用，首先最可能的是( )出现故障，其次就分解检查活塞是否出现质量问题。 | 选项A: 橡胶密封圈; 选项B: 油脂变质; 选项C: 制动缸体; 选项D: 活塞杆砂孔 | A
单选题 | 120K型货车控制增设( )方式防滑器，能有效地防止车轮的擦伤，可提高制动率。 | 选项A: 机器; 选项B: 机电; 选项C: 机械; 选项D: 气动机械 | C
单选题 | 120K型货车控制阀采用空重车自动随重调整装置，具有较大的压力调整范围，最大空重比可达( )，即能使25t轴重及自重仅20t的车辆空重车辆率趋于一致。 | 选项A: 1：4; 选项B: 1：5; 选项C: 1：6; 选项D: 1：8 | A
单选题 | 120K型货车控制阀采用间接作用方式，能配用真正的( )，且能适应多缸制动系统，即盘形制动。 | 选项A: 一级空重车调整装置; 选项B: 二级空重车调整装置; 选项C: 三级空重车调整装置; 选项D: 无级空重车调整装置 | D
单选题 | 120K型货车控制阀采用( )结构，并具有“快、普”转换功能，能适应不同编组数量的列车制动需求。 | 选项A: 无滑阀; 选项B: 有滑阀; 选项C: 二个滑阀; 选项D: 多个滑阀 | A
单选题 | SZ-1型自动随重调整阀是一种以力的平衡关系为控制模式的气动( )。 | 选项A: 中间体; 选项B: 中部阀; 选项C: 中部对称阀; 选项D: 中继阀 | D
单选题 | 荷重式传感阀是一种( )，采用套筒式计，横跨梁式装车方案，结构简单，检修方便。 | 选项A: 间接称重阀; 选项B: 直接称重阀; 选项C: 二接称重阀; 选项D: 多接称重阀 | A
单选题 | 120K型货车控制阀是制动系统的核心部件，除产生基本的制动、缓解和充气作用外，还具有加速缓解、“客货”转换，( )及半自动缓解等功能。 | 选项A: 减压阀; 选项B: 增压阀; 选项C: 紧急放风; 选项D: 高速调压阀 | C
单选题 | 120K快运货车制动系统由控制阀、( )及荷重式传感阀三大部分组成。 | 选项A: 紧急阀; 选项B: 安全阀; 选项C: 随重阀; 选项D: 调整阀 | C
单选题 | 当制动缸内漏风沟过长时，有可能造成制动机( )。 | 选项A: 自然制动; 选项B: 缓解不良; 选项C: 不起制动; 选项D: 以上三种情况都有可能 | C
单选题 | 选用合理的车辆制动率应从车辆处于( )时来考虑。 | 选项A: 空车状态; 选项B: 重车状态; 选项C: 制动状态; 选项D: 缓解状态 | A
单选题 | C63型敞车车体结构形式为( )。 | 选项A: 底架承载结构; 选项B: 整体承载结构; 选项C: 底架、侧墙共同承载结构; 选项D: 自由承载底架结构 | C
单选题 | 集重货物是指其重量不是均匀地分布在车辆底板上，而是( )。 | 选项A: 集中在车辆一端; 选项B: 集中在车辆中部; 选项C: 集中在底板的一小部分上; 选项D: 集中在车辆的一侧 | C
单选题 | 车辆零配件在长期交变载荷下发生的断裂称为( )。 | 选项A: 塑性断裂; 选项B: 脆性断裂; 选项C: 疲劳断裂; 选项D: 刚性断裂 | C
单选题 | 车轴与车轮的配合属于( )。 | 选项A: 间隙配合; 选项B: 过盈配合; 选项C: 过渡配合; 选项D: 动配合 | B
单选题 | 旁承间隙的作用主要是控制车体的( )。 | 选项A: 点头振动; 选项B: 垂直振动; 选项C: 侧滚振动; 选项D: 横向振动 | C
单选题 | 冲击座的作用是保护( )不受损坏。 | 选项A: 端梁; 选项B: 扁销; 选项C: 从板; 选项D: 缓冲器 | D
单选题 | 货车“三防”是指防（）、防制动配件脱落、防大型配件折损。 | 选项A: 列车分离; 选项B: 脱轨; 选项C: 燃轴切轴; 选项D: 冲突 | C
单选题 | 车辆上两端最外面的车轴中心线间的水平距离称为全轴距，此距离不得小于（）。 | 选项A: 1 700 mm; 选项B: 1 750 mm; 选项C: 2 700 mm; 选项D: 2 750 mm | C
单选题 | 圆弹簧在未受外力作用时，两端面间的垂直距离叫作( )。 | 选项A: 荷重高; 选项B: 弹簧高; 选项C: 高度; 选项D: 自由高 | D
单选题 | 货车重车重心高一般不得超过( )。 | 选项A: 1 200mm; 选项B: 3 600mm; 选项C: 4 800mm; 选项D: 2000mm | D
单选题 | 钩锁铁下脚弯曲过限会导致车钩( )。 | 选项A: 闭锁位置不良; 选项B: 开锁位置不良; 选项C: 全开位置不良; 选项D: 防跳作用不良 | B
单选题 | 国内外对货车导框式三大件转向架防止车辆脱轨所采用的主要新技术有( )。 | 选项A: 弹性承载鞍; 选项B: 弹性旁承; 选项C: 弹性承载鞍，弹性旁承，轴向弹性轴承; 选项D: 轴向弹性轴承 | C
单选题 | 轴类零件采用长V形铁定位时，可以限制工件( )自由度。 | 选项A: 4个; 选项B: 3个; 选项C: 2个; 选项D: 5个 | A
单选题 | MX-1型、MX-2型及G2型橡胶缓冲器橡胶片老化未予更换而装车者，则车辆在联挂牵引中缓冲性能( )。 | 选项A: 基本不变; 选项B: 有所恶化; 选项C: 严重恶化; 选项D: 不稳定 | C
单选题 | 钩腔内防跳部分磨耗过限未予焊修会导致( )。 | 选项A: 闭锁位置不良; 选项B: 开锁位置不良; 选项C: 全开位置不良; 选项D: 行车时自动脱钩 | D
单选题 | 客、货车辆落车后应对落成交验项目( )。 | 选项A: 重点检查; 选项B: 随机抽查; 选项C: 逐项检查; 选项D: 部分检查 | C
单选题 | 转向架摇枕吊及吊轴横向锻造皱纹消除后凹入深度分别为( )。 | 选项A: 1 mm和2mm; 选项B: 2 mm和2mm; 选项C: 3 mm和2 mm; 选项D: 2 mm和3 mm | D
单选题 | 货车用三大件转向架采用对角斜拉杆弹性结构新技术的主要目的是( )。 | 选项A: 改善车辆垂直动力性能; 选项B: 改善车辆纵向动力性能; 选项C: 改善车辆垂直和纵向动力性能; 选项D: 改善横向动力性能 | D
单选题 | 制动时传感阀触杆中心孔间歇排气，原因为( )。 | 选项A: 列车管漏气; 选项B: 副风缸管漏气; 选项C: 制动管漏气; 选项D: 加速缓风缸管漏气 | C
单选题 | ECP制动系统即电控空气制动系统，是以压缩空气为动力的列车制动系统，由机车发出的网络信号控制常用和紧急制动，制动管用于向( )提供持续的风源。 | 选项A: 副风缸; 选项B: 制动缸; 选项C: 工作风缸; 选项D: 同步风缸 | A
单选题 | ECP制动系统主要有阶段制动、阶段缓解、连续副风缸充风、根据载荷调整车辆制动力、连续故障检测和设备状态监控、( )。 | 选项A: 逐渐缓解制动力; 选项B: 紧急制动; 选项C: 急制动; 选项D: 空气制动作备份 | D
单选题 | FSW型手制动机制动功能试验：快速缓解手柄置于保压位，顺时针方向转动手轮，能产生和( )为合格，否则为不合格。 | 选项A: 制动试验; 选项B: 紧急制动试验; 选项C: 急制动试验; 选项D: 保压制动力 | D
单选题 | NSW型手制动机锁闭功能试验：用三角钥匙( )转动时须锁闭，逆时针方向转动时须开锁。 | 选项A: 左右方向; 选项B: 顺时针方向; 选项C: 右逆时针方向; 选项D: 左顺时针方向 | B
单选题 | 间隙配合：具有间隙[包括最( )隙等于零]的配合。 | 选项A: 小; 选项B: 中; 选项C: 大; 选项D: 特大 | A
单选题 | 过渡配合：可能具有( )或过盈配合。 | 选项A: 间隔; 选项B: 间距; 选项C: 间孔; 选项D: 间隙 | D
单选题 | 过盈配合：具有过盈[包括最( )过盈等于零]的配合。 | 选项A: 小; 选项B: 中; 选项C: 大; 选项D: 特大 | A
单选题 | 车辆铸钢件重要部位的坡口，焊前应由检查人员进行检查，合格后方可( )。 | 选项A: 施修; 选项B: 施焊; 选项C: 施工; 选项D: 施用 | B
单选题 | ( )危害：影响了焊缝的成形，该部位易存在夹渣和未焊透。 | 选项A: 咬边; 选项B: 焊瘤; 选项C: 夹渣; 选项D: 气孔 | B
单选题 | ( )是在焊接过程中，熔化金属流淌到焊缝以外未熔化的母材上所形成的金属瘤。 | 选项A: 咬边; 选项B: 焊瘤; 选项C: 夹渣; 选项D: 气孔 | B
单选题 | ( )危害：减弱了焊接接头强度，而且因应力集中易产生裂纹。 | 选项A: 咬边; 选项B: 焊瘤; 选项C: 夹渣; 选项D: 气孔 | A
单选题 | ( )是在沿着焊趾的母材部位上被电弧烧熔而形成的凹陷或沟槽。 | 选项A: 咬边; 选项B: 焊瘤; 选项C: 夹渣; 选项D: 气孔 | A
单选题 | 当板厚大于40mm时，就应考虑采用( )。 | 选项A: V形坡口; 选项B: X形坡口; 选项C: 双Y形或U形坡口; 选项D: 双U形坡口 | D
单选题 | 当钢板厚度大于20～40mm时，就应考虑采用( )。 | 选项A: V形坡口; 选项B: X形坡口; 选项C: 双Y形或U形坡口; 选项D: 双U形坡口 | C
单选题 | 当钢板厚度为12～20mm时，可采用( )。 | 选项A: V形坡口; 选项B: X形坡口; 选项C: 双Y形或U形坡口; 选项D: 双U形坡口 | B
单选题 | 将钢件加热到临界温度以上30～50℃，保温一定时间，然后在水或油等冷却介质中快速冷却，这种热处理工艺称为( )。 | 选项A: 淬火; 选项B: 正火; 选项C: 退火; 选项D: 回火 | A
单选题 | 将钢件加热到临界温度以上30～50℃，进行完全奥氏体化，然后在空气中冷却(夏天有时需吹风或喷雾)，这种热处理工艺称为( )。 | 选项A: 退火; 选项B: 正火; 选项C: 淬火; 选项D: 回火 | B
单选题 | 将钢件加热到临界温度以上20～30℃，保温一定时间，然后缓慢冷却(炉冷、坑冷、灰冷)到600℃以下再空冷，这种热处理工艺称为( )。 | 选项A: 退火; 选项B: 正火; 选项C: 淬火; 选项D: 回火 | A
单选题 | 砂轮上磨出的钢的火花则呈小的( )。 | 选项A: 团状; 选项B: 分状; 选项C: 散状叉状; 选项D: 散状 | D
单选题 | 砂轮上磨出的铸铁的火花没有钢的火花明亮，但火花多而且爆裂或近似( )。 | 选项A: 团状; 选项B: 分状; 选项C: 散状; 选项D: 叉状 | A
单选题 | 车体倾斜的原因是( )。 | 选项A: 装载偏重; 选项B: 装载集重; 选项C: 装载超重; 选项D: 装载超标 | A
单选题 | 车体倾斜易造成车辆偏载。可能使某些车辆配件受力过( )而造成破损，严重时将破坏转向架的动力学性能，造成燃轴事故和导致车辆脱轨。 | 选项A: 小; 选项B: 中; 选项C: 大; 选项D: 等于 | C
单选题 | 车辆入段检修前原技术履历簿应取出检查，检修过程中按规定重新填写技术履历簿，将结构上的变动部分和有关中梁、( )及中梁下盖板的截换、挖补及补强的部位详细填入，并由检查、验收人员确认签字。 | 选项A: 小横梁; 选项B: 侧梁; 选项C: 小补助梁; 选项D: 大横梁 | B
单选题 | 单车试验器安装软管2根，一根接风源，另一根接车辆的制动软管。接车辆制动软管的一根，规定长度为( )，内径为φ25mm。 | 选项A: 1～1.2m; 选项B: 1.5～2m; 选项C: 2.2～3.2m; 选项D: 3.2～4m | B
单选题 | 横跨梁用磨耗垫板及横跨梁托上有长形孔而横跨梁端头上为( )，定位螺栓穿过这些孔起定位作用。 | 选项A: 方形孔; 选项B: 长形孔; 选项C: 锥形孔; 选项D: 圆形孔 | D
单选题 | KZW-4型空重车自动调整装置为( )调整装置，能根据车辆载荷的变化对制动缸压力在空车位到重车位压力范围内自动调整，以获得与载重相匹配的制动力，满足车辆运用的要求。 | 选项A: 一级; 选项B: 二级; 选项C: 三级; 选项D: 无级 | D
单选题 | ST2-250型闸瓦间隙自动调整器安装在( )拉杆位置上。 | 选项A: 上; 选项B: 中; 选项C: 下; 选项D: 上和中 | B
单选题 | ST1-600型、ST2-250型闸瓦间隙自动调整器由本体部、控制部和( )部等三部分组成。 | 选项A: 连接; 选项B: 联挂; 选项C: 连通; 选项D: 连联 | A
单选题 | 安装远心集尘器时须正位，器体上的箭头指向( )一侧，还须保持垂直，否则将失去集尘作用。 | 选项A: 120型控制阀; 选项B: 主管三通; 选项C: 向下; 选项D: 向上 | A
单选题 | 远心集尘器安装在制动支管上，在截断塞门与三通阀之间，它利用( )的作用，将制动管压力空气中的尘砂、锈垢、油分、水分等不洁物质沉积在集尘盒内。 | 选项A: 离心力; 选项B: 吸引力; 选项C: 引力; 选项D: 重力 | A
单选题 | 制动软管须在水槽内通以600～700kPa的风压，保压5min不得漏泄或局部鼓起，如管体或端部出现不连续的气泡，并在( )消失为合格。 | 选项A: 4min前; 选项B: 6min中; 选项C: 8min后; 选项D: 10min | D
单选题 | 120型紧急阀先导阀的结构：先导阀位于放风导向杆内，由顶杆、( )、先导阀弹簧、先导阀弹簧座组成。 | 选项A: 手柄; 选项B: 活塞; 选项C: 先导阀夹心阀; 选项D: 止回阀 | C
单选题 | 120型控制阀紧急制动位紧急制动时，当制动缸压力达( )时，紧急二段阀压缩弹簧副风缸压力经限制孔进入制动缸，使其压力上升“先快后慢”，成为两个阶段。 | 选项A: 50～70kPa; 选项B: 80～90kPa; 选项C: 90～100kPa; 选项D: 120～150kPa | D
单选题 | 120型控制阀紧急制动位紧急制动时，当制动缸压力达l20～150kPa时，紧急二段阀压缩弹簧副风缸压力经( )孔进入制动缸，使其压力上升“先快后慢”，成为两个阶段。 | 选项A: 限制; 选项B: 停制; 选项C: 暂停; 选项D: 继续 | A
单选题 | 120型控制阀紧急制动位时，紧急活塞两侧形成很大反差，紧急活塞( )顶开先导阀，继而打开紧急放风阀使制动管压力迅速排出大气。 | 选项A: 上移; 选项B: 下移; 选项C: 左移; 选项D: 右移 | B
单选题 | 120型控制阀紧急制动位时紧急活塞两侧形成( )反差，紧急活塞下移顶开先导阀，继而打开紧急放风阀使制动管压力迅速排出大气。 | 选项A: 小; 选项B: 中等; 选项C: 很大; 选项D: 特小 | C
单选题 | 120型控制阀常用制动位时，紧急阀的紧急活塞两侧压差( )，故紧急室压力向制动管逆流，保持常用制动的安定。 | 选项A: 小; 选项B: 中; 选项C: 大; 选项D: 特大 | A
单选题 | 120型控制阀常用制动位时，副风缸内压力空气经滑阀座及紧急二段阀周围进入( )。 | 选项A: 加速缓解风缸; 选项B: 工作风缸; 选项C: 降压风缸; 选项D: 制动缸 | D
单选题 | 120型控制阀常用制动位第二阶段时，因主活塞继续上移，制动管压力经滑阀座孔、局减阀至制动缸实现第二次局减作用，当制动缸压力升至50～70kPa时局减阀( )。 | 选项A: 关闭; 选项B: 开放; 选项C: 截断; 选项D: 逆流 | A
单选题 | 120控制阀的主阀主要由作用部、减速部、局减部、( )、紧急二段阀、半自动缓解阀等组成。 | 选项A: 充气部紧; 选项B: 加速缓解阀; 选项C: 空重车调整部; 选项D: 先导阀半 | B
单选题 | 103型分配阀的主阀由作用部、充气部、减速部、局减部、空重车调整部、( )紧急二段阀等组成。 | 选项A: 紧急二段阀; 选项B: 均衡部; 选项C: 放风阀; 选项D: 半自动缓解 | B
单选题 | 120控制阀的紧急阀由紧急活塞、放风阀、( )安定弹簧等组成 | 选项A: 紧急二段阀; 选项B: 加速缓解阀; 选项C: 放风阀; 选项D: 先导阀 | D
单选题 | 103型分配阀的紧急阀由紧急活塞、( )、安定弹簧等组成。 | 选项A: 紧急二段阀; 选项B: 加速缓解阀; 选项C: 放风阀; 选项D: 半自动缓解阀 | C
单选题 | 120型空气制动采用直接作用方式，即当制动管增压时，( )压力空气可直接通过主阀作用部排入大气。 | 选项A: 制动缸; 选项B: 副风缸; 选项C: 降压风缸; 选项D: 加速风缸 | A
单选题 | 提高缓解波速，在一定程度上可以防止在车钩间产生相当大的( )冲击力，从而避免发生拉断车钩。 | 选项A: 拉长; 选项B: 拉伸; 选项C: 拉大; 选项D: 增大 | B
单选题 | 制动波速是指列车制动时，其制动作用由列车( )部传播到列车尾部的传播速度，单位为米／秒(m／s)。 | 选项A: 前; 选项B: 中; 选项C: 后; 选项D: 中后 | A
单选题 | 120型空气制动机在滑阀上增设了1个在制动保压位沟通列车制动主管和副风缸的( )的小孔，称为“眼泪孔”或“呼吸孔”。 | 选项A: φ0.1mm; 选项B: φ0.2mm; 选项C: φ0.3mm; 选项D: φ0.4mm | B
单选题 | 120型空气制动机加装了由制动缸排气压强控制的加速缓解阀和11L的加速缓解风缸，可提高列车的缓解波速( )，使低速缓解的纵向冲动减轻。 | 选项A: 120～140m／s; 选项B: 140～150m／s; 选项C: 150～160m／s; 选项D: 170～190m／s | D
单选题 | 120型空气制动机紧急阀采用了带先导阀的二级控制机构，大大提高了货物列车的紧急制动波速，约为( )。 | 选项A: 190m／s; 选项B: 200m／s; 选项C: 220m／s; 选项D: 250m／s | D
单选题 | 加装了由制动缸排气压强控制的加速缓解阀和( )的加速缓解风缸，可提高列车的缓解波速(170～190m／s)，使低速缓解的纵向冲动减轻。 | 选项A: 9L; 选项B: 10L; 选项C: 11L; 选项D: 17L | C
单选题 | 120型空气制动机紧急阀采用了带先导阀的( )控制机构，大大提高了货物列车的紧急制动波速(约为250m／s)。 | 选项A: 一级; 选项B: 二级; 选项C: 三级; 选项D: 四级 | B
单选题 | 120型空气制动机采用了( )作用方式，缩短了初充气时间。 | 选项A: 直接; 选项B: 间接; 选项C: 二接; 选项D: 三接 | A
单选题 | 段修制动梁滚子轴探伤时须翻转三面探，每面探伤角度不小于( )，探伤器内径面距滚子轴表面的高度应小于50mm。 | 选项A: 60°; 选项B: 90°; 选项C: 120°; 选项D: 180° | C
单选题 | L-A、L-B型制动梁采用非金属滑块磨耗板，锻造工艺制动梁为无焊缝结构，疲劳试验次数达( )。 | 选项A: 200万次; 选项B: 230万次; 选项C: 250万次; 选项D: 270万次 | D
单选题 | 轴承外观检查测量时，先左右旋转轴承外圈( )，给外圈施加294～490N的轴向力，把轴承外圈推向一端，表对零；然后再把轴承外圈推到另一端，此时表上的值即为轴向游隙值。 | 选项A: 1～2转; 选项B: 2～3转; 选项C: 3～5转; 选项D: 5～6转 | C
单选题 | 轴承退卸时应保证压力机活塞( )与车轴中心在同一直线上。 | 选项A: 中间; 选项B: 中央; 选项C: 中上; 选项D: 中心 | D
单选题 | 轴向游隙是指轴承内、外圈沿其轴线方向的相互( )。 | 选项A: 移位; 选项B: 移动; 选项C: 移量; 选项D: 移开 | C
单选题 | 控制型转向架减振装置分解减振器时应站立在摇枕( )，并观察周围是否有人，防止减振器弹出伤人。 | 选项A: 前面; 选项B: 后面; 选项C: 侧面; 选项D: 上面 | C
单选题 | 新制车轴组装前必须对车轴施行全轴超声波( )。 | 选项A: 穿透探伤; 选项B: 穿透视目; 选项C: 穿透听觉; 选项D: 穿透视图 | A
单选题 | 最高商业运营速度为l20km／h的车辆必须装用( )。 | 选项A: 一般轮对; 选项B: 普通轮对; 选项C: 常用轮对; 选项D: 提速减重轮对 | D
单选题 | 车轮的磨耗形踏面在直线运行中可( )。 | 选项A: 自动调动; 选项B: 自动调整; 选项C: 自动调中; 选项D: 自动调速 | C
单选题 | 车轮在离轮缘内侧( )处测量所得的直径为名义直径，该圆称为滚动圆。 | 选项A: 24mm; 选项B: 48mm; 选项C: 52mm; 选项D: 70mm | D
单选题 | 段修时控制型侧架与摇枕斜楔槽两侧间隙之和为( )。 | 选项A: 10～18mm; 选项B: 20～22mm; 选项C: 22～24mm; 选项D: 24～26mm | A
单选题 | 段修时同一转向架两侧架固定轴距差：转8AG、转8G、转Kl、转K2、转K4、控制型不大于2mm[即具有( )的铲豆]。 | 选项A: 相同; 选项B: 不同; 选项C: 相差; 选项D: 错位 | A
单选题 | 段修转向架组装时，摇枕上平面与侧架的间隙应不小于( )。 | 选项A: 4mm; 选项B: 6mm; 选项C: 8mm; 选项D: 10mm | D
单选题 | 球面下心盘段修时球面局部剥离( )不大于2mm，且1处面积不大于200mm²或多处面积之和不大于总面积的20％时，须消除棱角。 | 选项A: 深浅; 选项B: 深长; 选项C: 深透; 选项D: 深度 | D
单选题 | 球面下心盘段修时球面局部磨耗深度不大于2.5mm，且面积不大于总面积的30％时，须消除棱角；大于时( )后加工或更换。 | 选项A: 点焊; 选项B: 局部焊; 选项C: 塞焊; 选项D: 堆焊 | D
单选题 | 摇枕上平面、侧面横裂纹长度不大于裂纹处断面周长的( )时焊修，大于时更换。 | 选项A: 20％; 选项B: 30％; 选项C: 40％; 选项D: 5％ | A
单选题 | 转K4型侧架摇动座支承安装槽底面横裂纹长度不大于( )时焊修，大于时更换。 | 选项A: 60mm; 选项B: 65mm; 选项C: 70mm; 选项D: 75mm | A
单选题 | 侧架弯角处横裂纹长度不大于裂纹处断面周长的30％，其他部位的横裂纹长度不大于裂纹处断面周长的50％时焊修，焊波须高于基准面( )，焊修后须进行热处理。 | 选项A: 0.5mm; 选项B: 1mm; 选项C: 2mm; 选项D: 3mm | C
单选题 | 2TN型转向架装用了( )，同时与两级刚度弹簧结合，摩擦减振性能稳定。 | 选项A: 变摩擦的利诺尔减振器; 选项B: 整体式斜楔; 选项C: 常摩擦阻尼的斜楔式摩擦减振装置; 选项D: 带变摩擦减振装置 | A
单选题 | 2TN型转向架装用焊接一体式刚性构架，重量较轻，采用轴箱弹簧悬挂，簧下质量小，( )了轮轨间的相互作用力。 | 选项A: 减少; 选项B: 增加; 选项C: 减小; 选项D: 增大 | C
单选题 | 控制型转向架装用常摩擦阻尼的斜楔式摩擦减振装置，( )了摩擦面。 | 选项A: 加大; 选项B: 加厚; 选项C: 加快; 选项D: 加宽 | D
单选题 | 17型钩尾框含油尼龙钩尾框托板磨耗板原型厚度为8mm，剩余厚度小于( )或裂损时须更换。 | 选项A: 5mm; 选项B: 4mm; 选项C: 3mm; 选项D: 2mm | B
单选题 | 控制型转向架的下心盘采用( )结构，直径增大，可以减少裂纹和方便组装。 | 选项A: 坐入式; 选项B: 平面式; 选项C: 立式; 选项D: 卧式 | A
单选题 | 控制型转向架装用( )式摩擦减振装置，加宽了摩擦面。 | 选项A: 针状马氏体铸铁斜楔; 选项B: 摩擦阻尼的斜楔; 选项C: 整体式斜楔; 选项D: 斜楔块 | B
单选题 | 由于转K4型转向架的摇枕挡位置下移，侧滚中心明显( )。 | 选项A: 降压; 选项B: 降下; 选项C: 降温; 选项D: 降低 | D
单选题 | 转K2型转向架属于带变摩擦减振装置的新型铸钢转向架，在两侧架之间安装了弹性( )支撑装置。 | 选项A: 下交叉; 选项B: 中交叉; 选项C: 上交叉; 选项D: 平交叉 | A
单选题 | 转K1转向架属于带变摩擦减振装置的新型铸钢转向架，在两侧架间安装了弹性( )支撑机构。 | 选项A: 下交叉; 选项B: 中交叉; 选项C: 上交叉; 选项D: 平交叉 | B
单选题 | 转K1型转向架是指装用4个轴箱一系( )橡胶剪切垫和侧架中交叉支撑装置的三大件货车提速转向架，最高运行速度为120km／h。 | 选项A: 十字形; 选项B: 人字形; 选项C: 八字形; 选项D: ×字形 | C
单选题 | 交叉支撑转向架所采用的( )刚度弹簧为内、外圈弹簧不等高结构，空车时仅外圈弹簧承载，重车时由内、外圈弹簧共同承载。 | 选项A: 一级; 选项B: 二级; 选项C: 三级; 选项D: 四级 | B
单选题 | 装用双作用常接触弹性旁承，可有效阻止转向架或车体的( )，增加车体在转向架上的侧滚稳定性。 | 选项A: 摇动; 选项B: 摇摆; 选项C: 摇头; 选项D: 摇晃 | C
单选题 | 交叉支撑装置可有效保持转向架的( )状态，减小车辆在直线和曲线运行时轮对与钢轨的冲击，改善转向架的曲线通过性能，显著减少轮轨磨耗。 | 选项A: 正中; 选项B: 正位; 选项C: 正面; 选项D: 正间 | B
单选题 | 装用下交叉支撑装置或中交叉支撑装置，可以提高转向架的( )，提高转向架的蛇行失稳临界速度，提高货车直线运行的稳定性。 | 选项A: 抗菱刚度; 选项B: 抗拉强度; 选项C: 抗振强度; 选项D: 抗菱强度 | A
单选题 | 中梁、侧梁补角形补强板时，须在修理部位支镐，将修理部位调修到水平线以上，在没有自重弯曲应力条件下焊修后补强，裂纹末端延及腹板时，须钻( )的止裂孔(止裂孔不焊堵)。 | 选项A: 直径2～3mm; 选项B: 直径4～5mm; 选项C: 直径6～7mm; 选项D: 直径8～10mm | D
单选题 | 底架与车体产生裂纹的部位，均发生在( )较大的地方，这些部位大多在构件断面改变处、焊缝附近、铆钉孔周围。 | 选项A: 应力; 选项B: 牵引力; 选项C: 拉力; 选项D: 扭力 | A
单选题 | D26型260t凹底平车主要由1个凹底架、2个中底架、4个小底架、( )焊接构架式转向架以及液压旁承装置、车钩缓冲装置、制动装置等6部分组成。 | 选项A: 2台2E轴; 选项B: 4台2E轴; 选项C: 6台2E轴; 选项D: 8台2E轴 | D
单选题 | K18A型车是一种无盖底开门式煤炭漏斗车，传动装置主要采用了( )减速器、调心滚动轴承支架，手动灵活可靠。 | 选项A: 一级; 选项B: 二级; 选项C: 三级; 选项D: 多级 | B
单选题 | K18AT型车是一种无盖底开门式煤炭漏斗车，中梁采用( )与筋板组焊而成的刀把梁，较K18D型车强度提高30％。 | 选项A: 550工字钢; 选项B: 560工字钢; 选项C: 300槽钢; 选项D: 310乙型钢 | D
单选题 | U61W型卧式散装水泥罐车全车采用耐候钢制造，罐体由8mm厚筒体和l0mm厚椭圆封头组成，( )。 | 选项A: 上装上卸; 选项B: 下装下卸; 选项C: 上装中卸; 选项D: 上装下卸 | D
单选题 | G70(G70T、G70K、G70H)型车与G60型车相比，罐体直径大，载重增加了9t，自重系数降低0.065，每延米重增加( )。 | 选项A: 0.5t; 选项B: 0.6t; 选项C: 0.7t; 选项D: 0.8t | C
单选题 | G70(G70T、G70K、G70H)型轻油罐车整车采用无中梁结构，利用罐体传递( )。 | 选项A: 纵向力; 选项B: 横向力; 选项C: 侧向力; 选项D: 直向力 | A
单选题 | C76型浴盆式敞车采用装用转K5或转K6型转向架，有效地改善了车辆的动力学性能，降低了轮轨间的( )作用力。 | 选项A: 相差; 选项B: 相比; 选项C: 相互; 选项D: 相对 | C
单选题 | C76型浴盆式敞车装用加强型中梁和冲击座，优化了牵引梁的结构，提高了心盘座的强度，并装用直径为( )的重载下心盘。 | 选项A: 直径325mm; 选项B: 直径305mm; 选项C: 直径355mm; 选项D: 直径375mm | D
单选题 | C63、C63A型车的车钩缓冲装置与翻车机配套使用，可以满足不摘钩( )卸车作业和重载列车运行的需要。 | 选项A: 连通; 选项B: 连接; 选项C: 连续; 选项D: 连环 | C
单选题 | C63、C63A型的车体部分采用09CuPCrNi、09CuPTiRE、09PCuXt等高强度( )，为全钢焊接结构，由底架、侧墙、端墙等部件组成。 | 选项A: 低合金钢; 选项B: 普通金钢; 选项C: 中碳金钢; 选项D: 耐候钢 | A
单选题 | 车辆检修限度标准制订得合理与否，直接影响到运用车辆的( )与车辆检修的经济效果。 | 选项A: 指标; 选项B: 技术; 选项C: 性能; 选项D: 质量 | C
单选题 | 车辆检修限度是车辆在检修时，对车辆零部件允许存在的损伤程度的规定，它是一种极为重要的( )。 | 选项A: 技术标准; 选项B: 技术质量; 选项C: 技术数量; 选项D: 技术要求 | A
单选题 | 长大货物车是供运输重量特重、长度特长或体积( )的货物的专用车辆。 | 选项A: 高大; 选项B: 长大; 选项C: 庞大; 选项D: 重大 | C
单选题 | 粮食车是漏斗车的一种。漏斗车是指设有一个或数个带盖或不带盖的具有一定斜坡装货斗的车辆，通常借助于货物自身的( )从漏斗口卸货。 | 选项A: 重心; 选项B: 重量; 选项C: 重载; 选项D: 重力 | D
单选题 | 自翻车是指车箱在绕转轴向任一侧回转过程中，侧门能自动打开卸货的车辆。按动力源可分为( )自翻车、液压自翻车等。 | 选项A: 电动; 选项B: 人工; 选项C: 气动; 选项D: 专用 | C
单选题 | 转K2型转向架装用在P65、P65S、C64K、P64AK、P64GK、NX17BK车型时，须装用( )。 | 选项A: 提速轮对; 选项B: 减重轮对; 选项C: 提速且减重轮对; 选项D: RD2型轮对 | C
单选题 | 罐体纵向中部涂打一条宽200mm砌的红色水平环形色带，表示装载货物的主要特征为( )。 | 选项A: 易燃; 选项B: 有毒; 选项C: 腐蚀; 选项D: 液化气体 | A
单选题 | 罐体纵向中部环形色带分层涂刷，上层涂刷蓝色200mm，下层涂刷白色100mm，表示( )。 | 选项A: 易燃液化气体; 选项B: 剧毒液化气体; 选项C: 不燃无毒的液化气体; 选项D: 易燃液体 | C
单选题 | 罐体纵向中部环形色带分层涂刷，上层涂刷蓝色200mm，下层涂刷黄色100mm，表示( )。 | 选项A: 易燃液化气体; 选项B: 剧毒液化气体; 选项C: 不燃无毒的液化气体; 选项D: 易燃液体 | B
单选题 | 120-1型货车空气控制阀与120阀相比增加了( )功能。 | 选项A: 常用加速制动; 选项B: 常用加速缓解; 选项C: 紧急制动; 选项D: 减速缓解 | A
单选题 | 安装有脱轨自动制动装置70t级铁路货车，其脱轨制动阀拉环的颜色为( )。 | 选项A: 白色; 选项B: 红色; 选项C: 黑色; 选项D: 黄色 | D
单选题 | 70t级铁路货车在制动主管与脱轨制动阀的连接管路中安装了一个( )，用于在车辆脱轨或脱轨制动阀发生故障时截断脱轨制动装置支路。 | 选项A: 不锈钢球阀; 选项B: 截断塞门; 选项C: 折角塞门; 选项D: 换向阀 | A
单选题 | 脱轨自动制动装置采用机械作用方式，在车辆脱轨时能及时使( )连通大气，使列车产生紧急制动，从而避免脱轨事故的扩大。 | 选项A: 制动缸; 选项B: 制动主管; 选项C: 副风缸; 选项D: 工作风缸 | B
单选题 | 车体落成后，P65型车KZW-4型空重车自动调整装置横跨梁组装螺栓垂直移动量为( )，须安装开口销。 | 选项A: 1～3mm; 选项B: 2～4mm; 选项C: 3～5mm; 选项D: 4～7mm | A
单选题 | 车体落成后，KZW-4型空重车自动调整装置横跨梁组装螺栓垂直移动量为( )(P65等型车为1～3mm)，须安装开口销。 | 选项A: 1～3mm; 选项B: 2～4mm; 选项C: 3～5mm; 选项D: 4～7mm | C
单选题 | 车体落成后，KZW-4型空重车自动调整装置横跨梁垫板与横跨梁托调整垫板的间隙不大于( )。 | 选项A: 0mm; 选项B: 0.2mm; 选项C: 0.5mm; 选项D: 1mm | D
单选题 | 组装时，空重车自动调整装置横跨梁垫板总厚度不大于( )，且不超过3块。 | 选项A: 20mm; 选项B: 25mm; 选项C: 30mm; 选项D: 40mm | B
单选题 | 车体落成后，在空车状态下，空重车自动调整装置横跨梁与车体枕梁下盖板的距离不小于( )。 | 选项A: 40mm; 选项B: 58mm; 选项C: 60mm; 选项D: 68mm | C
单选题 | 车体落成后，空重车自动调整装置横跨梁与转向架移动杠杆及上拉杆的距离不小于( )。 | 选项A: 6mm; 选项B: 8mm; 选项C: 10mm; 选项D: 12mm | A
单选题 | KZW-4G型空重车自动调整装置抑制盘φ25mm柱面磨耗后小于( )时须更换。 | 选项A: 直径24mm; 选项B: 直径23.5mm; 选项C: 直径23mm; 选项D: 直径22.5mm | A
单选题 | 闸瓦间隙自动调整器附属配件中，控制杠杆、控制杆、调整螺杆、连接杆等磨耗大于( )时卸下修理，裂纹时更换。 | 选项A: 2mm; 选项B: 3mm; 选项C: 4mm; 选项D: 5mm | B
单选题 | 各风缸、降压气室裂纹时焊修，焊修后，须进行水压试验，并保压( )不得漏泄。 | 选项A: 1min; 选项B: 2min; 选项C: 3min; 选项D: 4min | C
单选题 | 各风缸、降压气室裂纹时焊修，焊修后，须进行( )的水压试验，保压试验不得漏泄。 | 选项A: 300kPa; 选项B: 500kPa; 选项C: 750kPa; 选项D: 900kPa | D
单选题 | 球芯折角塞门更换时，原端梁孔直径须扩为( )，并将孔边磨光、磨圆。 | 选项A: 直径80mm; 选项B: 直径90mm; 选项C: 直径100mm; 选项D: 直径120mm | A
单选题 | 新换的制动主管组装后，折角塞门中心线与钩舌内侧面连接线距离为( )。 | 选项B: (353±25)mm; 选项D: (365±25)mm | A
单选题 | 截换、更换端梁时，折角塞门的软管接口中心与车钩水平中心线的垂直距离为( )。 | 选项A: (40±10)mm; 选项B: (50±10)mm; 选项C: (40±20)mm; 选项D: (50±20)mm | D
单选题 | 截换、更换端梁时，制动主管中心与钩身中心线的左右水平距离为( )。 | 选项B: (353±25)mm; 选项D: (365±25)mm | C
单选题 | 制动主管、支管须进行外观检查，腐蚀深度大于壁厚的( )时须更换。 | 选项A: 15％; 选项B: 20％; 选项C: 25％; 选项D: 30％ | D
单选题 | 新焊装的上、下拉杆头须进行( )的拉力试验，保压1min，不得有裂纹。 | 选项A: 115kN; 选项B: 117kN; 选项C: 115MPa; 选项D: 117MPa | D
单选题 | 制动梁滚子轴挡圈剩余厚度小于( )时须更换。 | 选项A: 2mm; 选项B: 3mm; 选项C: 4mm; 选项D: 5mm | C
单选题 | 新焊装下拉杆头的搭接量不得小于( )。 | 选项A: 50mm; 选项B: 65mm; 选项C: 80mm; 选项D: 85mm | D
单选题 | 轴承压装后在规定的轴向推(拉)力下测量轴向游隙值，检修l97726、352226X2-2RZ型轴承为( )。 | 选项A: 0.025～0.508mm; 选项B: 0.025～0.54mm; 选项C: 0.025～0.58mm; 选项D: 0.075～0.54mm | D
单选题 | 轴承压装后在规定的轴向推(拉)力下测量轴向游隙值，检修SKF197726型轴承为( )。 | 选项A: 0.025～0.508mm; 选项B: 0.025～0.54mm; 选项C: 0.025～0.58mm; 选项D: 0.075～0.564mm | B
单选题 | 轴承压装后在规定的轴向推(拉)力下测量轴向游隙值，新品SKFl97726型轴承为( )。 | 选项A: 0.025～0.508mm; 选项B: 0.025～0.54mm; 选项C: 0.025～0.58mm; 选项D: 0.075～0.564mm | A
单选题 | 轴承压装后在( )的轴向推(拉)力下测量轴向游隙值。 | 选项A: 294～300N; 选项B: 394～400N; 选项C: 294～400N; 选项D: 294～490N | D
单选题 | 车轮踏面擦伤、局部凹陷深度不小于( )的轮对上的轴承须退卸。 | 选项A: 0.5mm; 选项B: 1mm; 选项C: 1.5mm; 选项D: 2mm | D
单选题 | 同一车轮相互垂直的直径差不得大于( )。 | 选项A: 0.5mm; 选项B: 1mm; 选项C: 1.5mm; 选项D: 2mm | A
单选题 | 未经旋修的轮对，同一轮对的两车轮直径差不得大于( )。 | 选项A: 1mm; 选项B: 1.5mm; 选项C: 2mm; 选项D: 3mm | C
单选题 | 轮对经旋修后，同一轮对的两车轮直径差不得大于( )。 | 选项A: 1mm; 选项B: 1.5mm; 选项C: 2mm; 选项D: 3mm | A
单选题 | 车轮踏面及轮缘旋修时须恢复到段修或以上限度，轮缘厚度应为( )。 | 选项A: 不大于26mm; 选项B: 不小于26mm | B
单选题 | 车轮踏面及轮缘旋修时须恢复到段修或以上限度，轮缘高度应为( )。 | 选项A: 26.1mm; 选项B: (26.1±1)mm; 选项C: 27mm; 选项D: (27±1)mm | D
单选题 | 轴颈及防尘板座裂纹，表面磕伤、碰伤、拉伤、划伤、凹痕、锈蚀、棱形、鞍形、鼓形及螺旋波纹时，须( )。 | 选项A: 不能装车; 选项B: 报废; 选项C: 加工或修理; 选项D: 送车轮厂修 | C
单选题 | 车轮踏面剥离、擦伤、局部凹陷、裂纹、缺损、碾宽、踏面圆周磨耗超限及踏面上粘着熔化金属时，须( )。 | 选项A: 不能装车; 选项B: 报废; 选项C: 加工或修理; 选项D: 送车轮厂修理 | C
单选题 | 车辆经超声波探伤检查确认透声不良或难以判断时，须( )。 | 选项A: 不能装车; 选项B: 报废; 选项C: 加工或修理; 选项D: 送车轮厂修理 | D
单选题 | 轮辋宽不小于135mm者，轮对内侧距离最大为( )。 | 选项A: 1350mm; 选项B: 1354mm; 选项C: 1356mm; 选项D: 1359mm | C
单选题 | 轮辋宽不小于135mm者，轮对内侧距离最小为( )。 | 选项A: 1350mm; 选项B: 1354mm; 选项C: 1356mm; 选项D: 1359mm | A
单选题 | 轮对内侧距离比轮对最小内距小( )及以下时，可旋削轮缘内侧面调整。 | 选项A: 0.5mm; 选项B: 1mm; 选项C: 1.5mm; 选项D: 2mm | B
单选题 | 轮辋宽度为l26～127mm者，轮对内侧距离为( )时可使用，凡入段修理时不得出段。 | 选项A: 1354～1359mm; 选项B: 1357mm; 选项C: 1359mm; 选项D: 1357～1359mm | D
单选题 | 轮对内侧距离3处差应不大于( )。 | 选项A: 1mm; 选项B: 1.5mm; 选项C: 2mm; 选项D: 3mm | D
单选题 | HDS、HDZ、HDZA、HDSA、HDZB型车轮轮辋厚度不得小于( )。 | 选项A: 23mm; 选项B: 24mm; 选项C: 26mm; 选项D: 28mm | C
单选题 | 转K5型转向架可涂适量润滑脂的部位是( )。 | 选项A: 侧架滑槽磨耗板表面; 选项B: 上下心盘问; 选项C: 摇动座与摇动座支承间; 选项D: 承载鞍与侧架导框间 | A
单选题 | 转K5型与转K4型转向架之间下列不可以互换的部件是( )。 | 选项A: 侧架立柱磨耗板; 选项B: 弹簧托板; 选项C: 下旁承组成; 选项D: 斜楔组成 | B
单选题 | 转K6型与转K2型转向架之间下列可以互换的部件是( )。 | 选项A: 车轮; 选项B: 侧架; 选项C: 心盘磨耗盘; 选项D: 组合式制动梁 | D
单选题 | 装用交叉支撑装置及运行速度为120km／h的转向架，同一车辆最大与最小车轮直径差不得大于( )。 | 选项A: 15mm; 选项B: 20mm; 选项C: 30mm; 选项D: 40mm | C
单选题 | 专用拉铆钉重新铆接后，零部件的接触面间须严密，在距铆钉中心50mm范围内用厚( )的塞尺测量，不得触及铆钉杆，触及时须重新铆接。 | 选项A: 0.5mm; 选项B: 1mm; 选项C: 1.5mm; 选项D: 2mm | A
单选题 | X4K型集装箱平车装用转K6型转向架时，上旁承下平面与下旁承滚子的间隙为( ) | 选项A: (3±1)mm; 选项B: (4±1)mm; 选项C: (5±1)mm; 选项D: (6±1)mm | D
单选题 | KZW-A型货车空重车自动调整装置装车后，调整抑制盘触头与横跨梁触板的间隙为( )。 | 选项A: (3±1)mm; 选项B: (4±1)mm; 选项C: (5±1)mm; 选项D: (6±1)mm | D
单选题 | KZW-A型空重车自动调整装置触头组成中，触头垫外露部分高度小于( )时须更换。 | 选项A: 0.5mm; 选项B: 1mm; 选项C: 2mm; 选项D: 3mm | A
单选题 | 转K6型转向架下旁承旁承座与旁承盒的纵向间隙之和不得大于( )。 | 选项A: 1mm; 选项B: 2mm; 选项C: 3mm; 选项D: 4mm | A
单选题 | 转K5型转向架挡键与轴承外圈间隙不得小于( )。 | 选项A: 1mm; 选项B: 2mm; 选项C: 3mm; 选项D: 4mm | B
单选题 | 转K5型斜楔主摩擦板原型厚度为10mm，磨耗大于( )时须更换。 | 选项A: 2mm; 选项B: 3mm; 选项C: 4mm; 选项D: 5mm | C
单选题 | 转K5型摇枕下部横向运动止挡原型厚度为 磨耗大于（）时须焊后磨平，恢复原型。 | 选项A: 2mm; 选项B: 3mm; 选项C: 4mm; 选项D: 5mm | C
单选题 | 转K5型摇枕头部宽度方向原型壁厚为 单侧磨耗大于（）时须堆焊后磨平，恢复原型。 | 选项A: 2 mm; 选项B: 3 mm; 选项C: 4 mm; 选项D: 5 mm | C
单选题 | 转K5型摇枕斜楔槽两侧面原型宽度为 ，两侧磨耗之和大于（）时须对中焊修后磨平，恢复原型。 | 选项A: 2mm; 选项B: 4mm; 选项C: 6mm; 选项D: 8mm | C
单选题 | 转K5型侧架导框导台两内挡面距离为 ，磨耗之和大于（），或影响组装间隙时，须堆焊后加工。 | 选项A: 2 mm; 选项B: 3 mm; 选项C: 4 mm; 选项D: 5 mm | D
单选题 | 转K4型摆动装置摇动轴中央脊背部上平面弯曲、变形大于（）时须更换。 | 选项A: 1 mm; 选项B: 1.5 mm; 选项C: 2 mm; 选项D: 3 mm | D
单选题 | 转K4型摆动装置摇动轴下部圆弧面与样板间隙大于（）时须更换。 | 选项A: 1 mm; 选项B: 1.5 mm; 选项C: 2 mm; 选项D: 3 mm | C
单选题 | 转K2型摇枕上拉杆托架组成的含油尼龙滚套磨耗剩余直径小于（）时须更换。 | 选项A: φ12mm; 选项B: φ 14mm; 选项C: φ 16mm; 选项D: φ18mm | D
单选题 | 空重车自动调整装置横跨梁组成中，磨耗垫板磨耗大于（）时须更换。 | 选项A: 1 mm; 选项B: 1.5 mm; 选项C: 2 mm; 选项D: 3 mm | C
单选题 | 空重车自动调整装置横跨梁组成中，安全链裂纹或磨耗深度大于（）时须更换。 | 选项A: 1 mm; 选项B: 1.5 mm; 选项C: 2 mm; 选项D: 3 mm | C
单选题 | 空重车自动调整装置横跨梁组成中，螺栓孔处平面磨耗大于（）时须焊修。 | 选项A: 1 mm; 选项B: 1.5 mm; 选项C: 2 mm; 选项D: 3 mm | A
单选题 | 空重车自动调整装置横跨梁组成中，磨耗板平面磨耗大于（）时须更换。 | 选项A: 1 mm; 选项B: 1.5 mm; 选项C: 2 mm; 选项D: 3 mm | C
单选题 | 空重车自动调整装置横跨梁腐蚀大于（）时须更换。 | 选项A: 20％; 选项B: 30％; 选项C: 40％; 选项D: 50％ | A
单选题 | 空重车自动调整装置横跨梁变形大于（）时须调修或更换。 | 选项A: 1 mm; 选项B: 2 mm; 选项C: 3 mm; 选项D: 5 mm | D
单选题 | 转K2型承载鞍支承面至支撑座安装孔中心距离为（）。 | 选项A: (386.9±2)mm; 选项C: (306.9±2)mm | D
单选题 | 铸钢侧架承载鞍支承面剩余高度小于（）时须堆焊后加工，恢复原型，加工后焊装磨耗板。 | 选项A: 1 mm; 选项B: 1.5 mm; 选项C: 2 mm; 选项D: 3 mm | D
单选题 | 铸钢侧架弯角处以外部位的横裂纹长度不大于裂纹处断面周长的（）时须焊修。 | 选项A: 20％; 选项B: 30％; 选项C: 40％; 选项D: 50％ | D
单选题 | 转K4型侧架摇动座支承安装槽底面横裂纹长度不大于（）时须焊修。 | 选项A: 10mm; 选项B: 30mm; 选项C: 50mm; 选项D: 60mm | D
单选题 | 铸钢侧架弯角处横裂纹长度不大于裂纹处断面周长的（）时须焊修。 | 选项A: 20％; 选项B: 30％; 选项C: 40％; 选项D: 50％ | B
单选题 | 转K6型、转K5型同一转向架同型圆柱螺旋弹簧自由高度差应不大于（）。 | 选项A: 2 mm; 选项B: 3 mm; 选项C: 4 mm; 选项D: 5 mm | C
单选题 | JC型双作用弹性旁承座底面、侧面磨耗大于（）时，须更换或与弹性旁承体分离后堆焊加工，恢复原型。 | 选项A: 2 mm; 选项B: 3 mm; 选项C: 4 mm; 选项D: 5 mm | A
单选题 | JC型双作用弹性旁承滚子与滚子轴的间隙大于（）时须更换。 | 选项A: 2 mm; 选项B: 3 mm; 选项C: 4 mm; 选项D: 5 mm | A
单选题 | JC型双作用弹性旁承橡胶体表面裂纹深度大于（）且水平投影长度大于该边长度的30％时须更换。 | 选项A: 2 mm; 选项B: 3 mm; 选项C: 4 mm; 选项D: 5 mm | D
单选题 | 转K6型转向架侧架导框内侧面磨耗(含局部磨耗)大于（）或组装间隙超限时，须堆焊后加工。 | 选项A: 2mm; 选项B: 3 mm; 选项C: 4 mm; 选项D: 5 mm | B
单选题 | 转K6型转向架侧架导框两侧磨耗之和大于（）或组装间隙超限时，须堆焊后加工。 | 选项A: 2 mm; 选项B: 3 mm; 选项C: 4 mm; 选项D: 5 mm | B
单选题 | 货车车辆轮对作用于钢轨上的载荷为车辆的（）。 | 选项A: 自重系数; 选项B: 比容系数; 选项C: 构造速度; 选项D: 轴重 | D
单选题 | 转K6型转向架侧架导框两侧摩擦面单侧磨耗(含局部磨耗)大于（）或组装间隙超限时，须堆焊后加工。 | 选项A: 0.5 mm; 选项B: 1.5 mm; 选项C: 2 mm; 选项D: 3.5 mm | C
单选题 | 转K6型、转K5型摇枕上拉杆托架组成的含油尼龙滚套外表面磨耗深度大于（）时须更换。 | 选项A: 2 mm; 选项B: 3 mm; 选项C: 4 mm; 选项D: 5 mm | B
单选题 | 转K5、转K6型转向架卡入式滑槽磨耗板磨耗大于（）时须更换。 | 选项A: 2 mm; 选项B: 3 mm; 选项C: 4 mm; 选项D: 5 mm | C
单选题 | 转K5、转K6型转向架侧架立柱磨耗板磨耗大于（）时须更换。 | 选项A: 2 mm; 选项B: 3 mm; 选项C: 4 mm; 选项D: 5 mm | B
单选题 | 转K5型转向架摇枕下部横向运动止挡磨耗大于（）时须堆焊磨平，恢复原型。 | 选项A: 2 mm; 选项B: 3 mm; 选项C: 4 mm; 选项D: 5 mm | C
单选题 | 转K5型转向架摇枕头部宽度方向单侧磨耗大于（）时须堆焊磨平，恢复原型。 | 选项A: 2 mm; 选项B: 3 mm; 选项C: 4 mm; 选项D: 5 mm | C
单选题 | 转K5、转K6型转向架同一轮对车轮直径之差不得超过（）。 | 选项A: 1 mm; 选项B: 2 mm; 选项C: 3 mm; 选项D: 4 mm | A
单选题 | 转K5转向架挡键与轴承外圈的最小间隙不得小于（）。 | 选项A: 1 mm; 选项B: 2 mm; 选项C: 3 mm; 选项D: 4 mm | B
单选题 | 转K5、转K6型转向架侧架滑槽磨耗板材质为（）。 | 选项A: 47Mn2Si2TiB; 选项B: 0Cr18Ni9; 选项C: ADI; 选项D: 27SiMn | A
单选题 | 转K5型转向架心盘直径为（）。 | 选项A: 直径375 mm; 选项B: 直径355 mm; 选项C: 直径305 mm; 选项D: 直径290 mm | A
单选题 | 转K5型转向架摇枕八字磨耗板材质为（）。 | 选项A: 不锈钢; 选项B: 47Mn2Si2TiB; 选项C: Q235-A; 选项D: 27SiMn | A
单选题 | 转K4型橡胶弹性下旁承橡胶体与金属体连续剥离长度之和大于周长的（）时须更换。 | 选项A: 20％; 选项B: 30％; 选项C: 40％; 选项D: 50％ | D
单选题 | 转K4型橡胶弹性下旁承尼龙摩擦板破损或顶面磨耗大于（）时须更换。 | 选项A: 1 mm; 选项B: 1.5 mm; 选项C: 2mm; 选项D: 3 mm | D
单选题 | 常接触式弹性旁承橡胶体表面裂纹水平投影长度大于该边长的( )时须更换。 | 选项A: 20％; 选项B: 30％; 选项C: 40％; 选项D: 50％ | B
单选题 | 常接触式弹性旁承橡胶体表面裂纹深度大于（）时须更换。 | 选项A: 5 mm; 选项B: 10 mm; 选项C: 12 mm; 选项D: 15 mm | A
单选题 | 交叉支撑装置转向架组装后，4个导框中心的对角线差不得大于( ) | 选项A: 1 mm; 选项B: 2 mm; 选项C: 3 mm; 选项D: 5 mm | D
单选题 | 交叉支撑装置轴向橡胶垫允许有龟裂，表面圆周方向裂纹长度大于周长的（）时须更换。 | 选项A: 20％; 选项B: 30％; 选项C: 40％; 选项D: 50％ | B
单选题 | 在全长范围内用样杆检查交叉杆，弯曲、变形大于（）时须调修。 | 选项A: 5 mm; 选项B: 10mm; 选项C: 12mm; 选项D: 15 mm | B
单选题 | 在全长范围内用样杆检查交叉杆弯曲、变形，转8AG、转8G、转K2型大于（）时须报废。 | 选项A: 5 mm; 选项B: 15 mm; 选项C: 20 mm; 选项D: 30 mm | C
单选题 | 在全长范围内用样杆检查交叉杆弯曲、变形，转K1型大于（）时须报废。 | 选项A: 5mm; 选项B: 15mm; 选项C: 20mm; 选项D: 30mm | B
单选题 | 交叉杆杆体纵裂纹长度大于50 mm或深度大于（）时须报废。 | 选项A: 0.5 mm; 选项B: 0.6mm; 选项C: 1mm; 选项D: 2mm | B
单选题 | 转向架组成后，闸瓦插销与轨面最小距离为（）。 | 选项A: 25 mm; 选项B: 48 mm; 选项C: 60 mm; 选项D: 80 mm | A
单选题 | 转K2型转向架承载鞍与侧架导框的间隙左右之和为（）。 | 选项A: 6～14 mm; 选项B: 6～14.5 mm; 选项C: 6～16 mm; 选项D: 6～18 mm | B
单选题 | 转K2型转向架承载鞍与侧架导框的间隙前后之和为（）。 | 选项A: 1.5～8 mm; 选项B: 2～9 mm; 选项C: 3～9 mm; 选项D: 4～9 mm | C
单选题 | 转K1型转向架承载鞍与侧架导框的间隙左右之和为（）。 | 选项A: 6～14.5 mm; 选项B: 9～12 mm; 选项C: 9～14 mm; 选项D: 9～15 mm | D
单选题 | 转K1型转向架承载鞍与侧架导框的间隙前后之和为（）。 | 选项A: 1.5～8 mm; 选项B: 2～9 mm; 选项C: 3～9 mm; 选项D: 4～9 mm | D
单选题 | 同一转向架两侧架上的横跨梁托与横跨梁的间隙不得大于（）。 | 选项A: 1 mm; 选项B: 1.5 mm; 选项C: 2 mm; 选项D: 3 mm | A
单选题 | 转K4型装用钢弹簧弹性旁承时，双L形磨耗板与旁承盒的纵向间隙之和不得大于（） 。 | 选项A: 1 mm; 选项B: 1.5 mm; 选项C: 2 mm; 选项D: 3 mm | A
单选题 | 转K4型装用钢弹簧弹性旁承时，下旁承调整垫板总厚度为（），数量为1～3块。 | 选项A: 2～20 mm; 选项B: 2～25 mm; 选项C: 2～30 mm; 选项D: 2～40 mm | D
单选题 | 转向架组装时中心销插入摇枕长度及露出长度均不小于（）。 | 选项A: 110 mm; 选项B: 120 mm; 选项C: 130 mm; 选项D: 150 mm | D
单选题 | 转K4、控制型转向架平面下心盘垫板组装时，须使用钢质垫板，不超过2块，总厚度不大于( )。 | 选项A: 20mm; 选项B: 40mm; 选项C: 50mm; 选项D: 60mm | B
单选题 | 平面下心盘垫板组装时，竹质垫板除可与钢质垫板叠装外，须单层使用，厚度不小于（）。 | 选项A: 10mm; 选项B: 20mm; 选项C: 25 mm; 选项D: 30mm | B
单选题 | 转K4型同一转向架的旁承弹簧自由高度差不得大于（）。 | 选项A: 1 mm; 选项B: 1.5 mm; 选项C: 2 mm; 选项D: 3 mm | C
单选题 | 货车车辆设计时，允许其正常运行的最高速度为车辆的（）。 | 选项A: 自重系数; 选项B: 比容系数; 选项C: 构造速度; 选项D: 轴重 | C
单选题 | 常接触式弹性旁承更换尼龙摩擦板时，紧固螺钉头须低于摩擦板表面（）。 | 选项A: 1 mm; 选项B: 1.5 mm; 选项C: 2 mm; 选项D: 3 mm | D
单选题 | 转K2型斜楔主摩擦面磨耗大于（）时须更换新品。 | 选项A: 2mm; 选项B: 3 mm; 选项C: 5.4mm; 选项D: 6.4mm | D
单选题 | 承载鞍垫板裂纹、变形，磨耗大于（），偏磨大于1.5mm时须更换。 | 选项A: 1 mm; 选项B: 1.5 mm; 选项C: 2 mm; 选项D: 3 mm | C
单选题 | 承载鞍导框挡边内侧磨耗一侧大于（）或两侧之和超限时须更换。 | 选项A: 1 mm; 选项B: 1.5 mm; 选项C: 2 mm; 选项D: 3 mm | C
单选题 | 转K4型承载鞍凹形顶面磨耗大于（）时须更换。 | 选项A: 1 mm; 选项B: 1.5 mm; 选项C: 2 mm; 选项D: 3 mm | C
单选题 | 控制型承载鞍顶面剩余厚度小于（）(从鞍面至圆弧最高点处的距离)时须更换。 | 选项A: 18 mm; 选项B: 20 mm; 选项C: 22 mm; 选项D: 23 mm | B
单选题 | 交叉杆安全链卡子孔与上边缘剩余宽度小于（）时须更换。 | 选项A: 1 mm; 选项B: 2 mm; 选项C: 3 mm; 选项D: 5 mm | D
单选题 | 横跨梁安全链吊座链孔上边缘宽度小于（）时须更换。 | 选项A: 5 mm; 选项B: 6 mm; 选项C: 8 mm; 选项D: 10 mm | C
单选题 | 13号、13A型车钩用新型上锁销与原型上锁销相比增加了（）。 | 选项A: 上锁销; 选项B: 上锁提; 选项C: 上锁销杆; 选项D: 上锁铁 | B
单选题 | 17型车钩车辆联挂后观察位于钩头下方的下锁销杆上的显示孔，当（）时，表明车钩已经被锁闭。 | 选项A: 显示孔完全可见; 选项B: 显示孔不可见; 选项C: 显示孔一半可见; 选项D: 显示孔大部分可见 | A
单选题 | MT-2型缓冲器箱体的颜色为（）。 | 选项A: 绿色; 选项B: 红色; 选项C: 黄色; 选项D: 蓝色 | A
单选题 | 16号车钩转动套外径小于（）须更换。 | 选项A: Φ252mm; 选项B: Φ254mm; 选项C: Φ260mm; 选项D: Φ262mm | B
单选题 | 16号车钩转动套外径小于（）时，须堆焊后加工恢复原型。 | 选项A: Φ252mm; 选项B: Φ254mm; 选项C: Φ260mm; 选项D: Φ262mm | C
单选题 | 16号车钩转动套剩余长度小于（）时须更换。 | 选项A: 173 mm; 选项B: 175 mm; 选项C: 178 mm; 选项D: 180 mm | A
单选题 | 16号钩尾框前唇内侧到尾部内侧距离大于（）时须更换。 | 选项A: 745 mm; 选项B: 845 mm; 选项C: 769 mm; 选项D: 862 mm | D
单选题 | 16号钩尾框前唇内侧到尾部内侧距离大于（）时，须在尾部内侧面堆焊后加工。 | 选项A: 745 mm; 选项B: 845 mm; 选项C: 769 mm; 选项D: 869 mm | B
单选题 | 16号钩尾框前唇厚度磨耗大于（）时须堆焊后加工或更换。 | 选项A: 1 mm; 选项B: 2mm; 选项C: 3 mm; 选项D: 4mm | B
单选题 | 16、17号钩尾框框身剩余厚度小于（）时须更换。 | 选项A: 20 mm; 选项B: 22 mm; 选项C: 23 mm; 选项D: 25 mm | B
单选题 | 16、17号钩尾框前、后端上、下内弯角50 mm范围以外，横裂纹大于（）时须更换。 | 选项A: 20mm; 选项B: 30mm; 选项C: 40mm; 选项D: 50mm | B
单选题 | 16、17号钩尾端部到钩尾销孔后壁的距离小于（）时须更换。 | 选项A: 73 mm; 选项B: 77 mm; 选项C: 83 mm; 选项D: 87 mm | B
单选题 | 16、17号钩尾端部到钩尾销孔后壁的距离小于（）时须堆焊后磨平。 | 选项A: 73 mm; 选项B: 77 mm; 选项C: 83 mm; 选项D: 87 mm | C
单选题 | 16、17号钩尾销孔周围25 mm范围内裂纹时焊修，超过范围的裂纹深度大于（）时须更换。 | 选项A: 1 mm; 选项B: 2 mm; 选项C: 3 mm; 选项D: 5 mm | C
单选题 | ST型缓冲器组装后须进行不大于（）的压吨试验，压缩后须能自由恢复原位。 | 选项A: 100t; 选项B: 120t; 选项C: 150t; 选项D: 180t | C
单选题 | ST型缓冲器按图样EMCP402-00B要求铆固时，螺母铆固后紧固力矩须大于（）。 | 选项A: 100N﹒m; 选项B: 120N﹒m; 选项C: 150N﹒m; 选项D: 180N﹒m | A
单选题 | 70 t级货车须装用17型车钩，车钩组装后处于闭锁位置时，钩舌内侧面与钩体正面距离须不大于( )。 | 选项A: 80mm; 选项B: 90mm; 选项C: 95 mm; 选项D: 100mm | C
单选题 | 16、17号车钩闭锁位钩舌内侧面与钩体正面距离应不大于（）。 | 选项A: 90 mm; 选项B: 95 mm; 选项C: 97 mm; 选项D: 100 mm | C
单选题 | ST型缓冲器在质量保证期内自由高大于（），外观检查状态良好时可不分解。 | 选项A: 558 mm; 选项B: 568 mm; 选项C: 570 mm; 选项D: 578 mm | A
单选题 | 16、17号车钩支撑弹簧组装时每组3个支撑弹簧自由高度差应不大于（）。 | 选项A: 1 mm; 选项B: 1.5 mm; 选项C: 2 mm; 选项D: 3 mm | C
单选题 | 16、17号车钩支撑座磨耗板磨耗深度大于（）时须更换。 | 选项A: 1 mm; 选项B: 1.5 mm; 选项C: 2 mm; 选项D: 2.5 mm | C
单选题 | 16、17号车钩支撑座两外侧面磨耗深度大于（）时须堆焊后磨平。 | 选项A: 1 mm; 选项B: 1.5 mm; 选项C: 2mm; 选项D: 2.5 mm | C
单选题 | 16、17号车钩支撑弹簧座腔内磨耗板磨耗深度大于（）时须更换。 | 选项A: 1 mm; 选项B: 1.5 mm; 选项C: 2 mm; 选项D: 2.5 mm | B
单选题 | 16、17号车钩安全托板磨耗大于（）时，须堆焊后磨平或更换。 | 选项A: 2mm; 选项B: 3 mm; 选项C: 4mm; 选项D: 5 mm | B
单选题 | 16、17号钩尾框托板、托梁的磨耗板磨耗深度大于（）时须更换。 | 选项A: 2 mm; 选项B: 3 mm; 选项C: 4 mm; 选项D: 5 mm | B
单选题 | C级钢、E级钢钩舌护销突缘部分裂纹向销孔内延伸(突缘高度除外)不大于（）时焊修。 | 选项A: 3 mm; 选项B: 5 mm; 选项C: 7 mm; 选项D: 10 mm | D
单选题 | 16、17号车钩连锁套头及套口磨耗深度大于（）时须堆焊后磨平。 | 选项A: 2 mm; 选项B: 3 mm; 选项C: 5 mm; 选项D: 6 mm | D
单选题 | 16、17号车钩钩耳孔直径磨耗大于（）时，须堆焊后加工。 | 选项A: 2 mm; 选项B: 3 mm; 选项C: 4 mm; 选项D: 5 mm | B
单选题 | 70 t级货车须装用（）铸造或锻造钩尾框。 | 选项A: 13号; 选项B: 13A型; 选项C: 17型; 选项D: 15号 | C
单选题 | 70t级货车须装用( )车钩。 | 选项A: 13号; 选项B: 13A型; 选项C: 17型; 选项D: 15号型 | C
单选题 | 钩舌与上钩耳的间隙16号、17号不得大于（）。 | 选项A: 3 mm; 选项B: 5 mm; 选项C: 8 mm; 选项D: 10 mm | D
单选题 | 车钩组装后，13号、l3A型上、下作用车钩钩锁铁移动量均不得小于（）。 | 选项A: 2 mm; 选项B: 3 mm; 选项C: 4 mm; 选项D: 5 mm | B
单选题 | 车钩组装后，13号、l3A型下作用车钩钩锁铁移动量不得大于（）。 | 选项A: 11 mm; 选项B: 13 mm; 选项C: 20mm; 选项D: 22mm | D
单选题 | ST型缓冲器组装螺母前，推力锥上平面与箱体顶部距离不得小于（）。 | 选项A: 30mm; 选项B: 50mm; 选项C: 60mm; 选项D: 80mm | D
单选题 | 组装后，ST型缓冲器自由高为（）。 | 选项C: (568±5)mm; 选项D: (568±7)mm | A
单选题 | 钩舌销磨耗大于（）或裂纹时须更换。 | 选项A: 2 mm; 选项B: 3 mm; 选项C: 4 mm; 选项D: 5 mm | A
单选题 | 钩锁铁腿及钩锁上部左、右导向面磨耗大于（）时须焊修，焊后磨修恢复原型。 | 选项A: 2mm; 选项B: 3mm; 选项C: 4mm; 选项D: 5mm | A
单选题 | 牵引台、冲击台根部裂纹长度不大于（）时须焊修。 | 选项A: 10 mm; 选项B: 15 mm; 选项C: 20 mm; 选项D: 25 mm | B
单选题 | X1K型车锁头固定装置的各孔轴支板腐蚀深度大于（）时须更换。 | 选项A: 20％; 选项B: 30％; 选项C: 40％; 选项D: 50％ | B
单选题 | X1K型车锁头固定装置的锁钩工作面磨耗深度大于（）时须更换。 | 选项A: 1.5 mm; 选项B: 2 mm; 选项C: 2.5 mm; 选项D: 3 mm | D
单选题 | X1K型车锁头固定装置的主动钩、从动钩，腐蚀深度大于（）时须更换。 | 选项A: 20％; 选项B: 30％; 选项C: 40％; 选项D: 50％ | B
单选题 | 集装箱平车翻板式锁头连接板变形时调修，腐蚀深度大于（）时须更换。 | 选项A: 20％; 选项B: 30％; 选项C: 40％; 选项D: 50％ | C
单选题 | 集装箱平车翻板式锁闭装置须翻转灵活，不得扭翘，与横梁接触面接触良好，局部间隙不大于（）。 | 选项A: 0.5 mm; 选项B: 1 mm; 选项C: 1.5 mm; 选项D: 2 mm | C
单选题 | 集装箱平车锁头与锁头挡铁两侧间隙之和大于（）时须更换。 | 选项A: 5mm; 选项B: 7mm; 选项C: 9mm; 选项D: 12mm | B
单选题 | 集装箱平车挡铁或中间挡铁损坏或腐蚀深度大于( )时须更换。 | 选项A: 20％; 选项B: 30％; 选项C: 40％; 选项D: 50％ | C
单选题 | 集装箱平车各销轴孔径磨耗大于( )时须焊修或更换。 | 选项A: 2 mm; 选项B: 3 mm; 选项C: 4 mm; 选项D: 5 mm | A
单选题 | 集装箱平车各销轴直径磨耗大于( )时须更换。 | 选项A: 2 mm; 选项B: 3 mm; 选项C: 4 mm; 选项D: 5 mm | A
单选题 | 70t级货车装用的上心盘直径为( )。 | 选项A: 300mm; 选项B: 338 mm; 选项C: 358 mm; 选项D: 450mm | C
单选题 | 采用专用拉铆钉连接的部件重新铆接时须采用( )。 | 选项A: 专用拉铆钉; 选项B: 普通铆钉; 选项C: 螺栓; 选项D: 合金铆钉 | A
单选题 | 各梁翼板平形补强板：厚度、宽度与翼板相同，长度须盖过腐蚀部位边缘两端( )以上。 | 选项A: 20mm; 选项B: 50mm; 选项C: 200mm; 选项D: 300mm | B
单选题 | 各梁翼板平形补强板：厚度、宽度与翼板相同，长度须盖过裂纹每侧( )以上。 | 选项A: 20mm; 选项B: 50mm; 选项C: 200mm; 选项D: 300mm | D
单选题 | 牵引梁腹板内侧面的磨耗深度在同一横断面大于梁厚的50％，高度大于梁高的( )时，须堆焊或挖补。 | 选项A: 15％; 选项B: 30％; 选项C: 50％; 选项D: 60％ | C
单选题 | 中梁、枕梁下盖板截换时须斜接，接口与梁、柱纵向中心线夹角不大于( )。 | 选项A: 30°; 选项B: 45°; 选项C: 60°; 选项D: 90° | C
单选题 | 牵引梁或枕梁外侧的侧梁上挠或下垂以两枕梁中心为测量基准，超过时调修至水平线（）。 | 选项A: ±2mm; 选项B: ±3mm; 选项C: ±5mm; 选项D: ±10mm | C
单选题 | 牵引梁或枕梁外侧的侧梁上挠或下垂不得大于( )。 | 选项A: 15 mm; 选项B: 20 mm; 选项C: 25 mm; 选项D: 30 mm | B
单选题 | 金属辅助梁弯曲不得大于( )。 | 选项A: 15 mm; 选项B: 20 mm; 选项C: 25 mm; 选项D: 30 mm | B
单选题 | 中梁、侧梁在枕梁间下垂超过规定限度时，调修至( )。 | 选项A: 0～+20 mm; 选项B: 0～+18 mm; 选项C: 0～+15 mm; 选项D: 0～+12 mm | D
单选题 | 常接触式上旁承调整垫板总厚度，装用转8AG、转8G型转向架者为( )。 | 选项A: 2～12 mm; 选项B: 4～16 mm; 选项C: 2～18 mm; 选项D: 2～20 mm | D
单选题 | 常接触式上旁承磨耗板磨耗大于( )或有裂纹时须更换。 | 选项A: 0.5 mm; 选项B: 1 mm; 选项C: 1.5 mm; 选项D: 2 mm | C
单选题 | 罐车排油管盖、链放下后至轨面垂直距离小于( )时须调修。 | 选项A: 48 mm; 选项B: 50 mm; 选项C: 58 mm; 选项D: 80 mm | B
单选题 | 棚车车门与门框搭接量小于( )时须修理。 | 选项A: 5 mm; 选项B: 10mm; 选项C: 15 mm; 选项D: 20mm | B
单选题 | 转K5、转K6型转向架的轴重为( )。 | 选项A: 22 t; 选项B: 23 t; 选项C: 25 t; 选项D: 30 t | C
单选题 | C70型敞车侧开门锁闭顺序为：( )。 | 选项A: 先上锁，后下锁; 选项B: 先下锁，后上锁; 选项C: 无先后顺序; 选项D: 先锁，后开锁 | B
单选题 | 三角带的型号选用，主要是根据计算功率和( )来选定。 | 选项A: 主动轮的转速; 选项B: 主动轮的大小; 选项C: 主动轮直径; 选项D: 主动轮外径 | A
单选题 | 在液压系统中起安全保障作用的阀是( )。 | 选项A: 溢流阀; 选项B: 节流阀; 选项C: 顺序阀; 选项D: 单向阀 | A
单选题 | 螺纹代号M24是表示公称直径为24 mm的( )螺纹。 | 选项A: 细牙; 选项B: 左旋细牙; 选项C: 粗牙; 选项D: 左旋粗牙 | C
单选题 | 液压传动系统中，动力主件是( )。 | 选项A: 液压缸; 选项B: 液压马达; 选项C: 液压泵; 选项D: 液压控制 | C
单选题 | 在机械传动中，两摩擦轮的转速之比与其直径( )。 | 选项A: 相同; 选项B: 成正比; 选项C: 相等; 选项D: 成反比 | D
单选题 | 用检验棒校正丝杠螺母副同轴度时，为消除检验棒在各支承孔中的安装误差，可将检验棒转过( )后再测量一次，取其平均值。 | 选项A: 60°; 选项B: 90°; 选项C: 180°; 选项D: 280° | C
单选题 | 钻小孔或长径比较大的孔时，应取（）的转速钻削。 | 选项A: 较低; 选项B: 中等; 选项C: 较高; 选项D: 任意 | C
单选题 | 标准群钻磨有月牙形的圆弧刃，圆弧刃上各点的前角由钻心向外( )。 | 选项A: 逐渐增大; 选项B: 逐渐减小; 选项C: 不变; 选项D: 先增大后减小 | A
单选题 | 当加工的孔需要依次进行钻、扩、铰多种工步时，需要采用( )。 | 选项A: 可换钻套; 选项B: 快换钻套; 选项C: 特殊钻套; 选项D: 尚换钻套 | B
单选题 | 夹紧装置的基本要求中，重要的一条是( )。 | 选项A: 夹紧动作迅速; 选项B: 安全可靠; 选项C: 正确施加夹紧力; 选项D: 转动良好 | B
单选题 | 在主剖面内，后刀面与切削平面之间的夹角称为( )。 | 选项A: 前角; 选项B: 后角; 选项C: 刀尖角; 选项D: 主偏角 | B
单选题 | 当向心轴承内圈与轴颈配合较紧，外圈与壳体配合较松时，它的安装顺序是应先( ) 。 | 选项A: 将轴承压入壳体中; 选项B: 将轴承装在轴上; 选项C: 将轴承同时压入或装上; 选项D: 以上都可以 | B
单选题 | 作等速运动的凸轮机构，一般适用凸轮作( )和从动杆质量不大的场合。 | 选项A: 低速运动; 选项B: 中速运动; 选项C: 变速运动; 选项D: 高速运动 | A
单选题 | 同时承受径向力和轴向力的轴承是( )。 | 选项A: 向心轴承; 选项B: 推力轴承; 选项C: 向心推力轴承; 选项D: 拉力轴承 | C
单选题 | 在升速传动链中，中间传动件的制造误差，对末端件的运动精度影响是( )。 | 选项A: 无影响; 选项B: 误差被放大; 选项C: 误差被缩小; 选项D: 以上都有可能 | B
单选题 | 在一般情况下，滚动轴承径向配合游隙小于( )，工作游隙大于配合游隙。 | 选项A: 配合游隙; 选项B: 原始游隙; 选项C: 工作游隙; 选项D: 轴向游隙 | B
单选题 | 在调速阀串联的速度换接回路中，后接入系统的调速阀的调定流量，应( )先接入系统的调速阀的调定流量。 | 选项A: 大于; 选项B: 等于; 选项C: 小于; 选项D: 相等 | C
单选题 | 合像水平仪是用来测量水平位置或垂直位置微小角度误差的( )。 | 选项A: 线值量仪; 选项B: 角值量仪; 选项C: 比较量仪; 选项D: 单面量仪 | B
单选题 | 用水平仪或自准直仪，测量大型机器和设备中表面较长零件的直线度误差的方法属于( )测量法。 | 选项A: 直接; 选项B: 比较; 选项C: 角差; 选项D: 单向 | C
单选题 | 所谓曲柄，指的是两连杆中能作整圈( )的构件。 | 选项A: 转动; 选项B: 摆动; 选项C: 往复运动; 选项D: 单向运动 | A
单选题 | 按中位时各油口全封闭的要求选择，( )是具有适当滑阀机能的三位滑阀。 | 选项A: P型; 选项B: H型; 选项C: O型; 选项D: B型 | C
判断题 | 两人以上从事同一作业时，必须指定专人指挥，统一行动，相互配合，呼唤应答。 | [10 empty] | Y
判断题 | 露天工作场所遇有4级以上大风时禁止高空作业。 | [10 empty] | N
判断题 | 车辆乘务员代值乘运转车长时应携带的行车备品包括列车无线调度通信设备、手信号旗、手信号灯和火炬、短路铜线、响墩。 | [10 empty] | Y
判断题 | 旅客列车入库进行技术检查作业的时间每次不得少于6h。 | [10 empty] | Y
判断题 | 全列采用双管供风的旅客列车途中因故改为单管供风后，不再恢复双管供风，直至终到站。 | [10 empty] | Y
判断题 | 跨局直通旅客列车每运行一个往返必须安排入库检修；单程运行距离在2000km及以上的旅客列车，在折返站原则上应安排入库检修。 | [10 empty] | Y
判断题 | 客列检对发现或预报的车辆故障，必须积极修复或妥善处理，保证行车安全。对故障车是否摘车由车辆乘务员确认并负责处置。 | [10 empty] | N
判断题 | 旅客列车运行途中，客运乘务员应监视客车上各种报警设备的作用，遇有报警，应立即通知车辆乘务员。 | [10 empty] | Y
判断题 | 事故车回送时，必须按调度命令执行，并派人护送。 | [10 empty] | Y
判断题 | 进站色灯信号机显示一个黄色灯光，准许列车经道岔直向位置进入站内正线准备停车。 | [10 empty] | Y
判断题 | 双管供风的车辆加挂在单管供风列车中，须改为单管供风状态。 | [10 empty] | Y
判断题 | 加挂客车的供风形式与列车编组不一致时，只允许编挂在列车中部。 | [10 empty] | N
判断题 | 动车组按动力配置分为内燃动车组和电力动车组。 | [10 empty] | N
判断题 | 列车在区间被迫停车后，对于邻线上妨碍行车地点，应从两方面按线路最大速度等级规定的列车紧急制动距离位置处防护，如确知列车开来方向时，仅对来车方面防护。 | [10 empty] | Y
判断题 | 曾经发生冲突、脱轨或曾编入发生特别重大、重大、大事故列车内以及在自然灾害中损坏的机车车辆，禁止编入列车。 | [10 empty] | N
判断题 | 旅客列车不准编挂货车，编入的客车车辆最高运行速度等级必须符合该列车规定的速度要求。 | [10 empty] | N
判断题 | 信号机按用途分为进站、出站、通过、进路、预告、接近、遮断、驼峰、驼峰辅助、复示、调车信号机，信号表示器分为道岔、脱轨、进路、发车、发车线路、调车及车挡表示器。 | [10 empty] | Y
判断题 | 铁路线路分为正线、站线、段管线、岔线及特别用途线。 | [10 empty] | Y
判断题 | 铁路信息技术设备中的一类设备是指用于铁路运输生产和管理并且不问断运行的系统设备。 | [10 empty] | Y
判断题 | 客车应装有轴温报警装置；最高运行速度120km／h及以上的客车应装有电空制动机、盘形制动装置和防滑器，空气制动系统用风应与空气弹簧等其他装置用风分离。 | [10 empty] | Y
判断题 | 列车运行途中因发电机故障或长时间停留，车辆乘务员可酌情减少用电负荷。 | [10 empty] | Y
判断题 | 可在列车通过台堆积煤或杂物。 | [10 empty] | N
判断题 | 客车可不按其标记速度编挂列车。 | [10 empty] | N
判断题 | 车辆乘务员是监控旅客列车运行安全的重要岗位，承担着妥善处理列车运行途中发生的故障和为旅客提供良好服务设施的工作。 | [10 empty] | Y
判断题 | 装用盘形制动装置的客车，不须进地沟线检修。 | [10 empty] | N
判断题 | 客车上未使用的设备、部件不属于鉴定范围。 | [10 empty] | N
判断题 | 临客列车编组整修后，由车辆段主管段长组织检查验收。 | [10 empty] | Y
判断题 | 运用客车每年应进行2次集中整修。 | [10 empty] | N
判断题 | 较大事故和一般事故由事故发生地安全监管办组织事故调查组进行调查。 | [10 empty] | Y
判断题 | 一般事故分为：一般A类事故、一般B类事故、一般C类事故、一般D类事故。 | [10 empty] | Y
判断题 | 事故调查报告是事故赔偿、事故处理以及事故责任追究的依据。 | [10 empty] | N
判断题 | 重大事故由国务院铁路主管部门组织事故调查组进行调查。 | [10 empty] | Y
判断题 | 根据事故造成的人员伤亡、直接经济损失、列车脱轨辆数、中断铁路行车时间等情况，事故等级分为特别重大事故、重大事故、较大事故和一般事故。 | [10 empty] | Y
判断题 | 车辆须装有自动制动机。 | [10 empty] | N
判断题 | 车辆修程，客车和特种用途车按走行公里进行检修，最高运行速度不超过120km／h的客车检修分为Al、A2、A3、A4。 | [10 empty] | N
判断题 | 事故责任分为全部责任、主要责任、重要责任、次要责任和同等责任。 | [10 empty] | Y
判断题 | 事故调查期限自事故调查组到达之日起计算。 | [10 empty] | N
判断题 | 事故调查组有权向有关单位和个人了解与事故有关的情况，并要求其提供相关文件、资料，有关单位和个人不得拒绝。 | [10 empty] | Y
判断题 | 列车简略试验：有列检作业的由列检人员负责，无列检作业的由运转车长负责，无运转车长的由车辆乘务员负责，无车辆乘务员的由车站人员负责。挂有列尾装置的列车由司机负责。 | [10 empty] | Y
判断题 | 旅客列车尾部加挂客车原则上不得超过2辆，遇特殊情况必须超过2辆时，应将运转车长值乘位置和列车尾部标志灯移至列车尾部。 | [10 empty] | Y
判断题 | 密接式车钩的客车回送时，原则上应附挂旅客列车回送。附挂货物列车回送时，应挂于尾部，但不得超过2辆。 | [10 empty] | Y
判断题 | 密接式车钩摘挂作业，车钩的摘挂和软管的摘结均由调车人员负责。 | [10 empty] | N
判断题 | 最高运行速度为l60km／h的列车紧急制动距离限值为l200m。 | [10 empty] | N
判断题 | 列车发生火灾、爆炸时，须立即停车(停车地点应尽量避开特大桥梁、长大隧道等)。电气化区段，并应立即通知供电部门停电。 | [10 empty] | Y
判断题 | 特快旅客列车指列车运行图规定的速度超过l20km／h不超过160km／h的旅客列车。 | [10 empty] | Y
判断题 | 行使运转车长职能的车辆乘务员可使用列车无线调度通信系统。 | [10 empty] | Y
判断题 | 铁路行车有关人员在执行职务时，必须坚守岗位，穿着规定的服装，佩带易于识别的证章或携带相应证件，讲普通话。 | [10 empty] | Y
判断题 | 客运列车中途摘车2辆以上，未构成较大以上事故的，为一般A类事故。 | [10 empty] | Y
判断题 | 列车在站内因其他乘务人员使用紧急制动阀临时停车，待停车原因消除且继续运行时，由运转车长(无运转车长为车辆乘务员)通知司机开车。 | [10 empty] | Y
判断题 | 直达特快列车及动车组不设运转车长。 | [10 empty] | Y
判断题 | 列车在电气化铁路发生火灾时，在不足4m和未停电的情况下，可以使用水和一般的灭火器灭火。 | [10 empty] | N
判断题 | 铁路使用的产品须符合国家和铁道行业技术标准。铁路重要产品须按照国家和铁道部有关规定，实行行政许可管理或产品强制认证。 | [10 empty] | Y
判断题 | 在车顶作业时，须将工具、材料放在边沿脚位。 | [10 empty] | N
判断题 | 旅客列车可以编挂制动关门车，但最后一辆不得为关门车。 | [10 empty] | N
判断题 | 列车编组中，密封风挡可以与橡胶风挡或铁风挡连挂。 | [10 empty] | N
判断题 | 采用密接式车钩的列车，须备有中间体过渡车钩、15号过渡车钩、密接式车钩。 | [10 empty] | Y
判断题 | 在客车上安装宣传、引导标识及列车广告，须经路局主管部门批准。严禁在车内乱钉、乱贴、乱挂。 | [10 empty] | Y
判断题 | 动车组在段内或整各所进行整备作业后，司机必须亲自检查确认高压室内、地沟内和车下无作业人员，并与副司机呼唤应答、鸣笛后方可升弓。 | [10 empty] | Y
判断题 | 处理故障的车辆距接触网不足2m时，必须将车辆移至无接触网的线路上或按规定停电、接地后方准作业。 | [10 empty] | Y
判断题 | 在接触网未停电、接地的情况下可以用水冲刷车辆上部。 | [10 empty] | N
判断题 | “人员失踪”：系指发生事故后找不到尸体，如在河流湖泊中沉溺、泥石流中掩埋等，与出走不归等情况不同，无需经法院认定。 | [10 empty] | Y
判断题 | 非电气化铁路区段的人员临时进入电气化铁路作业(包括通过电气化铁路的乘务员、各种检查人员等)时，必须接受电气化铁路安全教育。 | [10 empty] | Y
判断题 | 电气化区段车辆人员作业时在接触网未停电、未接地的情况下，禁止在各种车辆的车顶上进行任何作业。 | [10 empty] | Y
判断题 | 在电气化铁路上，接触网的各导线及其相连部件，通常均带有高压电，因此禁止直接或间接地(通过任何物件，如棒条，导线，水流等)与上述设备接触。 | [10 empty] | Y
判断题 | 列检更换大型配件时，工组长要亲自组织指挥和负责安全工作。 | [10 empty] | Y
判断题 | “事故责任待定”：系指事故原因、责任尚未查清，需待认定的情况。事故件数暂时统计在发生月，若最后认定为非责任事故，则予以变更。 | [10 empty] | Y
判断题 | “间歇时间”：系指规章制度规定的运输生产过程中的短暂休息时间。 | [10 empty] | Y
判断题 | 电气化铁路及附近地区发生火灾时，如超过4m又未停电的情况下使用水灭火，严禁向带电部分的方向喷射，并保持水流与带电部分的距离在1.5m以上。 | [10 empty] | N
判断题 | 电气化铁路及附近地区发生火灾时，如不足4m又未停电的情况下，不得使用水或一般灭火器灭火。 | [10 empty] | Y
判断题 | 持有木棒、竹竿、彩旗等高长物件的行人通过道口时，不准高举挥动，须将物件保持垂直状态。 | [10 empty] | N
判断题 | 在接触网支柱及接触网带电部分5m范围内的金属结构物均须安设接地线，并做好测试记录。 | [10 empty] | Y
判断题 | 发现接触网导线断落碰地时，任何人必须距断落碰地的导线8m以外，防止跨步电压伤人。 | [10 empty] | N
判断题 | 从业人员在距离接触网带电部分不足2m的建筑物或构筑物等设施、设备上作业前，接触网必须停电。 | [10 empty] | Y
判断题 | 在接触网未停电、接地的情况下，严禁使用水流冲刷机车、车辆上部。 | [10 empty] | Y
判断题 | 在电气化铁路，任何人员及所携带的物件、使用的工具等，与接触网设备带电部分必须保持20m以上安全距离。 | [10 empty] | N
判断题 | 在接触网支柱等危险设施、设备及区域，任何人员不得在上述地点停留休息。 | [10 empty] | Y
判断题 | 新建的电气化铁路在接触网接电的50天前，铁路局将接电日期书面通知局内外单位。 | [10 empty] | N
判断题 | 电气化铁路区段的各单位及进入电气化铁路区域的所有作业人员，必须坚持“安全第一、预防为主”方针。 | [10 empty] | Y
判断题 | 电气化铁路区段内，车辆作业人员禁止用软管水管冲刷上部；冲洗车辆下部时，软管的方向不能朝上。 | [10 empty] | Y
判断题 | 电气化区段列检人员作业时在接触网未停电、未接地的情况下，禁止开闭罐车或保温车的注口(盖)以及在这些注口外进行作业。 | [10 empty] | Y
判断题 | “伤亡人数发生变化”：系指轻伤发展成重伤，重伤发展成死亡，以及伤亡人数发生变化等情况。 | [10 empty] | Y
判断题 | 若不在规定的工作时间内，但属于因生产经营时占用的时间，也视为工作时间。 | [10 empty] | Y
判断题 | 特快列车可以附挂回送机车。 | [10 empty] | N
判断题 | 列车须按规定编定车次，上行列车编为双数，下行列车编为单数。 | [10 empty] | Y
判断题 | 最高运行速度160km／h及以上的客车应采用密接式车钩，安装客车行车安全监测系统。 | [10 empty] | Y
判断题 | 接触线距钢轨顶面的高度不超过6500mm，双层集装箱运输的线路，不小于6330mm。 | [10 empty] | Y
判断题 | 动车组应有明显的识别标记，在电化区段运行的动车组应有“电化区段严禁攀登”的标识。 | [10 empty] | Y
单选题 | 在客车辅修质量对规中，轴箱裂纹每处扣( )。 | 选项A: 2分; 选项B: 3分; 选项C: 4分; 选项D: 5分 | C
单选题 | 盘形制动单元失效，在运用客车质量鉴定中属于( )故障。 | 选项A: A类; 选项B: B类; 选项C: C类; 选项D: D类 | D
单选题 | 压力表、制动软管校验过期，在运用客车质量鉴定中属于( )故障。 | 选项A: A类; 选项B: B类; 选项C: C类; 选项D: D类 | B
单选题 | 属于运用客车质量鉴定管理部分A类问题的是( )。 | 选项A: 安全号志不清洁; 选项B: 安全号志破损; 选项C: 安全号志无法固定; 选项D: 安全号志失效 | A
单选题 | 使用车辆紧急制动阀时，在长大下坡道上，必须先看压力表，如压力表指针已由定压下降( )时，不得再使用紧急制动阀，遇折角塞门关闭时除外。 | 选项A: 50kPa; 选项B: 100kPa; 选项C: 150kPa; 选项D: 200kPa | B
单选题 | 列车在出发前，按规定对列车制动机进行机能试验，在制动保压状态下列车制动主管的压力1min内漏泄不得超过( )，确认列尾装置作用良好。 | 选项A: 10kPa; 选项B: 20kPa; 选项C: 30kPa; 选项D: 40kPa | B
单选题 | 运用客车中密接式车钩缓冲装置，缓冲器的内半筒相对外壳后端面的伸出量不得超过( )。 | 选项A: 2mm; 选项B: 3mm; 选项C: 4mm; 选项D: 5mm | D
单选题 | 运用客车的闸片厚度不小于( )，超限时成对更换。 | 选项A: 2mm; 选项B: 3mm; 选项C: 4mm; 选项D: 5mm | D
单选题 | 客车计划性甩挂应提前安排，需补编的车辆应提前( )进行技术整备。 | 选项A: 1天; 选项B: 2天; 选项C: 3天; 选项D: 5天 | A
单选题 | 运行、检修及交接记录填写错误或漏项不超过3处的，在运用客车质量鉴定中属于管理部分( )问题。 | 选项A: A类; 选项B: B类; 选项C: C类; 选项D: D类 | B
单选题 | 主管段长和车间主任未按规定在“车统一181”上签字不超过2次的，在运用客车质量鉴定中属于管理部分( )问题。 | 选项A: A类; 选项B: B类; 选项C: C类; 选项D: D类 | C
单选题 | 空气弹簧橡胶堆、上盖不得有长度超过( )的裂纹。 | 选项A: 10mm; 选项B: 20mm; 选项C: 30mm; 选项D: 40mm | C
单选题 | 运用客车中高度调整阀调整杆上翘不超过( )。 | 选项A: 30°; 选项B: 45°; 选项C: 60°; 选项D: 90° | B
单选题 | 修理费用超过该型动车组新车现价70％的，符合( )条件。 | 选项A: 动车组报废; 选项B: 动车组大破; 选项C: 动车组中破; 选项D: 动车组小破 | A
单选题 | 客车、发电车火灾或爆炸其内部烧损需要修换的面积达20m²(包括顶、端、侧、地、门板以及间隔板)时，视为( )的条件。 | 选项A: 客车报废; 选项B: 客车大破; 选项C: 客车中破; 选项D: 客车小破 | B
单选题 | 铁道部、安全监管办的安全监察部门应在事故调查组工作结束后( )之内，根据事故报告，制作《铁路交通事故认定书》经批准后，送达相关单位。 | 选项A: 5日; 选项B: 10日; 选项C: 15日; 选项D: 30日 | C
单选题 | ( )由铁道部组织事故调查组进行调查。 | 选项A: 特别重大事故; 选项B: 重大事故; 选项C: 较大事故; 选项D: 一般事故 | B
单选题 | 关闭折角塞门发出列车或运行中关闭折角塞门，列为( )。 | 选项A: 一般A类事故; 选项B: 一般B类事故; 选项C: 一般C类事故; 选项D: 一般D类事故 | C
单选题 | 列车及调车作业中发生冲突、脱轨、火灾、爆炸、相撞，造成客运列车报废l辆或大破2辆以上的，列为( )。 | 选项A: 一般A类事故; 选项B: 一般8类事故; 选项C: 一般c类事故; 选项D: 一般D类事故 | A
单选题 | 事故等级分为特别重大事故、重大事故、( )和一般事故。 | 选项A: 大事故; 选项B: 较大事故; 选项C: 险性事故; 选项D: 责任事故 | B
单选题 | 重大事故的调查期限为( )。 | 选项A: 10日; 选项B: 20日; 选项C: 30日; 选项D: 60日 | C
单选题 | 特快旅客列车遇特殊情况必须变更( )时，须经列车调度员准许，并预告司机。 | 选项A: 变通进路; 选项B: 基本进路; 选项C: 迂回进路; 选项D: 接发车进路 | B
单选题 | 标记速度为l60km／h的客车运行( )(或距上次各级修程不超过2年)实施A3级检修。 | 选项A: (40±10)万km; 选项B: (60±10)万km; 选项C: (80±10)万km; 选项D: (100±10)万km | C
单选题 | 标记速度为l60km／h的客车运行( )(或距上次各级修程不超过2年)实施A2级检修。 | 选项A: (20±10)万km; 选项B: (30±10)万km; 选项C: (40±10)万km; 选项D: (50±10)万km | C
单选题 | ( )列为特别重大事故。 | 选项A: 繁忙干线客运列车脱轨18辆以上，并中断铁路行车48h以上; 选项B: 客运列车脱轨2辆以上18辆以下，并中断繁忙干线铁路行车24h以上，或者中断其他铁路行车48h以上; 选项C: 客运列车脱轨2辆以上18辆以下; 选项D: 客运列车脱轨2辆以上 | A
单选题 | 造成( )列为较大事故。 | 选项A: 1亿元以上的直接经济损失; 选项B: 5000万以上1亿元以下的直接经济损失; 选项C: 1000万元以上5000万以下的直接经济损失; 选项D: 500万元以上l000万以下的直接经济损失 | C
单选题 | 造成( )列为重大事故。 | 选项A: 30人以上死亡; 选项B: 10人以上30人以下死亡; 选项C: 3人以上10人以下死亡; 选项D: 3人死亡 | B
单选题 | 运用客车质量鉴定时分为四级，D级列车为( )分。 | 选项A: 800～899; 选项B: 900～1000; 选项C: 700～799; 选项D: 600～699 | D
单选题 | 车间干部应( )检查《旅客列车技术状态交接簿》(车统一181)情况并签字。 | 选项A: 每天; 选项B: 每星期; 选项C: 每月; 选项D: 每季 | A
单选题 | 运用列车每月应定期排除列车首尾各( )客车风缸内的积水。 | 选项A: 1辆; 选项B: 2辆; 选项C: 3辆; 选项D: 4辆 | C
单选题 | 发生双管供风设备故障或用单管供风机车救援接续牵引时，( )根据命令将编组客车风管路改为单管供风状态。 | 选项A: 客列检人员; 选项B: 机车乘务组; 选项C: 车辆乘务员; 选项D: 调车人员 | C
单选题 | 旅客列车运行途中甩挂车辆时，车辆的摘挂、软管的摘解，由( )负责。 | 选项A: 客列检人员; 选项B: 机车乘务组; 选项C: 车辆乘务员; 选项D: 调车人员 | D
单选题 | 无客列检作业时，车端电气连接线的摘解，由( )负责。 | 选项A: 客列检人员; 选项B: 机车乘务组; 选项C: 车辆乘务员; 选项D: 调车人员 | C
单选题 | 属客列检不摘车修范围的故障，未做处理或摘车处理为( )责任。 | 选项A: 库列检; 选项B: 客列检; 选项C: 车辆包乘组; 选项D: 质量检查组 | B
单选题 | ( )是运用客车维修与保养的主体，承担着客车入库检修、辅修、Al修和客车整修等工作。 | 选项A: 库列检; 选项B: 客列检; 选项C: 车辆包乘组; 选项D: 质量检查组 | A
单选题 | 鉴定列车在( )内发生险性及以上责任行车事故的，取消鉴定评比资格。 | 选项A: 月; 选项B: 季; 选项C: 半年; 选项D: 一年 | D
单选题 | 车辆段应设质量检查机构，质量检查机构应( )对全部运用列车进行质量检查和鉴定。 | 选项A: 每月; 选项B: 每季; 选项C: 每半年; 选项D: 每一年 | A
单选题 | 铁路局管内运行的旅客列车可按走行公里确定入库检修周期，原则上运行( )须入库检修一次。 | 选项A: 2000km; 选项B: 3000km; 选项C: 4000km; 选项D: 5000km | C
单选题 | 运用客车质量鉴定时分为四级，B级列车为( )。 | 选项A: 800～899分; 选项B: 900～1000分; 选项C: 700～799分; 选项D: 600～699分 | A
单选题 | 客车报废自核准之日起取消配属，并在( )内解体完毕。 | 选项A: 1个月; 选项B: 2个月; 选项C: 3个月; 选项D: 6个月 | B
单选题 | 铁路局( )向铁道部上报客车配属统计情况。 | 选项A: 每月; 选项B: 每季; 选项C: 每半年; 选项D: 每一年 | C
单选题 | 车辆段( )向铁路局上报客车配属统计情况。 | 选项A: 每月; 选项B: 每季; 选项C: 每半年; 选项D: 每一年 | B
单选题 | 在客车辅修质量对规中缓解阀作用不良，扣( )。 | 选项A: 1分; 选项B: 2分; 选项C: 3分; 选项D: 4分 | A
单选题 | 试验列车自动制动机，利用口笛、号角要求司机缓解时，鸣示方式为( )。 | 选项A: 二短声; 选项B: 三短声; 选项C: 一长声; 选项D: 一长声一短声 | A
单选题 | 调动乘坐旅客或装载爆炸品、压缩气体、液化气体、超限货物的车辆时，速度不准超过( )。 | 选项A: 5km／h; 选项B: 10km／h; 选项C: 15km／h; 选项D: 20km／h | C
单选题 | 列车运行手信号显示为夜间无红色灯光时，用白色灯光上下急剧摇动，含义是( )。 | 选项A: 停车信号; 选项B: 减速信号; 选项C: 取消信号; 选项D: 告知显示错误信号 | A
单选题 | 列车运行手信号显示为夜间高举的绿色灯光上下缓动，其含义是( )。 | 选项A: 通过手信号; 选项B: 发车信号; 选项C: 发车指示信号; 选项D: 列车向前移动信号 | C
单选题 | 铁路线路分类中的特别用途线是指( )。 | 选项A: 安全线; 选项B: 避难线; 选项C: 安全线和避难线; 选项D: 禁溜线和站修线 | C
单选题 | 列车在区间发生冲突事故，在事故调查处理委员会人员到达前，( )应随乘发往事故地点的第一列救援列车到达事故现场，负责指挥列车有关工作。 | 选项A: 站长; 选项B: 车站值班员; 选项C: 站长或车站值班员; 选项D: 救援列车主任 | C
单选题 | 车机联控中，对列车运行监控装置故障的列车，车站值班员应于( )，及时主动通知机车乘务员。 | 选项A: 列车接近时; 选项B: 进出站信号开放后; 选项C: 列车从邻站出发后; 选项D: 列车预告发车后 | B
单选题 | 听觉信号，长声为3s，短声为1s，音响间隔为1s，重复鸣示时，须间隔( )以上。 | 选项A: 3s; 选项B: 4s; 选项C: 5s; 选项D: 6s | C
单选题 | 机车鸣笛，呼唤信号的鸣示方式是( )。 | 选项A: 一长一短声; 选项B: 一长二短声; 选项C: 一短一长声; 选项D: 二短一长声 | D
单选题 | 遇有施工又必须接发列车的特殊情况时，引导接车并正线通过时，准许列车凭特定引导手信号的显示，以不超过( )速度进站。 | 选项A: 15km／h; 选项B: 20km／h; 选项C: 60km／h; 选项D: 80km／h | C
单选题 | 进站，出站，进路，通过及防护信号机，均以显示( )信号为定位。 | 选项A: 开放; 选项B: 停车; 选项C: 进行; 选项D: 灭灯 | B
单选题 | 半自动闭塞区段，超长列车越过出站信号机但未压上出站方面的轨道电路，发车的行车凭证是( )。 | 选项A: 出站信号机和进行信号; 选项B: 调度命令; 选项C: 路票; 选项D: 出站信号机的进行信号和调度命令 | D
单选题 | 发车表示器经常不着灯，显示( )表示运转车长准许发车。 | 选项A: 一个绿色灯光; 选项B: 一个月白色灯光; 选项C: 一个黄色灯光; 选项D: 两个绿色灯 | B
单选题 | 接近被联挂的车辆时，调车速度规定为( )。 | 选项A: 3km/h; 选项B: 不超过3km／h; 选项C: 5km/h; 选项D: 不超过5km／h | D
单选题 | 调车作业中，在空线上推进运行时，不准超过( )。 | 选项A: 5km／h; 选项B: 15km／h; 选项C: 30km／h; 选项D: 40km／h | C
单选题 | 进站色灯信号机显示一个黄色灯光，准许列车经道岔直向位置进入站内( )。 | 选项A: 侧线准备停车; 选项B: 正线准备停车; 选项C: 正线准备通过; 选项D: 侧线准备通过 | B
单选题 | 车辆乘务员代值乘运转车长时，应携带的行车备品包括列车无线调度通信设备、手信号旗、手信号灯和( )。 | 选项A: 火炬、短路铜线、万用表; 选项B: 火炬、短路铜线、响墩; 选项C: 火炬、响墩、万用表; 选项D: 短路铜线、响墩、万用表 | B
单选题 | 列车机车与第一辆车的车钩、软管的摘解，无客列检作业时，由( )负责。 | 选项A: 客列检人员; 选项B: 机车乘务组; 选项C: 车辆乘务员; 选项D: 调车人员 | B
单选题 | 列车机车与第一辆车的车钩、软管、车端电气连接线的摘解，由( )负责。 | 选项A: 客列检人员; 选项B: 机车乘务组; 选项C: 车辆乘务员; 选项D: 调车人员 | A
单选题 | 列车机车与第一辆车的联挂，由( )负责。 | 选项A: 调车人员; 选项B: 机车乘务组; 选项C: 车辆乘务员; 选项D: 客列检人员 | B
单选题 | 在客车辅修时，制动盘整体厚度应不小于( )。 | 选项A: 94mm; 选项B: 96mm; 选项C: 97mm; 选项D: 98mm | B
单选题 | 列车按运行等级分为：特快行邮列车、快速行邮列车、行包列车、军用列车、货物列车、路用列车和( )。 | 选项A: 特快旅客列车、快速旅客列车、低速旅客列车; 选项B: 特快旅客列车、快速旅客列车、普通旅客列车; 选项C: 特快旅客列车、普通旅客列车、低速旅客列车; 选项D: 快速旅客列车、普通旅客列车、低速旅客列车 | B
单选题 | 列车按运输性质分为旅客列车、路用列车和( )。 | 选项A: 行邮行包列车、混合列车、货物列车; 选项B: 行邮行包列车、混合列车、军用列车; 选项C: 行邮行包列车、军用列车、货物列车; 选项D: 货物列车、混合列车、军用列车 | C
单选题 | 最高运行速度160km／h及以上的客车应采用( )，安装客车行车安全监测系统。 | 选项A: 密接式车钩; 选项B: 15号车钩; 选项C: 中间体过渡车钩; 选项D: 15号过渡车钩 | A
单选题 | 车辆的下拉杆、交叉杆、抗侧滚扭杆和( )必须有保安装置。 | 选项A: 制动梁、上拉杆; 选项B: 制动梁、横向控制杆; 选项C: 上拉杆、横向油压减震器; 选项D: 制动梁、横向油压减振器 | B
单选题 | 最高运行速度不超过120km／h的客车检修分为( )。 | 选项A: 厂修、辅修、临修; 选项B: 厂修、段修、辅修; 选项C: 段修、辅修、临修; 选项D: 厂修、段修、临修 | B
单选题 | 车辆应有识别的标记，包括车型、车号、路徽、制造厂名及日期、定期修理的日期及处所、自重、载重、容积、换长等，货车应有车号自动识别标签；客车及固定配属的货车上应有所属局段的简称；客车还应有最高运行速度标记、定员、( )。 | 选项A: 车种; 选项B: 车牌; 选项C: 区间; 选项D: 车次 | A
单选题 | 铁路基本建设项目中的环境保护、水土保持、劳动安全、劳动卫生及消防等设施，必须和主体工程( )。 | 选项A: 同时设计、同时施工、同时投产; 选项B: 同时设计、同时施工、同时报废; 选项C: 同时设计、同时投产、同时报废; 选项D: 同时施工、同时投产、同时报废 | A
单选题 | 《铁路技术管理规程》是根据( )与《铁路运输安全保护条例》制定的。 | 选项A: 铁路法; 选项B: 劳动法; 选项C: 宪法; 选项D: 刑法 | A
单选题 | 氧气瓶及乙炔发生器距离明火，应在( )以上。 | 选项A: 5m; 选项B: 10m; 选项C: 15m; 选项D: 20m | B
单选题 | 氧气瓶与乙炔发生器的距离，应在( )以上。 | 选项A: 4m; 选项B: 5m; 选项C: 6m; 选项D: 7m | B
单选题 | 使用手提式风钻、电钻，操作时站立位置要适当，钻孔高度不得超过工作者( )，不得用力过猛。 | 选项A: 头部; 选项B: 肩部; 选项C: 腰部; 选项D: 腿部 | B
单选题 | 露天工作场所遇有( )以上大风时禁止高空作业。 | 选项A: 4级; 选项B: 5级; 选项C: 6级; 选项D: 7级 | C
单选题 | 登高作业使用梯子，梯子与地面的倾斜角为( )左右，并要有防滑装置。 | 选项A: 30°; 选项B: 45°; 选项C: 60°; 选项D: 80° | C
单选题 | 车辆外墙油漆脱离累计( )在运用客车质量鉴定中属于C类故障。 | 选项A: 100mm×100mm; 选项B: 200mm×200mm; 选项C: 300mm×300mm; 选项D: 400mm×400mm | C
单选题 | 属于运用客车质量鉴定A类故障的是( )。 | 选项A: 座席安装松动合计不超过2件; 选项B: 座席标号不准确; 选项C: 座席破损; 选项D: 缺少座席 | A
单选题 | 无消防锤在运用客车质量鉴定中属于( )故障。 | 选项A: A类; 选项B: B类; 选项C: C类; 选项D: D类 | C
单选题 | 折棚风挡破损长度超过( )在运用客车质量鉴定中属于C类故障。 | 选项A: 100mm; 选项B: 200mm; 选项C: 300mm; 选项D: 400mm | C
单选题 | 新造25T型客车上线运行前，须进行通电、带载试运行，试运行距离原则上不得少于( )。 | 选项A: 500km; 选项B: 1000km; 选项C: 1500km; 选项D: 2000km | B
单选题 | 装有空气弹簧的客车，运行途中发生空气弹簧故障时应限速运行，运行速度不得超过( )。 | 选项A: 60km／h; 选项B: 80km／h; 选项C: 120km／h; 选项D: 160km／h | C
单选题 | 采用中间体过渡车钩调车时，一次连挂不得超过4辆，运行速度不得超过( )。 | 选项A: 40km／h; 选项B: 50km／h; 选项C: 60km／h; 选项D: 80km／h | B
单选题 | 临时换挂、加挂客车，铁路局客运调度员应于列车出发前( )通知车辆调度员，由库列检、客列检按规定检修车辆。 | 选项A: 2h; 选项B: 4h; 选项C: 6h; 选项D: 8h | C
单选题 | 运用列车质量鉴定评分标准分为A、B、C、D四类，管理部分发现D类问题，此项得( )。 | 选项A: 0分; 选项B: 10分; 选项C: 20分; 选项D: 50分 | A
单选题 | 运用列车质量鉴定评分标准分为A、B、C、D四类，发现B类故障(问题)，每处每件扣( )。 | 选项A: 5分; 选项B: 10分; 选项C: 20分; 选项D: 50分 | B
单选题 | 铁路局( )应安排一次辅修或Al级检修的质量对规。 | 选项A: 每月; 选项B: 每季; 选项C: 每半年; 选项D: 每年 | C
单选题 | 车辆段( )应安排一次辅修或Al级检修的质量对规。 | 选项A: 每月; 选项B: 每季; 选项C: 每半年; 选项D: 每年 | A
单选题 | 运用客车每年应进行( )集中整修。 | 选项A: 1次; 选项B: 2次; 选项C: 3次; 选项D: 4次 | C
单选题 | 标记速度为l60km／h的客车运行( )(或距上次各级修程不超过1年)实施Al级检修。 | 选项A: (10±2)万km; 选项B: (20±2)万km; 选项C: (30±2)万km; 选项D: (40±2)万km | B
单选题 | 旅客列车入库进行技术检查作业的时间每次不得少于( )。 | 选项A: 2h; 选项B: 4h; 选项C: 6h; 选项D: 8h | C
单选题 | 外墙、顶板需全部分解，并须更换铁立柱达( )的符合客车报废条件。 | 选项A: 1／3; 选项B: 2／3; 选项C: 1／4; 选项D: 3／4 | B
单选题 | 干扰、阻碍事故调查处理的，对单位，由铁道部或安全监管办处4万元以上( )以下的罚款。 | 选项A: 5万元; 选项B: 10万元; 选项C: 20万元; 选项D: 30万元 | C
单选题 | “安监报2”须保管( )。 | 选项A: 1年; 选项B: 2年; 选项C: 3年; 选项D: 4年 | C
单选题 | 事故受伤人员经救治无效，在( )内死亡，按死亡统计。 | 选项A: 2日; 选项B: 5日; 选项C: 7日; 选项D: 10日 | C
单选题 | 负有事故主要责任的，承担损失费用的( )以上。 | 选项A: 80％; 选项B: 50％; 选项C: 30％; 选项D: 20％ | B
单选题 | 一般事故的调查期限为( )。 | 选项A: 10天; 选项B: 20天; 选项C: 30天; 选项D: 60天 | A
单选题 | 一般B类事故以上、重大以下的事故(不含相撞的事故)发生后，事故调查组应当在( )内通知相关单位，接受调查。 | 选项A: 2h; 选项B: 8h; 选项C: 12h; 选项D: 24h | C
单选题 | ( )列为较大事故。 | 选项A: 繁忙干线客运列车脱轨18辆以上，并中断铁路行车48h以上; 选项B: 客运列车脱轨2辆以上18辆以下，并中断繁忙干线铁路行车24h以上，或者中断其他铁路行车48h以上; 选项C: 客运列车脱轨2辆以上18辆以下; 选项D: 客运列车脱轨2辆以上 | C
单选题 | 造成( )列为重大事故。 | 选项A: 1亿元以上的直接经济损失; 选项B: 5000万以上1亿元以下的直接经济损失; 选项C: 1000万元以上5000万以下的直接经济损失; 选项D: 500万元以上l000万以下的直接经济损失 | B
单选题 | 造成( )列为特别重大事故。 | 选项A: 30人以上死亡; 选项B: 10人以上30人以下死亡; 选项C: 3人以上10人以下死亡; 选项D: 3人死亡 | A
单选题 | 铁路运输企业对每名铁路旅客人身伤亡的赔偿责任限额为人民币( )。 | 选项A: 5万元; 选项B: 10万元; 选项C: 15万元; 选项D: 20万元 | C
单选题 | 较大事故的调查期限为( )。 | 选项A: 10天; 选项B: 20天; 选项C: 30天; 选项D: 60天 | B
单选题 | 车辆发生故障，距离接触网带电部分不足( )时，必须待接触网停电并接地后，方可进行处理。 | 选项A: 1m; 选项B: 1.5m; 选项C: 2m; 选项D: 2.5m | C
单选题 | 车辆轮对的内侧距离为( )，其允许偏差为±3mm。 | 选项A: 1343mm; 选项B: 1353mm; 选项C: 1363mm; 选项D: 1373mm | B
单选题 | 旅客列车中乘坐旅客的车辆，与机车、货车相连接的客车端门及编挂在列车尾部的客车后端门须( )。 | 选项A: 打开; 选项B: 加锁; 选项C: 拆除; 选项D: 随意开关 | B
单选题 | 使用计算机、传真机、无线传送系统发布调度命令时，命令接受人员确认无误后应( )。 | 选项A: 汇报领导; 选项B: 通知相关人员; 选项C: 等待下个命令; 选项D: 及时反馈回执 | D
单选题 | 最高运行速度超过120km/h客车的轮对装车前，应进行( )。 | 选项A: 动平衡试验; 选项B: 跑合试验; 选项C: 外观检查; 选项D: 制动盘制动试验 | A
单选题 | 救援列车、救援列车人员的出动均由铁路局调度所机车调度员发布事故救援出动的调度命令，列车调度员组织并确保救援列车在( )内开行。 | 选项A: 15min; 选项B: 20min; 选项C: 25min; 选项D: 30min | D
单选题 | 在干线及繁忙干线上，须设配智能跟踪装置的红外线轴温探测网，轴温探测站的间距一般按( )设置。 | 选项A: 20km; 选项B: 30km; 选项C: 40km; 选项D: 50km | B
单选题 | ( )自动制动机主管压力为500kPa。 | 选项A: 旅客列车; 选项B: 行邮、行包列车; 选项C: 以客车底编组的列车; 选项D: 以客货车混合编组的列车 | D
单选题 | 列车调度电话系统准许( )根据需要在区间临时加入通话。 | 选项A: 列检值班员; 选项B: 代值乘运转车长的车辆乘务员; 选项C: 车辆乘务员; 选项D: 其他人员 | B
单选题 | 铁路行车安全监测设备是保障铁路运输安全的重要技术设备，应具备监测、记录、报警、存取功能，保持其作用良好、准确可靠，并定期进行( )。 | 选项A: 维修; 选项B: 计量校准; 选项C: 检查; 选项D: 更换 | B
单选题 | 客货共线运行速度大于160km／h且小于200km／h铁路，区间双线线间最小距离为( )。 | 选项A: 4000mm; 选项B: 4200mm; 选项C: 4400mm; 选项D: 4600mm | C
单选题 | 《铁路客车运用维修规程》自( )起施行。 | 选项A: 2006年4月1日; 选项B: 2006年5月1日; 选项C: 2006年6月1日; 选项D: 2006年7月1日 | C
单选题 | 铁路运输企业应严格控制进入铁路的产品质量，建立必要的( )。 | 选项A: 监督制度; 选项B: 抽验制度; 选项C: 检验制度; 选项D: 审查制度 | C
单选题 | 列车在区间被迫停车后，对于邻线上妨碍行车地点，应按下列规定放置响墩防护：从两方面( )处防护，如确知列车开来方向时，仅对来车方面进行防护。 | 选项A: 不少于300m; 选项B: 不少于800m; 选项C: 不少于1000m; 选项D: 按线路最大速度等级规定的列车紧急制动距离位置 | D
单选题 | 旅客站台分为低站台、高站台，低站台高度为300mm、500mm，高站台高度为( )。 | 选项A: 600mm; 选项B: 800mm; 选项C: l100mm; 选项D: 1250mm | B
单选题 | 密接式车钩的客车回送时，原则上应附挂旅客列车回送。当需附挂货物列车回送时，应挂于( )，但不得超过2辆。 | 选项A: 头部; 选项B: 尾部; 选项C: 中部; 选项D: 任何部位 | B
单选题 | 列车机车与第一辆车电气连接线的连结与摘解由客列检作业人员负责，无客列检作业人员时，由( )负责。 | 选项A: 列检人员; 选项B: 机车乘务员; 选项C: 车辆乘务员; 选项D: 车站人员 | C
单选题 | 第l0版《铁路技术管理规程》于( )开始实施。 | 选项A: 2006年10月1日; 选项B: 2007年1月1日; 选项C: 2007年4月1日; 选项D: 2006年10月25日 | C
单选题 | 临修客车处理故障的时间原则上不得超过( )。 | 选项A: 12h; 选项B: 24h; 选项C: 36h; 选项D: 48h | B
单选题 | 跨局直通旅客列车每运行一个往返必须安排入库检修；单程运行距离在( )及以上的旅客列车，在折返站原则上应安排入库检修。 | 选项A: 4000km; 选项B: 3000km; 选项C: 2000km; 选项D: 1000km | C
单选题 | 运用客车质量鉴定时分为四级，A级列车为( )。 | 选项A: 800～899分; 选项B: 900～1000分; 选项C: 700～799分; 选项D: 600～699分 | B
单选题 | 采用密接式车钩的旅客列车，因故更换l5号过渡车钩与机车连接时应限速运行，运行速度不得超过( )。 | 选项A: 140km／h; 选项B: 160km／h; 选项C: 150km／h; 选项D: 200km／h | A
单选题 | 在电化区段雨天作业人员要穿雨衣，禁止使用( )。 | 选项A: 口罩; 选项B: 浸塑手套; 选项C: 雨伞; 选项D: 胶鞋 | C
单选题 | 在电气化线路上，严禁攀登车辆顶部进行( )等作业。 | 选项A: 转向架检修; 选项B: 轮对检修; 选项C: 空调机组检修; 选项D: 车钩检修 | C
单选题 | 接触网导线折断下垂搭在车辆上或其他物品与接触接网接触时，列检和乘务人员不要进行处理，应保持( )以上距离同时对现场进行防护。 | 选项A: 1m; 选项B: 2m; 选项C: 5m; 选项D: 10m | D
单选题 | 在电气化铁路区段的列检、乘务员及车辆检修设备作业人员携带的任何物件与接触网设备的带电部分应保持( )以上距离。 | 选项A: 1m; 选项B: 1.5m; 选项C: 2m; 选项D: 2.5m | C
单选题 | 电气化铁路开通后，( )要对从业人员进行电气化铁路安全知识的培训和考试。 | 选项A: 每月; 选项B: 每季度; 选项C: 每年; 选项D: 每二年 | C
单选题 | 在客车制动机单车试验时，单车试验器的试验风压应调整到( )。 | 选项A: 400kPa; 选项B: 500kPa; 选项C: 600kPa; 选项D: 700kPa | C
单选题 | 在电气化铁路附近施工、冲洗车辆时，保持水流与接触网带电部分有( )以上距离，防止触电事故发生。 | 选项A: 1m; 选项B: 2m; 选项C: 0.5m; 选项D: 2.5m | B
单选题 | 二氧化碳(干粉)灭火器适用于扑灭( )以下的各种电器火灾。 | 选项A: 2000V; 选项B: 1000V; 选项C: 800V’; 选项D: 600V | D
单选题 | 通过电气化铁路平交道口的机动车辆及运输工具，所装载的货物高度(从地面算起，下同)不得超过( )或触及道口限界门的吊标(吊链、横板)。 | 选项A: 4m; 选项B: 4.5m; 选项C: 6m; 选项D: 10m | A
单选题 | 最高运行速度160km／h以上至200km／h的旅客列车，紧急制动距离限值为( )。 | 选项A: 2000m; 选项B: 1400m; 选项C: 1100m; 选项D: 800m | B
单选题 | 最高运行速度120km／h的旅客列车，紧急制动距离限值为( )。 | 选项A: 2000m; 选项B: 1400m; 选项C: 1100m; 选项D: 800m | C
单选题 | 列车中相互连挂的车钩中心水平线的高度差，不得超过( )。 | 选项A: 60mm; 选项B: 70mm; 选项C: 75mm; 选项D: 80mm | C
单选题 | 列车停留超过( )时，列车自动制动机需作简略试验。 | 选项A: 10min; 选项B: 15min; 选项C: 20min; 选项D: 30min | C
判断题 | 职业道德不是企业形象的一个重要组成部分。 | [10 empty] | N
判断题 | 人的自我修养，就是要诚其意而正其心。 | [10 empty] | Y
判断题 | 本职工作的实践是表现职工职业道德的重要领域，也是锻炼职工职业道德品质的主要场所。 | [10 empty] | Y
判断题 | 职业纪律对从业人员没有强制性和约束性。 | [10 empty] | N
判断题 | 职业技能是做好本职工作的手段，是胜任本职工作的重要条件。 | [10 empty] | Y
判断题 | 一个人的职业道德水平不体现在对本职工作的态度上。 | [10 empty] | N
判断题 | 职业理想，是个人对职业的向往和追求，具有强烈的可能性。 | [10 empty] | Y
判断题 | 职业道德修养对个人的进步和成长没有帮助。 | [10 empty] | N
判断题 | 职业道德修养是一个长期、曲折、渐进的过程。 | [10 empty] | Y
判断题 | 良好的职业道德的养成，只有靠“他律”，即来自社会的培养和组织的灌输教育。 | [10 empty] | N
判断题 | 顾全大局，联劳协作，是车辆钳工的职业道德规范。 | [10 empty] | Y
判断题 | 爱护货物、尊重货主，不是检车员的职业道德规范。 | [10 empty] | N
判断题 | 诚实守信不仅是人们私人交往中必须遵守的一条社会公共生活道德准则，也是职业道德的一条重要规范。 | [10 empty] | Y
判断题 | 信誉是企业存在与发展的命根子。 | [10 empty] | Y
判断题 | 铁路职工除了要有较高的职业技能，还要有很强的责任心，严守规程，精心操作。 | [10 empty] | Y
判断题 | 只有技能高、素质好的劳动者，才能保证质量完成生产任务。 | [10 empty] | Y
判断题 | 一个企业必须依靠质量站稳脚跟，从而赢得信誉和市场。 | [10 empty] | Y
判断题 | 注重质量，讲究信誉，不是我们铁路职工必须具备的职业道德素质。 | [10 empty] | N
判断题 | 质量通常是指产品或者工作的优劣程度。 | [10 empty] | Y
判断题 | 任何一种社会舆论，都是在一定道德观念的长期熏陶和支配下形成的。 | [10 empty] | Y
判断题 | 集体利益不包含集体中每一个人的利益。 | [10 empty] | N
判断题 | 团结协作、顾全大局是我国铁路职工的优良传统。 | [10 empty] | Y
判断题 | 集体主义是以集体为本位，待人处事，总把集体利益放在第一位。 | [10 empty] | Y
判断题 | 个人主义是以个人为本位，以人处事，把个人利益放在首位。 | [10 empty] | Y
判断题 | 铁路是一个联劳协作、连续性很强的有机整体。 | [10 empty] | Y
判断题 | 安全第一、预防为主是铁路工作永恒的主题。 | [10 empty] | Y
判断题 | 遵章守纪，保护安全不能够维持铁路职工自身利益。 | [10 empty] | N
判断题 | “安全可靠”是和谐铁路建设的一项主要目标任务。 | [10 empty] | Y
判断题 | 铁路职业道德建设有助于创新服务理念，提高服务质量。 | [10 empty] | Y
判断题 | 铁路职业道德是铁路企业文化建设的一个核心内容。 | [10 empty] | Y
判断题 | 铁路职业道德状况的好坏，不会影响到整个社会的精神风貌。 | [10 empty] | N
判断题 | 人民铁路职业道德是维护铁路运输安全生产、提高铁路经济效益、保持铁路竞争优势的重要保证。 | [10 empty] | Y
判断题 | 铁路职业道德与铁路职业纪律是密不可分的。 | [10 empty] | N
判断题 | 铁路职业道德只含有服务性行业的要求。 | [10 empty] | N
判断题 | 铁路职工必须具有履行铁路职业道德的高度主动性和自觉性。 | [10 empty] | Y
判断题 | 服务差异通常不取决于传递服务人员的素质的高低。 | [10 empty] | N
判断题 | 职业修养是一种自觉开展的思想斗争。 | [10 empty] | Y
判断题 | 职业道德总是通过一定的职业技能体现出来的。 | [10 empty] | Y
判断题 | 职业理想是一个人对自己职业目标的认识。 | [10 empty] | Y
判断题 | “人民铁路为人民”是铁路建设和发展的一贯宗旨。 | [10 empty] | Y
判断题 | 铁路职业道德建设有助于培养良好路风，促进人际关系的和谐。 | [10 empty] | Y
判断题 | 铁路职业道德建设对安全文化建设不具备推动作用。 | [10 empty] | N
判断题 | 铁路职业道德是一个包含铁路所有部门和工种职业道德的内涵丰富的体系。 | [10 empty] | Y
判断题 | 人民铁路职业道德是社会主义道德与铁路职业理想的统一。 | [10 empty] | Y
判断题 | 人民铁路职业道德与社会主义社会所提倡的共产主义道德是一致的。 | [10 empty] | Y
判断题 | 爱岗敬业是职业道德的基础与核心。 | [10 empty] | Y
判断题 | 一个社会不管有多少种职业就有一种职业道德。 | [10 empty] | N
判断题 | 每种职业都担负着一种特定的职业责任和职业义务。 | [10 empty] | Y
判断题 | 阶级道德或社会道德，在很大范围上都是通过具体的职业道德形式表现出来的。 | [10 empty] | Y
判断题 | 职业道德不是很鲜明地表达职业义务、职业责任以及职业行为上的道德准则。 | [10 empty] | N
判断题 | 所谓职业道德，就是同人们的职业活动紧密联系的符合职业特点所要求的职业道德准则、道德情操与道德品质的总和。 | [10 empty] | Y
判断题 | 所谓职业是指由于社会分工而形成的具有特定专业和专门职责，并以所得收入作为主要生活来源的工作。 | [10 empty] | Y
判断题 | 职业道德并不是所有从业人员在职业活动中应遵循的行为准则。 | [10 empty] | N
判断题 | 社会公道是全体公民在社会交往和公共生活中应遵循的行为准则。 | [10 empty] | Y
判断题 | 为人民服务是公民道德建设的核心。 | [10 empty] | Y
判断题 | 社会主义荣辱观，是对我们党优秀革命道德传统和社会主义道德思想的继承发展。 | [10 empty] | Y
判断题 | “八荣八耻”是新时期社会主义道德的精辟概括。 | [10 empty] | Y
判断题 | 道德评价对人们起着深刻的教育作用。 | [10 empty] | Y
判断题 | 道德品质是道德道意识和道德行为的辩证统一。 | [10 empty] | Y
判断题 | 道德产生于法律之后。 | [10 empty] | N
判断题 | 道德具有广泛的社会性。 | [10 empty] | Y
判断题 | 道德是一种特殊的行为规范，具有强制性。 | [10 empty] | N
判断题 | 道德具有特殊的规范性。 | [10 empty] | Y
判断题 | 道德作为上层建筑的一种特殊的社会意识形态不受经济基础决定，但要为经济基础服务。 | [10 empty] | N
判断题 | 道德属于上层建筑的范畴，是一种特殊的社会意识形态。 | [10 empty] | Y
判断题 | 道德的完整含义，应包含着两层意思：第一，道德是调整人们之间关系的行为规范；第二，道德是以善恶观念为标准的。 | [10 empty] | N
判断题 | 道德是人们用来评价自己和自己言行的标准和尺度。 | [10 empty] | Y
单选题 | ( )是人们对客观事物的意义，用处以及重要性的总评价和总看法 | 选项A: 人生观; 选项B: 价值观; 选项C: 世界观; 选项D: 道德观 | B
单选题 | 公民道德建设实施纲要于( )正式颁布 | 选项A: 2001年5月20日; 选项B: 2001年8月20日; 选项C: 2001年9月20日; 选项D: 2001年10月20日 | C
单选题 | 社会舆论具有( ) | 选项A: 片面性; 选项B: 广泛性; 选项C: 不确定性; 选项D: 独特性 | B
单选题 | 道德具有独特的( ) | 选项A: 多层次性; 选项B: 不稳定性; 选项C: 社会性; 选项D: 不平衡性 | A
单选题 | 道德作为一种特定的社会意识形态属于( )范畴 | 选项A: 经济基础; 选项B: 上层建筑; 选项C: 物质关系; 选项D: ABC项的综合 | B
单选题 | 节俭是指( ) | 选项A: 节俭是美德，但不利于拉动经济增长; 选项B: 节俭是物质匮乏时代的需要，不适应现代社会; 选项C: 生产的发展主要靠节俭来实现; 选项D: 节俭不仅具有道德价值，也具有经济价值 | D
单选题 | 没有违反诚实守信的要求是，( ) | 选项A: 保守企业秘密; 选项B: 派人打进竞争对手内部，增强竞争优势; 选项C: 根据服务对象来决定是否遵守承诺; 选项D: 凡有利于企业利益的行为 | A
单选题 | ( )是用内心信念，传统习惯和社会舆论来维护的 | 选项A: 法律; 选项B: 道德; 选项C: 规章; 选项D: 制度 | B
单选题 | 爱岗敬业是指( ) | 选项A: 市场经济鼓励人才流动，再提倡爱岗敬业也不合时宜; 选项B: 即便在市场经济时代，也要提倡“干一行，爱一行，专一行”; 选项C: 要做到爱岗敬业，就应一辈子在岗位上无私奉献; 选项D: 在现实中，我们不得不承认，爱岗敬业的观念阻碍了人们的择业自由 | B
单选题 | 创新的论述是( ) | 选项A: 创新与继承根本对立; 选项B: 创新就是独立自主; 选项C: 创新是民族进步的灵魂; 选项D: 创新不需要引进国外新技术 | C
单选题 | 要做到遵纪守法，对每个职工来说，必须做到( ) | 选项A: 有法可依; 选项B: 反对“管”，“卡”，“压”; 选项C: 反对自由主义; 选项D: 努力学法，知法，守法，用法 | D
单选题 | 诚实守信的认识和判断是( ) | 选项A: 诚实守信与经济发展相矛盾; 选项B: 诚实守信是市场经济应有的法则; 选项C: 是否诚实守信，要视具体对象而定; 选项D: 诚实守信应与追求利益最大化为准则 | B
单选题 | 勤劳节俭的意义是( ) | 选项A: 阻碍消费，因而会阻碍市场经济的发展; 选项B: 市场经济需要勤劳，但不需要节俭; 选项C: 节俭是促进经济发展的动力; 选项D: 节俭有利于节省资源，但与提高生产力无关 | C
单选题 | 办事公道是指职业人员在进行职业活动时要做到( ) | 选项A: 原则至上，不徇私情，举贤任能，不避亲疏; 选项B: 奉献社会，胸襟坦荡，待人热情，勤俭持家; 选项C: 支持真理，公私分明，公平公正，光明磊落; 选项D: 牺牲自我，助人为乐，邻里和睦，正大光明 | C
单选题 | 以德治国与依法治国的关系是( ) | 选项A: 依法治国与以德治国更为重要; 选项B: 以德治国与依法治国更为重要; 选项C: 德治是目的，发治是手段; 选项D: 以德治国与依法治国是相辅相成，相互促进 | D
单选题 | ( )是人们对荣誉和耻辱的根本看法和态度 | 选项A: 人生观; 选项B: 价值观; 选项C: 世界观; 选项D: 荣辱观 | D
单选题 | 从2003年起，我国把“公民道德宣传日”定为每年的( ) | 选项A: 3月15日; 选项B: 9月20日; 选项C: 9月10日; 选项D: 6月5日 | B
单选题 | 职业选择的意义是( ) | 选项A: 职业选择意味着可以不断变换工作岗位; 选项B: 提倡自由选择职业会导致无政府主义; 选项C: 职业选择有利于个人自由的无限扩展; 选项D: 职业选择有利于促进人的全面发展 | D
单选题 | 职业道德具有( ) | 选项A: 形式因行业不同而有所不同; 选项B: 内容上具有变动性; 选项C: 适用范围上具有普遍性; 选项D: 讲求职业道德会降低企业的竞争力 | C
单选题 | 《公民道德建设实施纲要》提出，要充分发挥社会主义市场经济机制的积极作用，人们必须增强( ) | 选项A: 个人意识，协作意识，效率意识，物质利益观念，改革开放意识; 选项B: 个人意识，竞争意识，公平意识，民主法制意识，开拓创新意识; 选项C: 自主意识，竞争意识，效率意识，民主法制意识，开拓创新精神; 选项D: 自主意识，协作意识，公平意识，物质利益观念，改革开放意识 | C
单选题 | ( )是公民道德建设的核心。 | 选项A: 集体主义; 选项B: 爱国主义; 选项C: 为人民服务; 选项D: 诚实守信 | C