## Sheet1
题库名称 | 2021南宁局5T培训抽考题库 | 题库说明 | 2021南宁局5T培训抽考题库 | [8 empty] | 帮助
版本 | 1
作者 | 路路通工作室
日期 | 2021-11-20
题型 | 题目（必填） | 选项A | 选项B | 选项C | 选项D | 选项E | 选项F | 选项G | 选项H | 选项I | 选项J | 答案（必填） | 解析
单选题 | THDS-BS系统探头轴温信号输出范围是( )。 | 选项A: -10V～＋10V; 选项B: -5V～＋5V; 选项C: -1V～＋1V; 选项D: -15V～＋15V | A
单选题 | THDS-BS系统外探探头采用( )。 | 选项A: 光子调制探头; 选项B: 光子直流探头; 选项C: 热敏调制探头; 选项D: 热敏直流探头 | B
单选题 | THDS-BS系统探头安装座采用磁力吸盘，在安装拆卸探头时需要旋转磁力吸盘开关( )。 | 选项A: 45度; 选项B: 90度; 选项C: 180度; 选项D: 360度 | B
单选题 | THDS-BS系统探头视场集中度为( )。 | 选项A: 30×30mm2; 选项B: 40×40mm2; 选项C: 50×50mm2; 选项D: 60×60mm2 | B
单选题 | THDS-BS系统内探探测角度是扫描器光轴中心通过距轨内侧( )。 | 选项A: 250mm; 选项B: 275mm; 选项C: 300mm; 选项D: 265mm | D
单选题 | THDS-BS系统光子探头适应车速为( ) 。 | 选项A: 0～120km /h; 选项B: 0～180km /h; 选项C: 0～360km /h; 选项D: 0～240km /h | C
单选题 | THDS-BS系统外探探头光轴中心距距轨内侧( )。 | 选项A: 405mm; 选项B: 410mm; 选项C: 415mm; 选项D: 425mm | C
单选题 | THDS-BS系统直流探头月检(双月检）标准，5min飘移应小于( )，超标换修。 | 选项A: 100mV; 选项B: 200mV; 选项C: 250mV; 选项D: 300mV | B
单选题 | THDS-BS红外轴温探测系统内探的探测角度是扫描器光轴中心通过距柜内侧265mm,仰角45度，偏角( )度。 | 选项A: 0; 选项B: 1; 选项C: 3; 选项D: 6 | A
单选题 | THDS-BS红外轴温探测系统探头按工作方式可划分为( )探头和直流探头。 | 选项A: 脉冲; 选项B: 调制; 选项C: 感应; 选项D: 接触 | B
单选题 | THDS-BS红外轴温探测系统光子探头器件温度正常值范围是。 | 选项A: （环温-60）℃; 选项B: （环温-30）℃; 选项C: （环温-20）℃; 选项D: （环温-10）℃ | A
单选题 | THDS-BS系统光子探头工作电压是（ ）V。 | 选项A: ±15V; 选项B: ±30V; 选项C: ±18V; 选项D: ±22V | C
单选题 | THDS-BS红外轴温探测系统光子探头轴温信号由（）处理。 | 选项A: 功放板1; 选项B: 外探测温板; 选项C: 调理板; 选项D: 内探测温板 | C
单选题 | THDS-BS红外轴温探测系统板温信号经（）处理后传给工控机。 | 选项A: 内探测温板; 选项B: 外探测温板; 选项C: 调理板; 选项D: 检测板 | C
单选题 | THDS-BS系统光子探头校零的基准是（）。 | 选项A: 器件温度; 选项B: 挡板温度; 选项C: 热靶温度; 选项D: 环境温度 | B
单选题 | THDS-BS系统光子探头校零电压是（）V。 | 选项A: 30; 选项B: 15; 选项C: 6; 选项D: 7 | C
单选题 | THDS-BS红外轴温探测系统4#磁头主要作用是（ ） | 选项A: 测温; 选项B: 计轴、计辆和测速; 选项C: 开机; 选项D: 冗余备份 | D
单选题 | THDS-BS红外轴温探测系统如果出现轴距异常现象，主要与（ ）有关。 | 选项A: 探头角度; 选项B: 探头系数; 选项C: 磁头距离; 选项D: 系统标定 | C
单选题 | THDS-BS红外轴温探测系统环温箱安装在轨边机房阴面的墙上，箱体下部距地面( )mm。 | 选项A: 1800; 选项B: 2000; 选项C: 2200; 选项D: 2400 | B
单选题 | THDS-BS红外轴温探测系统2#磁头与3#磁头相距（）mm | 选项A: 200; 选项B: 250; 选项C: 300; 选项D: 350 | B
单选题 | THDS-BS红外轴温探测系统车轮传感器技术指标静噪声小于（ ）mv | 选项A: 50; 选项B: 100; 选项C: 150; 选项D: 200 | B
单选题 | THDS-BS红外轴温探测系统中定义1#磁钢为( )。 | 选项A: 开机磁钢; 选项B: 位置磁钢; 选项C: 速度磁钢; 选项D: 抗干扰磁钢 | A
单选题 | THDS-BS探测系统磁钢适应车速范围是（ ） | 选项A: 0~360km/h; 选项B: 5～180km/h; 选项C: 10～360km/h; 选项D: 5～360km/h | D
单选题 | THDS-BS系统磁钢的绝缘电阻要求大于（ ）兆欧姆(温度:20℃~25℃,湿度为80%,1000V兆欧表)。 | 选项A: 100; 选项B: 200; 选项C: 300; 选项D: 50 | B
单选题 | THDS-BS系统康拓磁钢安装尺寸要求磁钢外沿据钢轨内侧（ ）。 | 选项A: 75mm-80mm; 选项B: 85mm-90mm; 选项C: 70mm-80mm; 选项D: 80mm-90mm | A
单选题 | THDS-BS系统车轮经过磁钢产生的信号是（）。 | 选项A: 方波; 选项B: 三角波; 选项C: 正弦波; 选项D: 锯齿波 | C
单选题 | THDS-BS红外轴温探测系统中环温传感器的型号是( )。 | 选项A: AD590; 选项B: PT1000; 选项C: PT100; 选项D: PT200 | C
单选题 | THDS-BS红外轴温探测系统防雷采用等电位防雷方式，防雷地线和设备地线都接到等电位地上，要求接地电阻小于（ ）欧姆。 | 选项A: 1; 选项B: 4; 选项C: 6; 选项D: 10 | B
单选题 | THDS-BS系统环温箱安装在轨边机房阴面的墙上，靠墙一侧距墙面（ ）mm。 | 选项A: 10-50; 选项B: 30-50; 选项C: 50-80; 选项D: 100-150 | C
单选题 | THDS-BS系统轴箱扫描器大门电机采用（ ）转角电机 | 选项A: 45度; 选项B: 180度; 选项C: 90度; 选项D: 145度 | C
单选题 | THDS-BS系统根据环境温度的不同，系统进行热靶标定需要（ ）。 | 选项A: 1.5到2分钟; 选项B: 1到2分钟; 选项C: 2到3分钟; 选项D: 1.5到3分钟 | A
单选题 | THDS-BS系统下面选项中( )是扫描器上盖插座信号 | 选项A: 挡板控+; 选项B: 制冷+; 选项C: 同步信号; 选项D: 数字电源+5V | A
单选题 | THDS-BS红外轴温探测系统中所使用的温度传感器PT100阻值应在（）欧姆之间（环温在0～40℃之间）。 | 选项A: 10～20; 选项B: 100～114; 选项C: 100～120; 选项D: 80～100 | B
单选题 | THDS-BS红外轴温探测系统打开扫描器上盖需要使用( )。 | 选项A: 内六角扳手; 选项B: 专用钥匙; 选项C: 十字螺丝刀; 选项D: 扳手 | B
单选题 | THDS-BS系统将室外电缆连接到室内设备的各端子时，左侧外探探头电缆应连接在控制箱的( )插座上。 | 选项A: JT1-Z; 选项B: JT1-Y; 选项C: JT2-Z; 选项D: JT2-Y | C
单选题 | THDS-BS系统将室外电缆连接到室内设备的各端子时，右侧内探探头电缆应连接在控制箱的( )插座上。 | 选项A: JT1-Z; 选项B: JT1-Y; 选项C: JT2-Z; 选项D: JT2-Y | B
单选题 | THDS-BS系统将室外电缆连接到室内设备的各端子时，右侧14芯探头箱控制电缆应连接在控制箱的（ ）插座上 | 选项A: JM-1; 选项B: JM-2; 选项C: JK1; 选项D: JK2 | D
单选题 | THDS-BS系统电源箱供电电缆迎接到控制箱（ ）端子 | 选项A: JK; 选项B: JD; 选项C: JM; 选项D: JT | B
单选题 | THDS-BS系统光子探头制冷电源为（）V。 | 选项A: 15; 选项B: 30; 选项C: 7; 选项D: 5 | C
单选题 | THDS-BS红外轴温探测系统热靶加热膜电阻值大约是（）。 | 选项A: 20欧姆; 选项B: 30欧姆; 选项C: 50欧姆; 选项D: 70欧姆 | B
单选题 | THDS-BS红外轴温探测系统工控机AD采集卡拥有( )路采集通道。 | 选项A: 32; 选项B: 24; 选项C: 36; 选项D: 48 | A
单选题 | THDS-BS红外轴温探测系统工控机数字IO卡能发出( )路控制信号。 | 选项A: 8; 选项B: 16; 选项C: 32; 选项D: 24 | B
单选题 | THDS-BS红外轴温探测系统单向设备额定功率不大于（ ）。 | 选项A: 500W; 选项B: 600W; 选项C: 1000W; 选项D: 800W | B
单选题 | THDS-BS红外轴温探测系统可探测最大编组为（ ）辆的列车。 | 选项A: 100; 选项B: 200; 选项C: 360; 选项D: 400 | D
单选题 | THDS-BS系统以下哪个不是AD采集卡的插座定义（）。 | 选项A: 左内大门状态; 选项B: 电网电压; 选项C: 左靶温; 选项D: 1#磁头电压 | A
单选题 | THDS-BS系统以下哪个不是数字IO卡的插座定义（）。 | 选项A: 左内大门状态; 选项B: 大门控制; 选项C: 热靶控制; 选项D: 4#磁头电压 | D
单选题 | THDS-BS红外轴温探测系统工控机扩展一块（ ）串口卡。 | 选项A: 2; 选项B: 4; 选项C: 8; 选项D: 10 | C
单选题 | THDS-BS系统下面（ ）接口不是通过串口连接控制的。 | 选项A: 数字通信; 选项B: 智能跟踪装置; 选项C: 远程通信专线调制解调器; 选项D:  无线数传通信 | A
单选题 | THDS-BS工控机与探测站网络通信设备通过（）接口连接。 | 选项A: RJ45; 选项B: RJ11; 选项C: 并行口; 选项D: 串行口 | A
单选题 | THDS-BS红外轴温探测系统无线数传机发送数据时指示灯显示为（）。 | 选项A: 绿色; 选项B: 红色; 选项C: 蓝色; 选项D: 黄色 | B
单选题 | THDS-BS系统磁钢电缆应连接到控制箱后面板（）插座上。 | 选项A: JK1; 选项B: JK2; 选项C: JK3; 选项D: JD | C
单选题 | THDS-BS系统远程管理机监控的心跳信号是由（）发送的。 | 选项A: 数字IO卡; 选项B: AD采集卡; 选项C: 多串口卡; 选项D: 网卡 | A
单选题 | THDS-BS系统当远程管理机监控不到心跳信号（）分钟后会自动对工控机进行复位操作。 | 选项A: 2; 选项B: 3; 选项C: 4; 选项D: 5 | B
单选题 | THDS-BS红外轴温探测系统扫描器箱体安装要求两侧与轨枕侧面间距大于( )。 | 选项A: 20cm; 选项B: 20mm; 选项C: 10mm; 选项D: 50mm | C
单选题 | THDS-BS系统工控机对控制箱的大门控制信号由（）发出。 | 选项A: 数字IO卡; 选项B: AD采集卡; 选项C: 多串口卡; 选项D: 网卡 | A
单选题 | THDS-BS系统工控机对智能跟踪装置的控制信号由（ ）发出。 | 选项A: 数字IO卡; 选项B: AD采集卡; 选项C: 网卡; 选项D: 串口 | D
单选题 | THDS-BS红外轴温探测系统磁钢的绝缘电阻要求大于（）以上。 | 选项A: 50MΩ; 选项B: 100MΩ; 选项C: 200MΩ; 选项D: 20MΩ | C
单选题 | THDS-BS红外轴温探测系统报一侧板温故障，现象是板温-100℃，调换左右侧上盖后故障不移动，用万用表测量接口板输出为-10V，需要（）。 | 选项A: 更换外探测温板; 选项B: 更换内探测温板; 选项C: 更换扫描器上盖; 选项D: 更换AD采集板 | B
单选题 | THDS-BS红外轴温探测系统报一侧板温故障，现象是板温-100℃，用万用表测量接口板输出为+0.8V，需要（）。 | 选项A: 更换内探测温板; 选项B: 更换外探测温板; 选项C: 更换扫描器上盖; 选项D: 更换AD采集板 | D
单选题 | THDS-BS红外轴温探测系统如果报器件温度故障，现象是器温150℃，更换左右侧光子探头故障移动，则需要（）。 | 选项A: 更换制冷板; 选项B: 更换光子探头; 选项C: 更换AD采集卡; 选项D: 更换内探测温板 | B
单选题 | THDS-BS红外轴温探测系统如果报器件温度故障、器件电流故障，更换左右侧光子探头故障不移动，则需要（）。 | 选项A: 更换制冷板; 选项B: 更换光子探头; 选项C: 更换AD采集卡; 选项D: 更换内探测温板 | A
单选题 | THDS-BS红外轴温探测系统如果报靶温故障，现象是靶温150℃，更换左右侧上盖故障不移动，用万用表测量测温板信号电压为+10V，则需要（） | 选项A: 更换扫描器上盖; 选项B: 更换内探测温板; 选项C: 更换AD采集卡; 选项D: 更换功放板2 | B
单选题 | THDS-BS红外轴温探测系统如果左内探大门异常，测量左内探大门电机内阻值为10MΩ，则需要（）。 | 选项A: 更换功放板1; 选项B: 更换功放板2; 选项C: 更换左内探大门电机; 选项D: 更换AD采集板 | C
单选题 | THDS-BS红外轴温探测系统如果报四个大门异常，上电开大门时测量扫描器左右侧上盖大门供电电压均为0且功放板1大门控制指示灯亮，则需要（）。 | 选项A: 更换功放板1; 选项B: 更换功放板2; 选项C: 更换左侧上盖; 选项D: 更换数字IO卡 | A
单选题 | THDS-BS红外轴温探测系统如果环温故障，现象是环温150℃，用万用表测量环温传感器铂电阻阻值为10MΩ，则需要（）。 | 选项A: 更换内探测温板; 选项B: 更换外探测温板; 选项C: 更换环温传感器; 选项D: 更换AD采集板 | C
单选题 | THDS-BS红外轴温探测系统如果报、右侧挡板异常，上电开挡板时测量扫描器左右侧上盖挡板供电电压均为0且功放板1挡板控制指示灯亮，则需要（）。 | 选项A: 更换功放板1; 选项B: 更换功放板2; 选项C: 更换左侧上盖; 选项D: 更换数字IO卡 | A
单选题 | THDS-BS红外轴温探测系统如果右侧外探热靶不加热，测量右外探热靶加热膜阻值为0，则需要（）。 | 选项A: 更换功放板1; 选项B: 更换功放板2; 选项C: 更换数字IO卡; 选项D: 更换右外探热靶 | D
单选题 | THDS-BS红外轴温探测系统如果报制冷电流故障，现象制冷电流为0，更换左右侧光子探头故障移动，则需要（）。 | 选项A: 更换制冷板; 选项B: 更换光子探头; 选项C: 更换AD采集卡; 选项D: 更换内探测温板 | B
单选题 | THDS-BS红外轴温探测系统报板温故障时与下列哪个硬件无关（）。 | 选项A: 光子探头; 选项B: AD采集卡; 选项C: 内探测温板; 选项D: 扫描器上盖 | A
单选题 | THDS-BS红外轴温探测系统报环温故障时与下列哪个硬件无关（）。 | 选项A: 环温传感器; 选项B: AD采集卡; 选项C: 内探测温板; 选项D: 外探测温板 | D
单选题 | THDS-BS红外轴温探测系统报器温故障时与下列哪个硬件无关（）。 | 选项A: AD采集卡; 选项B: 内探测温板; 选项C: 调理板; 选项D: 光子探头 | B
单选题 | THDS-BS红外轴温探测系统报大门故障时与下列哪个硬件无关（）。 | 选项A: 大门电机; 选项B: 功放板1; 选项C: 功放板2; 选项D: 数字IO卡 | C
单选题 | THDS-BS红外轴温探测系统报磁钢异常时与下列哪个硬件无关（）。 | 选项A: 调理板; 选项B: 磁钢; 选项C: 检测板; 选项D: AD采集卡 | A
单选题 | THDS-BS红外轴温探测系统报+7V电压异常时与下列哪个硬件无关（）。 | 选项A: 挡板电机; 选项B: 光子探头; 选项C: 制冷电源板; 选项D: AD采集卡 | A
单选题 | THDS-BS红外轴温探测系统报+30V电压异常时与下列哪个硬件无关（）。 | 选项A: 功率电源板; 选项B: 大门电机; 选项C: AD采集卡; 选项D: 光子探头 | D
单选题 | THDS-BS红外轴温探测系统IPC系统参数设置中2、3号磁头间距需要配置为()。 | 选项A: 230mm; 选项B: 250mm; 选项C: 270mm; 选项D: 350mm | B
单选题 | THDS-BS红外轴温探测系统IPC系统参数设置中反锁市场设定需要配置为()秒。 | 选项A: 30; 选项B: 60; 选项C: 90; 选项D: 120 | B
单选题 | THDS-BS系统电源箱+18V电源由哪个电源板提供？ | 选项A: 功率电源板; 选项B: 探头电源板; 选项C: 信号电源板; 选项D: 制冷电源板 | B
单选题 | THDS-BS系统电源箱+6V电源由哪个电源板提供？ | 选项A: 功率电源板; 选项B: 探头电源板; 选项C: 信号电源板; 选项D: 制冷电源板 | A
单选题 | THDS-BS系统车号智能跟踪装置室外天线的水平接收距离要求是（）。 | 选项A: 1m; 选项B: 1.2m; 选项C: 1.5m; 选项D: 2m | B
单选题 | THDS-BS系统电源箱交流电监测信号输出为0.5V时对应的交流电值为（）。 | 选项A: 210; 选项B: 215; 选项C: 220; 选项D: 230 | C
单选题 | THDS-BS系统电源箱+6V电源的输出要求是： | 选项A: +6V±2V; 选项B: +6V±1V; 选项C: +6V±0.5V; 选项D: +6V±1.5V | D
单选题 | THDS-BS系统在IPC软件波形显示区里,磁头2#: [10.000,-10.000]:[1.9900]v-0.005中的[1.9900]v表示( )。 | 选项A: 示波器Y轴最大量程为1.9900v; 选项B: 示波器Y轴最小量程为1.9900v; 选项C: 2#磁头波形最大瞬时值为1.9900v; 选项D: 示波器Y轴每格量程为1.9900v | D
单选题 | THDS-BS探测站软件提供了哪个模块可以快速直观准确的设定轴温波形采集的偏移量。 | 选项A: 16点偏移量设置; 选项B: 36点偏移量设置; 选项C: 30点偏移量设置; 选项D: 32点偏移量设置 | D
单选题 | THDS-BS系统在IPC软件波形显示区里,磁头3#: [10.000,-10.000]:[1.9900]v-0.005中的-0.005表示（）。 | 选项A: 示波器Y轴最小量程为-0.005v; 选项B: 3#磁头波形最后瞬时值为-0.005v; 选项C: 2#磁头波形最小瞬时值为-0.005v; 选项D: 示波器Y轴每格量程为0.005v | B
单选题 | THDS-BS系统选择“开始系统维护”选项后，多少分钟后系统会报警。 | 选项A: 25; 选项B: 30; 选项C: 35; 选项D: 40 | B
单选题 | THDS-BS系统如果想查找探测站上行某一天的过车日志数据，正确的查找路径是。 | 选项A: \IPC数据目录\方向数据二\日志数据\日期; 选项B: \IPC数据目录\方向数据一\标定数据\日期; 选项C: \IPC数据目录\方向数据二\热靶数据\日期; 选项D: \IPC数据目录\方向数据一\日志数据\日期 | D
单选题 | THDS-BS系统测温板测温范围。 | 选项A: －150℃～＋100℃; 选项B: －100℃～＋150℃; 选项C: －100℃～＋100℃; 选项D: －150℃～＋150℃ | B
单选题 | THDS-BS系统完成各路测温传感器信号调理，包括零点调整、信号放大等功能的板卡为。 | 选项A: 调理板; 选项B: 校零板; 选项C: 制冷板; 选项D: 内探测温板 | D
单选题 | THDS-BS红外轴温探测系统，Netrans通信软件的运行环境配置文件为。 | 选项A: jdk.config; 选项B: netrans.config; 选项C: log4j.properties; 选项D: netrans.exe | A
单选题 | THDS-BS系统测温板使用的温度传感器为。 | 选项A: PT1000; 选项B: PT100; 选项C: PT200; 选项D: AD590 | B
单选题 | THDS-BS系统下列哪种板卡属于控制箱内的板卡。 | 选项A: 制冷电源板; 选项B: 制冷板; 选项C: MOXA卡; 选项D: A/D卡 | B
单选题 | 在THDS-BS系统制冷板上，测试端子ZKY表示。 | 选项A: 右元件温度; 选项B: 左制冷电流; 选项C: 右制冷电流; 选项D: 左控制电压 | D
单选题 | 在THDS-BS系统制冷板上，测试端子YYW表示。 | 选项A: 左制冷电流; 选项B: 右元件温度; 选项C: 右制冷电流; 选项D: 左控制电压 | B
单选题 | THDS-BS系统模拟主控电缆连接工控机哪块板卡到控制箱 | 选项A: MOXA卡; 选项B: 主板; 选项C: A/D卡; 选项D: I/O卡 | C
单选题 | THDS-BS系统哪一个不在过车数据显示界面中显示 | 选项A: 列车信息; 选项B: 静态信息; 选项C: 探头标定数据; 选项D: 轴承信息 | C
单选题 | THDS-BS系统如何退出IPC程序 | 选项A: 点击程序关闭按钮; 选项B: 点击IPCWork系统菜单“工具”，选择“退出程序”; 选项C: 点击IPCWork系统菜单“控制”，选择“退出程序”; 选项D: 点击IPCWork系统菜单“文件”，选择“退出程序” | D
单选题 | THDS-BS系统光子探头漂移检测的时间是（ ）。 | 选项A: 5分钟; 选项B: 4分钟; 选项C: 3分钟; 选项D: 1分钟 | A
单选题 | 在THDS-BS系统探测站软件中，下列哪一个软件是接车程序执行文件 | 选项A: Netrans.exe; 选项B: Radmin.exe; 选项C: IPCWork.exe; 选项D: PM.exe | C
单选题 | 在THDS-BS系统中，哪块板件在当有列车经过时4路信号灯交替闪烁表示正在过车。无车经过时4路指示灯为熄灭状态。 | 选项A: 检测板; 选项B: 制冷板; 选项C: 调理板; 选项D: 功放板 | A
单选题 | 在THDS-BS系统中，电源箱电源板不包括 | 选项A: 制冷电源板; 选项B: 功率电源板; 选项C: 校零电源板; 选项D: 信号电源板 | C
单选题 | 在THDS-BS系统中，外探测温板的板卡地址为 | 选项A: 01H; 选项B: 02H; 选项C: 03H; 选项D: 04H | B
单选题 | THDS-BS红外轴温探测系统探测站软件的工作模块运行需要A/D卡、（ ）卡、数字IO卡的支持，因此运行前需要安装好这些卡的驱动程序，并做好相应的配置。 | 选项A: 网卡; 选项B: 显卡; 选项C: 声卡; 选项D: 多串口卡 | D
单选题 | THDS-BS系统制冷板是控制碲镉汞器件温度的电路板，控制模式为。 | 选项A: 恒流控制; 选项B: 恒温控制; 选项C: PID控制; 选项D: 模糊控制 | B
单选题 | THDS-BS系统探测站软件中那个程序是用来产生配置文件的 | 选项A: 2_配置产生.exe; 选项B: IPCWork.exe; 选项C: 3_数据分析.exe; 选项D: 5_控制面板.exe | A
单选题 | THDS-BS红外轴温探测系统热靶标定共标定（ ）个点 | 选项A: 8; 选项B: 10; 选项C: 12; 选项D: 16 | D
单选题 | THDS-BS红外轴温探测系统热靶标定曲线横坐标为（ ） | 选项A: 探头输出电压; 选项B: 热靶温度; 选项C: 调制盘温度; 选项D: 板温 | B
单选题 | THDS-BS红外轴温探测系统热靶标定曲线纵坐标为（ ） | 选项A: 探头输出电压; 选项B: 热靶温度; 选项C: 调制盘温度; 选项D: 板温 | A
单选题 | THDS-BS红外轴温探测系统，在热靶标定结束之后至系统标定结束之前，如果发现内探板温变化（ ）度以上，则需重新做内探热靶标定。 | 选项A: 4.5; 选项B: 3.5; 选项C: 2.5; 选项D: 1.5 | C
单选题 | THDS-BS红外轴温探测系统IPC工作模块中，点击工作菜单中《开始系统维护》选项后，系统将不进行自动系统自检和自动（ ）。 | 选项A: 系统标定; 选项B: 探头标定; 选项C: 接车; 选项D: 热靶标定 | D
单选题 | THDS-BS红外轴温探测系统，IPC工作模块中，点击工作菜单中《开始系统维护》选项后，系统开始计时，（ ）分钟后，系统进行报警，如果用户晃动一下鼠标，系统将重新计时，否则报警一分钟后，系统自动结束系统维护状态。 | 选项A: 20; 选项B: 30; 选项C: 40; 选项D: 50 | B
单选题 | THDS-BS红外轴温探测系统对工控机DOM盘解锁命令是（ ） | 选项A: ewfmgr c:; 选项B: ewfmgr c: -enable; 选项C: ewfmgr c: -commit; 选项D: ewfmgr c: -disbale | D
单选题 | THDS-BS红外轴温探测系统，（ ）程序可以定期检查所要监视的软件是否能够正常运行，若软件没有正常运行，则将该被该程序重新启动。 | 选项A: IPC; 选项B: JAVA; 选项C: Netrans; 选项D: PM | D
单选题 | THDS-BS系统探测站与l辆安站为宽带网络通信时，如果网络不通，可用（ ）命令检测网络状态。 | 选项A: ping; 选项B: ewfmgr c:; 选项C: route; 选项D: ewfmgr c: -enable | A
单选题 | THDS-BS系统IPC工作模块的配置文件应及时备份，它的名称为（ ） | 选项A: netrans.xml; 选项B: jdk.config; 选项C: IPCWorkdevice.cfg; 选项D: netrans.config | C
单选题 | THDS-BS红外轴温探测系统，Netrans通信软件的配置文件名称为（ ） | 选项A: netrans.xml; 选项B: jdk.config; 选项C: netrans.exe; 选项D: netrans.config | A
单选题 | THDS-BS红外轴温探测系统制冷板是控制（ ）温度的电路板 | 选项A: 热电阻; 选项B: 铂电阻; 选项C: 热靶; 选项D: 碲镉汞光子器件 | D
单选题 | THDS-BS红外轴温探测系统测温板温度测量的计算公式是（ ），其中T为温度，单位是℃，U为测温板输出电压，单位是V | 选项A: T=U/0.08+25; 选项B: T=U/0.1+25; 选项C: T=U/0.12+25; 选项D: T=U+25 | A
单选题 | THDS-BS系统工控机AD采集卡的采样速率是（）。 | 选项A: 160kps; 选项B: 200kps; 选项C: 250kps; 选项D: 320kps | C
单选题 | THDS-BS红外轴温探测系统如果出现校零状态下，探头输出不为1V，正确的解决办法是 | 选项A: 更换探头; 选项B: 更换校零板; 选项C: 若一侧异常，左右侧探头互换，故障也互换，则需要更换探头。故障不移动，则检查探头电缆及AD卡；若两侧同时异常，检查功放板2。; 选项D: 更换AD采集板 | C
单选题 | THDS-BS系统磁头信号的幅值与车轴经过磁头时的（）有关。 | 选项A: 噪声; 选项B: 速度; 选项C: 温度; 选项D: 湿度 | B
单选题 | THDS-BS系统车轮传感器智能处理装置将磁头产生的正弦波信号转换成（）信号。 | 选项A: 余弦波; 选项B: 锯齿波; 选项C: 方波; 选项D: 正弦波 | C
单选题 | THDS-BS系统车轮传感器智能处理装置共有（）路磁头信号处理电路。 | 选项A: 4; 选项B: 5; 选项C: 7; 选项D: 8 | D
单选题 | THDS-BS系统车轮传感器智能处理装置输出信号幅值为（）V。 | 选项A: 3; 选项B: 4; 选项C: 5; 选项D: 6 | C
单选题 | THDS-BS系统光子探头的工作方式是（） | 选项A: 直流; 选项B: 交流; 选项C: 脉冲; 选项D: 感应 | A
单选题 | THDS-BS系统功放板2控制左右侧內探热靶的方式为（） | 选项A: 串联; 选项B: 并联; 选项C: 独立; 选项D: 不控制 | B
单选题 | THDS-BS系统校零控制是由（）发出的。 | 选项A: 制冷板; 选项B: 调制板; 选项C: 功放板1; 选项D: 功放板2 | D
单选题 | THDS-BS系统稳压电压信号经过（）进行调理，转换成直流信号。 | 选项A: 调制板; 选项B: 电源板; 选项C: 检测板; 选项D: 测温板 | C
单选题 | THDS-BS系统功放板1小面板的“DBBH”为（）指示灯。 | 选项A: 大门控; 选项B: 挡板控; 选项C: 大门保护; 选项D: 挡板保护 | D
单选题 | THDS-BS系统功放板2小面板的“WRBBH”为（）指示灯。 | 选项A: 內探热靶保护; 选项B: 外探热靶保护; 选项C: 內探热靶控; 选项D: 外探热靶控 | B
单选题 | THDS-BS系统功放板2小面板的“NRBK”为（）指示灯。 | 选项A: 內探热靶保护; 选项B: 外探热靶保护; 选项C: 內探热靶控; 选项D: 外探热靶控 | C
单选题 | THDS-BS系统右大门状态信号在下面哪个插座上？ | 选项A: JK1; 选项B: JK2; 选项C: JK3; 选项D: JD | B
单选题 | THDS-BS系统右內探热靶温度信号在下面哪个插座上？ | 选项A: JK1; 选项B: JK2; 选项C: JK3; 选项D: JD | B
单选题 | THDS-BS系统环温故障会影响（）。 | 选项A: 轴温计算; 选项B: 车速计算; 选项C: 轴距计算; 选项D: 温升计算 | D
单选题 | THDS-BS系统探头光孔有异物遮挡时，容易造成热轴（）。 | 选项A: 漏报; 选项B: 多报; 选项C: 迟报; 选项D: 错报 | A
单选题 | THDS-BS系统进行探头标定的中低温标定设定温度应当为环温＋（）度。 | 选项A: 50; 选项B: 40; 选项C: 30; 选项D: 20 | B
单选题 | THDS-BS系统进行探头标定的设定温度应当根据（）来计算。 | 选项A: 环境温度; 选项B: 盘温; 选项C: 器件温度; 选项D: 板温 | A
单选题 | THDS-BS系统通信软件netrans软件的配置文件存放位置在（） | 选项A: C:\netrans; 选项B: F:\IPC数据目录; 选项C: F:\netrans; 选项D: C:\IPC | A
单选题 | THDS-BS系统进行探头标定前必须进行（）。 | 选项A: 探头标定; 选项B: 系统自检; 选项C: 热靶标定; 选项D: 偏移量调整 | C
单选题 | THDS-BS系统的每个探头都有（）个系数。 | 选项A: 1; 选项B: 2; 选项C: 3; 选项D: 4 | C
单选题 | THDS-BS系统IPC软件打开（）后才能进行热靶标定。 | 选项A: 30秒; 选项B: 60秒; 选项C: 2分钟; 选项D: 45秒 | B
单选题 | THDS-BS系统IPC软件进行手动热靶标定的快捷键是（） | 选项A: F1; 选项B: F2; 选项C: F3; 选项D: F4 | A
单选题 | THDS-BS系统热靶曲线为一个点说明（ ）。 | 选项A: 探头故障没有输出; 选项B: 靶温采集故障; 选项C: 热靶加热故障; 选项D: 环温故障 | C
单选题 | THDS-BS系统热靶曲线为一条横直线说明（ ）。 | 选项A: 探头故障没有输出; 选项B: 靶温采集故障; 选项C: 热靶加热故障; 选项D: 环温故障 | A
单选题 | THDS-BS系统热靶曲线为一条竖直线说明（ ）。 | 选项A: 探头故障没有输出; 选项B: 靶温采集故障; 选项C: 热靶加热故障; 选项D: 环温故障 | B
单选题 | THDS-BS系统中心软件SIC的车辆段配置信息存储在以下哪个配置文件中？ | 选项A: cld.xml; 选项B: railroad.xml; 选项C: prefix.xml; 选项D: themes.xml | A
单选题 | THDS-BS系统中心软件SIC中只有高级用户才能做的操作是哪种？ | 选项A: 字典表同步; 选项B: 自检查询; 选项C: 数据浏览; 选项D: 数据查询 | A
单选题 | 红外线全路联网系统中如何唯一标识一个探测站？ | 选项A: 探测站名称; 选项B: 采用统一编号的方式对探测站进行唯一标识; 选项C: 探测站的公里标; 选项D: 探测站GPS经度、纬度 | B
单选题 | THDS-BS系统一列车如果存在单侧温升恒定值，说明探测该列车的探测站可能存在什么情况？ | 选项A: 设备故障或者探头视场被遮挡; 选项B: 设备停机; 选项C: 磁钢故障; 选项D: 通信故障 | A
单选题 | THDS-BS系统计轴异常是指一辆车的轴数小于多少的情况？ | 选项A: 1; 选项B: 2; 选项C: 3; 选项D: 4 | D
单选题 | THDS-C探测站探测轴距比实际轴距小，是由于2、3号磁钢实际距离( ) 270mm。 | 选项A: 大于; 选项B: 等于; 选项C: 小于; 选项D: 大于等于 | A
单选题 | THDS-C探测站3＃与4＃磁钢中心距为 ( ) 。 | 选项A: 400mm±2mm; 选项B: 410mm±2mm; 选项C: 420mm±2mm; 选项D: 415mm±2mm | A
单选题 | THDS-C探测站设备一号磁钢的作用是( ) | 选项A: 上电，开大门; 选项B: 测轴距; 选项C: 测辆数; 选项D: 客货判别 | A
单选题 | THDS-C探测站磁钢距轨面的高度描述正确的为( ) | 选项A: 47mm; 选项B: 37mm; 选项C: 27mm; 选项D: 57mm | B
单选题 | THDS-C探测站2#、3#磁钢的作用是( )、测轴距。 | 选项A: 测速; 选项B: 测温升; 选项C: 测温度; 选项D: 复位 | A
单选题 | THDS-C探测站只有4#磁钢损坏时，影响测速吗？下列描述正确的是 ( )。 | 选项A: 影响; 选项B: 不影响; 选项C: 影响大; 选项D: 不确定 | B
单选题 | THDS-C探测站用( )测量探头噪声时，光子探头噪声≥80mV时需更换。 | 选项A: 万用表; 选项B: 毫伏表; 选项C: 电流表; 选项D: 示波器 | D
单选题 | THDS-C探测站外探探头水平夹角为 ( )角可调。 | 选项A: 2º～6º; 选项B: 3º～5º; 选项C: 3º～6º; 选项D: 不固定 | C
单选题 | THDS-C探测站内探探头水平夹角为 ( )角。 | 选项A: 2º; 选项B: 3º; 选项C: 0º; 选项D: 不固定 | C
单选题 | THDS-C探测站的探头漂移检测过程需要（ ）分钟 | 选项A: 3; 选项B: 5; 选项C: 8; 选项D: 10 | B
单选题 | THDS-C探测站设备月检（双月检）标准中漂移值允许值为探制箱通电30分钟后，手动点击漂移测试，5分钟后查看漂移结果( )，超标换修。 | 选项A: Vp-p≤100mV; 选项B: Vp-p≤150mV; 选项C: Vp-p≤200mV; 选项D: Vp-p≤300mV | B
单选题 | THDS-C探测站中，光子探头元件温度变化超过( )系统要自动进行热靶标定。 | 选项A: ±0.5度; 选项B: ±1度; 选项C: ±1.5度; 选项D: ±2度 | A
单选题 | THDS-C探测站中光子探头元件温度异常可能产生的原因是 ( ) | 选项A: 热靶温控板故障; 选项B: 前放板故障; 选项C: IO卡故障; 选项D: 制冷控制板故障 | D
单选题 | THDS-C探测站,红外轴温探测系统光子探头校零时测得的电压正常值为( )。 | 选项A: 1V±0.2V; 选项B: 1V±1.0V; 选项C: 1V±1.5V; 选项D: 1V±2.0V | A
单选题 | THDS-C探测站,光子探头元温异常，会造成热靶曲线( ) 。 | 选项A: 异常; 选项B: 正常; 选项C: 正确; 选项D: 良好 | A
单选题 | THDS-C探测站,红外轴温探测系统如果报元温故障正确的解决办法是( )。 | 选项A: 直接更换探头; 选项B: 更换探头温控板; 选项C: 左右侧探头互换，故障也互换，则需要更换探头; 选项D: 以上都不对 | C
单选题 | THDS-C探测站,红外轴温探测系统内探探头在晴朗天空下，天空值出现高值，有可能是( ) 所致。 | 选项A: 阳光干扰; 选项B: 轴温高; 选项C: 轴温低; 选项D: 探头异常 | A
单选题 | THDS-C探测站,红外轴温探测系统元件温度与正常值偏离较大，则用万用表测量探头温控板输出，如果换算出的温度与正常值相差很大，则更换( )。 | 选项A: 磁钢板; 选项B: A/D采集板; 选项C: 热靶温控板; 选项D: 探头温控板 | D
单选题 | THDS-C探测站,红外轴温探测系统单侧元件温度接近环温时，可能是 ( ) 造成的。 | 选项A: 前放板; 选项B: 探头; 选项C: AD采集卡; 选项D: 电源板 | B
单选题 | THDS-C探测站,红外轴温探测系统元件温度不稳定或有跳变，容易造成探头碲镉汞器件的( )变化。 | 选项A: 灵敏率; 选项B: 系数; 选项C: 噪声; 选项D: 电流 | A
单选题 | THDS-C探测站,红外轴温探测系统探头温控板是控制( )温度的电路板。 | 选项A: 热电阻; 选项B: 铂电阻; 选项C: 碲镉汞光子元件; 选项D: 热靶 | C
单选题 | THDS-C探测站,红外轴温探测系统制冷电流不稳定，红外线动态检测测温成绩不能保证( ) 。 | 选项A: 优秀; 选项B: 良好; 选项C: 合格; 选项D: 不合格 | A
单选题 | THDS-C探测站,红外轴温探测系统制冷电流最大值为( )，制冷电流过高或过低会影响器件制冷温度的深度。 | 选项A: 0.95A; 选项B: 1.5A; 选项C: 1.7A; 选项D: 1.95A | A
单选题 | THDS-C探测站的热靶所能加热的最高温度为( ) 。 | 选项A: 110℃; 选项B: 120℃; 选项C: 130℃; 选项D: 140℃ | B
单选题 | THDS-C探测站保护门采用的温传感器的型号是 ( ) 。 | 选项A: PT100; 选项B: PT200; 选项C: PT1000; 选项D: AD590 | C
单选题 | THDS-C探测站热靶镀膜损伤时，影响( ) 。 | 选项A: 探测角度; 选项B: 保护门打开; 选项C: 保护门关闭; 选项D: 探测精度 | D
单选题 | THDS-C探测站的探头箱中的温度转换盒的测温范围是( )。 | 选项A: -50℃～100℃; 选项B: -50℃～120℃; 选项C: -50℃～150℃; 选项D: -50℃～200℃ | C
单选题 | THDS-C探测站探头箱上箱体总成中的铂电阻温度转换盒可以完成( )的温度信号转换。 | 选项A: 热靶; 选项B: 探头; 选项C: 板温; 选项D: 轴温 | C
单选题 | THDS-C探测站室外设备由( )、卡轨器 、过轨管组件、车轮传感器、 环温箱、分线箱。 | 选项A: 控制箱; 选项B: 电源箱; 选项C: UPS不间断电源; 选项D: 红外轴温扫描器 | D
单选题 | THDS-C探测站的保护门在掉电状态下保持( )状态。 | 选项A: 关闭; 选项B: 开启; 选项C: 自锁; 选项D: 随机 | C
单选题 | 在THDS-C设备中板温传感器故障时，会造成测出的温度为( )。 | 选项A: 偏高; 选项B: 偏低; 选项C: 没明显变化; 选项D: 以上都有可能 | D
单选题 | 在THDS-C设备（哈科所）探测站中，板温可代表（ ） 。 | 选项A: 环温; 选项B: 保护门温度; 选项C: 热靶温度; 选项D: 以上都不对 | B
单选题 | 在THDS-C设备（哈科所）探测站中实时数据中显示板温为 －50 ℃，则可判断故障可能为( ) 。 | 选项A: 热靶电缆有断路; 选项B: 控制电缆有断路; 选项C: 热靶温控板故障; 选项D: 探头电缆有断路 | B
单选题 | 在THDS-C设备（哈科所）探测站,设备板温是摄氏25度，测温板温输出端上的实测电压值是( ) 。 | 选项A: 4V; 选项B: 5V; 选项C: 5.5V; 选项D: 6V | B
单选题 | THDS-C探测站,红外轴温探测系统环温传感器电缆断路,造成环温显示( ) ，可能与环温头有关。 | 选项A: -200度; 选项B: -50度; 选项C: 200度; 选项D: 100度 | B
单选题 | THDS-C探测站,红外轴温探测系统板温传感器电缆断路,造成环温显示-50度，会影响 ( ) 。 | 选项A: 车号采集; 选项B: 轴距出错; 选项C: 车速计算; 选项D: 以上都不对 | D
单选题 | THDS-C红外轴温探测系统热靶标定曲线时温度不上升，可能的原因是 ( )。 | 选项A: 保护门不开; 选项B: 保护门未关; 选项C: 前放板故障; 选项D: 热靶电缆断路 | D
单选题 | THDS-C探测站的同轴电缆接RF上的( ) 。 | 选项A: 天线0; 选项B: 天线1; 选项C: 天线2; 选项D: 天线3 | A
单选题 | THDS-C探测站手动测试智能跟踪装置时，应将标签放置于距天线 ( ) 米的高度，前后移动标签。 | 选项A: 1; 选项B: 2; 选项C: 1.4; 选项D: 1.6 | A
单选题 | THDS-C探测站智能跟踪装置天线安装位置下列描述正确的（ ）。 | 选项A: 和2#3#磁钢在一个枕木孔; 选项B: 来车方向2#3#磁钢的前一个枕木孔; 选项C: 来车方向2#3#磁钢的后一个枕木孔; 选项D: 来车方向2#3#磁钢的后两个枕木孔 | B
单选题 | THDS-C探测站室外探头箱体内探探头箱扫描孔中心距轨内侧距离为( ) | 选项A: 250mm±5mm; 选项B: 260mm±5mm; 选项C: 270mm±5mm; 选项D: 280mm±5mm | B
单选题 | THDS-C探测站更换光子探头后,需要删除旧曲线，重新校曲线、（ ）、重新调整探头角度。 | 选项A: 不用重新标定; 选项B: 探头重新标定; 选项C: 更换AD卡; 选项D: 更换IO卡 | B
单选题 | THDS-C探测站光子探头采用（）芯插头。 | 选项A: 12; 选项B: 13; 选项C: 14; 选项D: 15 | D
单选题 | THDS-C探测站中室外探头箱内热靶的驱动电压是（）伏。 | 选项A: 12; 选项B: 15; 选项C: 18; 选项D: 30 | D
单选题 | THDS-C探测站的室内设备包括电源防雷箱、（）、UPS不间断电源、探测站机柜等 | 选项A: 分线器; 选项B: 通道防雷箱; 选项C: 射频天线; 选项D: 卡轨器 | B
单选题 | THDS-C探测站的加热电源板辅助电源由（）和稳压电路组成 | 选项A: 放大电路; 选项B: 磁钢抗干扰电路; 选项C: 温度转换电路; 选项D: 整流滤波电路 | D
单选题 | THDS-C探测站探头校零电压由（）提供 | 选项A: 加热电源板; 选项B: 板用电源板; 选项C: 逻辑电源板; 选项D: 探头电源板 | C
单选题 | THDS-C探测站光子探头制冷电压由（）提供 | 选项A: 加热电源板; 选项B: 板用电源板; 选项C: 探头电源板; 选项D: 制冷电源板 | D
单选题 | THDS-C探测站功率电源板额定输出电压范围是（） | 选项A: 30V±2V; 选项B: 18V±0.2V; 选项C: 5V±0.2V; 选项D: 12V±0.2V | A
单选题 | THDS-C探测站IO连接电缆中主要包含磁钢触发信号、保护门控制信号、热靶加热信号、（）和元温调整信号 | 选项A: 制冷电流信号; 选项B: 环温电压信号; 选项C: 磁钢触发信号; 选项D: 校零控制信号 | D
单选题 | THDS-C探测站AD连接电缆中主要包含探头电压信号、磁钢波形信号、环板温信号、（）、和热靶温度信号 | 选项A: 磁钢触发信号; 选项B: 元件温度信号; 选项C: 元温调整信号; 选项D: 校零控制信号 | B
单选题 | THDS-C探测站电源箱板卡由逻辑电源板、（）、信号电源板、功率电源板 、加热电源板、探头电源板、制冷电源板组成 | 选项A: 前放板; 选项B: 板用电源板; 选项C: 加热控制板; 选项D: 热靶电源板 | B
单选题 | THDS-C探测站的控制箱中有 （）块控制板 | 选项A: 1; 选项B: 2; 选项C: 3; 选项D: 4 | A
单选题 | THDS-C探测站制冷控制板的作用是为2路（）的工作提供制冷电流 | 选项A: 热敏探头; 选项B: 光子探头; 选项C: 磁钢; 选项D: 数传板 | B
单选题 | THDS-C探测站的前放板前面的测量端子用于测量（）、板温电路的输出 | 选项A: 磁钢电路; 选项B: 探头电路; 选项C: 环温电路; 选项D: 板温电路 | C
单选题 | THDS-C探测站中制冷控制板手动调整制冷后，元件制冷电流大约为（） | 选项A: 300mA; 选项B: 700mA; 选项C: 900mA; 选项D: 以上都不对 | B
单选题 | 下面属于THDS-C探测站无线发射频点的是（） | 选项A: 458.575Mhz; 选项B: 459.575Mhz; 选项C: 459.585Mhz; 选项D: 459.565Mhz | A
单选题 | THDS-C探测站的加热控制板加的加热保护温度为（） | 选项A: 100℃±5℃; 选项B: 110℃±5℃; 选项C: 120℃±5℃; 选项D: 130℃±5℃ | C
单选题 | THDS-C探测站控制箱的接入A/D电缆在工控机端为（）芯连接线 | 选项A: 9; 选项B: 15; 选项C: 37; 选项D: 62 | D
单选题 | THDS-C探测站与车号智能跟踪装置采用 （） 连接 | 选项A: 同轴电缆; 选项B: 串口电缆; 选项C: 并口电缆; 选项D: 网线 | B
单选题 | THDS-C探测站无线发射机和辐射天线采用 （） 连接 | 选项A: 同轴电缆; 选项B: 串口电缆; 选项C: 并口电缆; 选项D: 网线 | A
单选题 | THDS-C探测站的控制箱测试端环温计算方法为（） | 选项A: 13.75×V - 50℃; 选项B: 13.75×V - 77.5℃; 选项C: 15.75×V - 50℃; 选项D: 15.75×V - 77.5℃ | B
单选题 | THDS-C单向探测站工控机的插卡包括 AD采集卡、IO控制卡、（） | 选项A: 多串口卡; 选项B: 电源板; 选项C: 独立声卡; 选项D: 内存卡 | A
单选题 | THDS-C单向探测站工控机中使用的IO控制卡提供（）路输出控制 | 选项A: 8; 选项B: 16; 选项C: 32; 选项D: 64 | C
单选题 | THDS-C探测站的系统自检分为（）和手动控制检测 | 选项A: 实时状态监测; 选项B: 随机检测; 选项C: 自动控制检测; 选项D: 过车后自检 | A
单选题 | THDS-C探测站软件的可执行文件rtExplorer.exe负责系统的（）工作 | 选项A: 数据采集; 选项B: 通讯; 选项C: 数据分析; 选项D: 数据查询 | A
单选题 | THDS-C探测站软件的可执行文件HtkComm.exe负责系统的（）工作 | 选项A: 数据采集; 选项B: 通讯; 选项C: 数据分析; 选项D: 数据查询 | B
单选题 | THDS-C探测站软件状态信息中的数字颜色是（）表示该项指标故障 | 选项A: 黄; 选项B: 红; 选项C: 绿; 选项D: 蓝 | B
单选题 | THDS-C探测站双侧热靶曲线为一条水平直线，导致这一故障的原因可能是（） | 选项A: 保护门未开; 选项B: 前放板故障; 选项C: 热靶没加热; 选项D: 加热控制板故障 | D
单选题 | THDS-C探测站手动控制检测中的状态单独控制分为5项，分别为（），开关热靶，开关校零，开关车号，开关除雪。 | 选项A: 开关保护门; 选项B: 开关无线发射机; 选项C: 开关自检; 选项D: 开关校曲线 | A
单选题 | THDS-C探测站主程序界面由（）、自检功能页面、定标功能页面三大部分组成。 | 选项A: 热轴报警页面; 选项B: 统计报表页面; 选项C: 通讯页面; 选项D: 实时状态页面 | D
单选题 | 检查探测站与监测中心的通讯是否正常，可用探测站软件中的（）检查是否能与中心正常通讯。 | 选项A: 列车模拟功能; 选项B: 定标功能; 选项C: 通讯软件; 选项D: 数据分析 | C
单选题 | THDS-C设备HTK探测站月检（双月检）标准中漂移值允许值为探制箱通电30分钟后，手动点击漂移测试，5分钟后查看漂移结果（），超标换修。 | 选项A: Vp-p≤100mP; 选项B: Vp-p≤150mV; 选项C: Vp-p≤200mP; 选项D: Vp-p≤200mV | B
单选题 | 在THDS-C设备HTK探测站软件显示环温低于（）度时，提示环温故障。 | 选项A: -45; 选项B: -30; 选项C: -20; 选项D: 0 | A
单选题 | THDS-C探测站本地最大存车数为（） 列。 | 选项A: 120; 选项B: 200; 选项C: 1000; 选项D: 视硬盘容量而定 | C
单选题 | THDS-C探测站光子自适应系统故障提示热靶热损伤故障，可能的原因是（） | 选项A: 热靶温度为30度; 选项B: 热靶温度为0度; 选项C: 热靶温度为-50度; 选项D: 热靶温度为20度 | C
单选题 | THDS-C探测站软件的示波器功能同时查看（）路实时状态信息 | 选项A: 4; 选项B: 6; 选项C: 8; 选项D: 12 | C
单选题 | THDS-C探测站软件的系统菜单中提供（）项主要功能 | 选项A: 3; 选项B: 4; 选项C: 5; 选项D: 6 | A
单选题 | THDS复示中心软件中通讯故障是指探测系统（） | 选项A: 设备自检; 选项B: 设备故障; 选项C: 设备已经停止运行; 选项D: 通讯中断 | D
单选题 | THDS复示中心的软件中，当出现（）以上级别的热轴车时，将弹出 “热轴报警窗口”，并伴有报警音。 | 选项A: 微热; 选项B: 强热; 选项C: 激热; 选项D: 跟踪 | A
单选题 | THDS复示中心的背景温度是指设备采集到的（） | 选项A: 环境温度; 选项B: 车辆底架温度; 选项C: 轴承上第一点的温度; 选项D: 采集到的最后一点温度 | B
单选题 | THDS复示中心的箱温是指设备采集到的（）的温度 | 选项A: 室外探头箱内; 选项B: 室外探头箱保护门; 选项C: 轴箱; 选项D: 环温 | A
单选题 | THDS复示站软件中，波形特征为：由于内探角度受抱闸摩擦热干扰造成，波形易抬起，表面不够圆滑，有凸起有凹陷，且典型波形中至少有三组波形为同一辆车的波形,这种波形通常称为（） | 选项A: 抬起波形; 选项B: 多尖峰波形; 选项C: 抱闸波形; 选项D: 尖峰波形 | C
单选题 | "THDS-C红外轴温探测系统软件接车的速度范围达到了:( )。 | 选项A: 0Km/h~360Km/h; 选项B: 5Km/h~360Km/h; 选项C: 5Km/h~300Km/h; 选项D: 0Km/h~240Km/h | B
单选题 | THDS-C红外轴温探测系统软件的自动自检工作是间隔发生的，通过设定自动自检的时间间隔每( )分钟一次来操作系统自检 | 选项A: 10; 选项B: 20; 选项C: 30; 选项D: 40 | B
单选题 | THDS-C红外轴温探测系统当车轮压至１号磁钢时，探测站主机首先判断是车轮信号还是干扰信号，当磁钢有效信号大于（）次时，认为是来车信号。 | 选项A: 1; 选项B: 3; 选项C: 5; 选项D: 7 | B
单选题 | THDS-C红外轴温探测系统热靶曲线检查热靶第一个点的温度小于（）度，热靶损伤故障。 | 选项A: -45; 选项B: -35; 选项C: -25; 选项D: -15 | A
单选题 | THDS-C红外轴温探测系统1块AD采集卡采集()探头的模拟信号。 | 选项A: 1个; 选项B: 2个; 选项C: 3个; 选项D: 4个 | D
单选题 | THDS-C红外轴温探测系统1块数字IO卡采集和控制()探测方向的数字IO信号。 | 选项A: 1个; 选项B: 2个; 选项C: 3个; 选项D: 4个 | A
单选题 | THDS-C红外轴温探测系统探测站能储存（）列过车数据 | 选项A: 1000; 选项B: 1500; 选项C: 2000; 选项D: 3000 | D
单选题 | "THDS-C探头噪声检测从四路探头对应的通道取出（）的探头信号，转换为电压（mV）后，取峰-峰值得到结果。" | 选项A: 10点; 选项B: 20点; 选项C: 30点; 选项D: 32点 | B
单选题 | THDS-C探测站的车轮传感器在震动冲击下，其震动噪声不得大于( ) 。 | 选项A: 20mV; 选项B: 50mV; 选项C: 80mV; 选项D: 100mV | D
单选题 | THDS-C探测站磁钢描述正确的是( )。 | 选项A: 没有1#磁钢不能接车; 选项B: 没有2#磁钢不能接车; 选项C: 没有3#磁钢不能接车; 选项D: 以上都不对 | D
单选题 | THDS-C探测站二三号磁钢阻值相差较大可能的原因是( )。 | 选项A: 磁钢安装位置不准确; 选项B: 磁钢电缆级性接反; 选项C: 磁钢电缆无保护管保护; 选项D: 磁钢故障或二三号磁钢型号不一致 | D
单选题 | THDS-C探测站标准配置下探头位置是( ) 。 | 选项A: 内光子、外热敏; 选项B: 内热敏、外光子; 选项C: 双热敏; 选项D: 双光子 | D
单选题 | THDS-C探测站,红外轴温探测系统如果报元件温度故障，可能是( )。 | 选项A: 热靶故障; 选项B: 探头温控板故障; 选项C: 校零板故障; 选项D: 磁钢板故障 | B
单选题 | THDS-C探测站,红外轴温探测系统元件温度与正常值偏离较大，就会造成探头测温( )。 | 选项A: 不准确; 选项B: 正常; 选项C: 不变; 选项D: 以上都不对 | A
单选题 | THDS-C探测站,红外轴温探测系统光子探头碲镉汞元件温度调整，具有( )种调整制冷方式。 | 选项A: 1; 选项B: 2; 选项C: 3; 选项D: 4 | B
单选题 | THDS-C探测站,红外轴温探测系统光子探头手动调整制冷电流的调整时间为 ( ) 。 | 选项A: 大约4分钟; 选项B: 大约3分钟; 选项C: 大约2分钟; 选项D: 大约1分钟 | A
单选题 | THDS-C探测站,红外轴温探测系统制冷电流最大值为0.95A，制冷电流过高或过低会影响元件制冷温度的（ ）。 | 选项A: 深度; 选项B: 宽度; 选项C: 广度; 选项D: 大度 | A
单选题 | THDS-C探测站的控制箱连接的室外电缆有探头电缆与( ) | 选项A: 电源电缆; 选项B: 控制电缆; 选项C: 通信电缆; 选项D: 开机电缆 | B
单选题 | THDS-C探测站的轴温探头安装卡具，具有( )的特点。 | 选项A: 装快拆慢; 选项B: 装慢拆快; 选项C: 快装快拆; 选项D: 装拆均慢 | C
单选题 | THDS-C探测站探头电缆提供( ) 信号。 | 选项A: 热靶加热信号; 选项B: 保护门电压; 选项C: 热靶电机电压; 选项D: 探头电压 | D
单选题 | 在THDS-C设备（哈科所）探测站实时数据中环温为 -50 度，不需要检查( )。 | 选项A: 环温电缆; 选项B: 环温头; 选项C: 探头电缆; 选项D: 前方板 | C
单选题 | THDS-C设备（哈科所）探测站,红外轴温探测系统中( )的型号是PT100。 | 选项A: 轴温传感器; 选项B: 元温传感器; 选项C: 板温传感器; 选项D: 环温传感器 | D
单选题 | THDS-C探测站,红外轴温探测系统板温过高或过低都会造成板温自检( ) 。 | 选项A: 异常; 选项B: 正常; 选项C: 正确; 选项D: 较正常 | A
单选题 | THDS-C红外轴温探测系统中探头插头松动不会造成( ) 。 | 选项A: 元件温度异常; 选项B: 环温异常; 选项C: 背景异常; 选项D: 测温异常 | C
单选题 | THDS-C探测站手动测试智能跟踪装置时，天线每侧的读取距离应大于（ ）米 | 选项A: 1; 选项B: 1.2; 选项C: 1.8; 选项D: 2 | B
单选题 | THDS-C探测站进行探头标定,标定的温度是用（ ）来测量的。 | 选项A: 温度计; 选项B: AD590; 选项C: 点温枪; 选项D: 铂电阻 | C
单选题 | THDS-C探测站进行月检（双月检）的时候 对热靶总成下列描述不正确的（ ）。 | 选项A: 活动灵活; 选项B: 热靶散热片应对准探头光路; 选项C: 热靶散热板背面无锈蚀; 选项D: 热靶散热板涂层可有可无 | D
单选题 | THDS-C探测站室外探头箱体主要由上箱盖、下箱体、（ ）、保护门、保护门保护罩、保护门连接杆、电机、减震装置等组成。 | 选项A: 热靶总成; 选项B: 环温头; 选项C: 光子探头; 选项D: 热敏探头 | A
单选题 | THDS-C探测站中环温通过（）根连接线，连接到室内控制箱。 | 选项A: 1; 选项B: 2; 选项C: 3; 选项D: 4 | B
单选题 | THDS-C探测站中环温箱通过连接线连接到室内控制箱的（ ）和环温入端子上。 | 选项A: 18v; 选项B: 12v; 选项C: 7v; 选项D: 5v | A
单选题 | THDS-C探测站中室外探头箱内的热靶总成能实现（ ） 、除尘等功能。 | 选项A: 校零背景; 选项B: 反馈元温; 选项C: 校曲线; 选项D: 反馈板温 | C
单选题 | THDS-C探测站的室内设备探测站机柜中包括电源箱、（）、工控机主机、无线发射机、车号智能跟踪装置等 | 选项A: 控制箱; 选项B: 分线器; 选项C: 射频天线; 选项D: 探头箱 | A
单选题 | THDS-C探测站探头电源板的主要功能是（） | 选项A: 为探头提供工作电压; 选项B: 为保护门提供工作电压; 选项C: 为热靶提供工作电压; 选项D: 为板温提供工作电压 | A
单选题 | THDS-C探测站功率电源板的主要功能是（） | 选项A: 为探头提供工作电压; 选项B: 为保护门提供工作电压; 选项C: 为校零提供工作电压; 选项D: 为板温提供工作电压 | B
单选题 | THDS-C探测站加热电源板的主要功能是（） | 选项A: 为探头提供工作电压; 选项B: 为保护门提供工作电压; 选项C: 为热靶提供工作电压; 选项D: 为板温提供工作电压 | C
单选题 | THDS-C探测站电源箱内包含（）块制冷电源板 | 选项A: 1; 选项B: 2; 选项C: 3; 选项D: 4 | D
单选题 | THDS-C探测站逻辑电源板额定输出电压范围是（） | 选项A: 30V±2V; 选项B: 18V±0.2V; 选项C: 5V±0.2V; 选项D: 12V±0.2V | C
单选题 | THDS-C探测站探头电源板额定输出电压范围是（） | 选项A: 30V±2V; 选项B: 18V±0.2V; 选项C: 5V±0.2V; 选项D: 12V±0.2V | B
单选题 | THDS-C探测站制冷电源板额定输出电压范围是（） | 选项A: 30V±2V; 选项B: 7V±0.2V; 选项C: 5V±0.2V; 选项D: 12V±0.2V | B
单选题 | THDS-C探测站探头电缆包含（） 信号 | 选项A: 保护门电压; 选项B: 热靶加热电压; 选项C: 热靶电机电压; 选项D: 探头电压 | D
单选题 | THDS-C探测站探头电缆不包含（） 信号 | 选项A: 光子元温电压; 选项B: 校零电压; 选项C: 保护门电压; 选项D: 探头电压 | C
单选题 | THDS-C探测站控制电缆不包含 （）信号 | 选项A: 光子元温电压; 选项B: 板温电压; 选项C: 保护门电压; 选项D: 热靶电压 | A
单选题 | THDS-C探测站IO连接电缆中主要包含（）、保护门控制信号、热靶加热信号、校零控制信号和元温调整信号 | 选项A: 制冷电流信号; 选项B: 板温电压信号; 选项C: 磁钢触发信号; 选项D: 环温电压信号 | C
单选题 | THDS-C探测站AD连接电缆中主要包含探头电压信号、（）、环板温信号、元件温度信号、和热靶温度信号 | 选项A: 磁钢触发信号; 选项B: 元温调整信号; 选项C: 磁钢波形信号; 选项D: 校零控制信号 | C
单选题 | THDS-C探测站控制箱内包含 （）块前放板 | 选项A: 1; 选项B: 2; 选项C: 3; 选项D: 4 | B
单选题 | THDS-C探测站制冷控制板的作用是为（）路光子探头的工作提供制冷电流 | 选项A: 1; 选项B: 2; 选项C: 3; 选项D: 4 | B
单选题 | THDS-C探测站控制箱板卡由控制板、（）、制冷控制板、主前放板、从前放板组成 | 选项A: 数传板; 选项B: 电源板; 选项C: 加热控制板; 选项D: 放大板 | C
单选题 | THDS-C探测站的二号磁钢可在控制箱后磁头接线（）端子测量 | 选项A: 1和2; 选项B: 3和4; 选项C: 5和6; 选项D: 7和8 | B
单选题 | THDS-C探测站控制板的作用是用于探头校零、保护门电机、（） 的驱动 | 选项A: 磁钢处理; 选项B: 信号调理; 选项C: 热靶电机; 选项D: 系统热备 | C
单选题 | THDS-C探测站的前放板具有磁钢处理、（）及主、备板切换功能 | 选项A: 通信; 选项B: 信号调理; 选项C: 探头校零; 选项D: 开保护门 | B
单选题 | THDS-C探测站制冷控制板是控制 （）温度的电路板 | 选项A: 热电阻; 选项B: 铂电阻; 选项C: 碲镉汞; 选项D: AD590 | C
单选题 | THDS-C探测站的前放板自检是通过给指定通道加载 （）电信号，对前放板本身进行检查 | 选项A: 随机; 选项B: 固定; 选项C: 最小; 选项D: 最大 | B
单选题 | THDS-C探测站与以太网交换机采用 （） 连接 | 选项A: 同轴电缆; 选项B: 串口电缆; 选项C: 并口电缆; 选项D: 网线 | D
单选题 | 下面哪个板卡是THDS-C单向探测站工控机的插卡（） | 选项A: 独立声卡; 选项B: 独立显卡; 选项C: 图像采集卡; 选项D: IO控制卡 | D
单选题 | THDS-C探测站手动控制检测中的状态整体控制分为5项，分别为前放板自检，探头噪声检测，（），磁钢噪声检测，电源波动检测。 | 选项A: 探头电压检测; 选项B: 探头阻抗检测; 选项C: 接车能力检测; 选项D: 探头漂移检测 | D
单选题 | THDS-C探测站的通讯使用独立的功能模块实现，采用（）的存储方式。 | 选项A: 数据共享; 选项B: 信息共享; 选项C: 功能共享; 选项D: 文件共享 | D
单选题 | THDS-C设备HTK探测站光子探头的漂移值可以用（）测量。 | 选项A: 万用表; 选项B: 电平表; 选项C: 毫伏表; 选项D: 电流表 | A
单选题 | THDS-C探测站光子自适应系统故障提示热靶起始温度异常，可能的原因是（） | 选项A: 热靶和板温绝对差为4度; 选项B: 热靶比板温高8度; 选项C: 热靶温度为-50度; 选项D: 热靶比板温低5度 | B
单选题 | THDS复示站软件中，“探头噪声大”是（）类故障 | 选项A: 磁钢; 选项B: 系统; 选项C: 电源; 选项D: 探头 | D
单选题 | THDS复示站软件中，“上电复位”是（）类故障 | 选项A: 磁钢; 选项B: 系统; 选项C: 软件; 选项D: 探头 | B
单选题 | "THDS-C红外轴温探测系统采集的模拟信号通道数共（）路，采样频率采用10K/s。 | 选项A: 4; 选项B: 8; 选项C: 16; 选项D: 32 | D
单选题 | THDS-C红外轴温探测系统功率电源板30V电源输出电压：() | 选项A: 30V±2V; 选项B: 32V±3V; 选项C: 30V±3V; 选项D: 32V±1V | B
单选题 | TFDS-2T控制箱内电源模块的数量是： | 选项A: 2个; 选项B: 3个; 选项C: 4个; 选项D: 5个 | D
单选题 | TFDS-2T控制箱内相机电源模块的电压是直流（） | 选项A: 12V; 选项B: 15V; 选项C: 18V; 选项D: 24V | B
单选题 | TFDS-2T采集车号信息的工控机串口波特率应设置为： | 选项A: 12200; 选项B: 16600; 选项C: 24400; 选项D: 28800 | D
单选题 | TFDS-2T轨边设备电源（包括大门、光源）电压均为： | 选项A: 直流15V; 选项B: 交流15V; 选项C: 直流24V; 选项D: 交流24V | C
单选题 | TFDS-2T图像采集时能够根据外部环境自动调整（）和增益。 | 选项A: 图片参数; 选项B: 曝光时间; 选项C: 采集帧率; 选项D: 拍摄数量 | B
单选题 | TFDS-2T系统采用的补偿光源是： | 选项A: 氙气灯; 选项B: 日光灯; 选项C: LED频闪灯; 选项D: 卤素灯 | C
单选题 | 由于现场TFDS-2T设备安装的位置不同，可以根据需要对曝光过度或者对比度过高的相机启用 （） 功能。 | 选项A: 自检; 选项B: linlog; 选项C: online; 选项D: 自启动 | B
单选题 | TFDS-2T获取图象的设备是： | 选项A: 高速摄像头; 选项B: 高速数字相机; 选项C: 照相机; 选项D: 监控摄像机 | B
单选题 | TFDS-2T型设备需要依托在一个健全的网络上运行，该网络所用到网络中继设备有： | 选项A: 交换机; 选项B: 路由器; 选项C: 光纤收发器; 选项D: ABC都有 | D
单选题 | TFDS-2T系统适用的车速为： | 选项A: 0-120Km/h; 选项B: 5-120Km/h; 选项C: 5-160Km/h; 选项D: 10-120Km/h | B
单选题 | TFDS-2T系统中采用的高速摄像头的型号是： | 选项A: Basler Scout A780; 选项B: Dalsa HM1400; 选项C: Basler Scout HM1400; 选项D: Dalsa A780 | B
单选题 | TFDS-2T系统中图像采集计算机中主要用到的程序是： | 选项A: TFDSController.exe; 选项B: GrabImages.exe; 选项C: ReceiveTrainInfo.exe; 选项D: OracleServiceTFDS.exe | B
单选题 | 在探测站的TFDS-2T设备中，控制计算机中需要安装2块的硬件是: | 选项A: PCI1750卡; 选项B: PCL720卡; 选项C: 频闪灯触发卡; 选项D: PCL1750卡 | A
单选题 | 在TFDS-2T系统中，如果检查网络是否正常连接，可以用（ ）命令简单测试。 | 选项A: cmd; 选项B: gpedit.msc; 选项C: ping; 选项D: regedit | C
单选题 | TFDS-2T系统低速装置中的（ ）的作用是将火车压过磁钢的信号转换成为数字脉冲信号。 | 选项A: 720卡; 选项B: 1750卡; 选项C: 磁钢板; 选项D: 频闪光源触发板 | C
单选题 | TFDS-2T系统中，图像采集计算机相机所连接的板卡是： | 选项A: 1750卡; 选项B: 720卡; 选项C: 千兆网卡; 选项D: 工控机主板 | C
单选题 | TFDS-2T系统中，相机连接状态正常时，网卡的速率是： | 选项A: 1.0 Mbps; 选项B: 100Mbps; 选项C: 500Mbps; 选项D: 1.0 G Mbps | D
单选题 | TFDS-2T系统中，车辆信息采集计算机用来接受磁钢板信号的板卡是： | 选项A: PCL720卡; 选项B: PCI1750卡; 选项C: 频闪灯触发卡; 选项D: 千兆网卡 | B
单选题 | TFDS-2T系统车辆信息采集计算机一般默认将车号串口线输入端连接在（）串口上。 | 选项A: COM0; 选项B: COM1; 选项C: COM2; 选项D: COM3 | B
单选题 | TFDS-2T系统图像采集计算机和车辆信息采集计算机使用的是（）计算机。 | 选项A: 家用; 选项B: 便携; 选项C: 工业; 选项D: 商用 | C
单选题 | TFDS-2T系统中，轨边相机通过（）航空插头与控制箱连接。 | 选项A: 电机控制; 选项B: 频闪灯电源; 选项C: 摄像机控制; 选项D: 风机控制 | C
单选题 | TFDS-2T系统中，控制箱的风机控制电压为： | 选项A: 直流12V; 选项B: 直流24V; 选项C: 交流12V; 选项D: 交流24V | B
单选题 | TFDS-2T系统中，探测站机柜内用来接收车辆车号信息的设备是： | 选项A: 车号天线; 选项B: 车号智能跟踪装置; 选项C: 控制箱; 选项D: 信号防雷箱 | B
单选题 | TFDS-2T系统轨边磁钢在接入磁钢板前首先要经过： | 选项A: 控制箱; 选项B: 信号防雷箱; 选项C: 车号智能跟踪装置; 选项D: 远程管理箱 | B
单选题 | TFDS-2T车辆信息采集计算机操作系统选用： | 选项A: Windows 2003版; 选项B: Windows 2000版; 选项C: Windows XP SP3版; 选项D: linux系统 | C
单选题 | 为了方便远程维护，TFDS-2T探测站工控机需要安装（）软件。 | 选项A: 杀毒; 选项B: Radmin远程控制; 选项C: 网卡驱动; 选项D: 系统升级 | B
单选题 | TFDS-2T系统PCI1750卡的作用是接收磁钢信号通过磁钢板之后的（）信号。 | 选项A: 模拟; 选项B: 功率放大; 选项C: 光电; 选项D: 数字脉冲 | D
单选题 | TFDS-2T系统频闪光源触发板卡的触发信号分为4路输出，每一路触发（）个频闪灯 | 选项A: 2; 选项B: 4; 选项C: 6; 选项D: 8 | B
单选题 | 京天威TFDS-2T1号图像采集计算机的千兆网卡所连接的相机位置是： | 选项A: 底左; 选项B: 底右; 选项C: 底中; 选项D: 左侧 | C
单选题 | TFDS-2T系统控制箱内继电器板的作用是通过（）传递过来的控制信号控制电源柜开关电源的通断 | 选项A: PCL720卡; 选项B: PCI1750卡; 选项C: 频闪灯触发卡; 选项D: 千兆网卡 | A
单选题 | TFDS-2T系统（）用于将轨边车轮传感器的模拟差分信号经整形滤波之后转换为数字信号。 | 选项A: 低速智能处理装置; 选项B: 控制箱; 选项C: 通道防雷箱; 选项D: 远程管理箱 | A
单选题 | TFDS-2T系统（）主要防止外部设备和轨边机房设备受到雷击的损害。 | 选项A: 远程管理箱; 选项B: 信号防雷箱; 选项C: 控制箱; 选项D: 电源电涌保护箱 | B
单选题 | TFDS-2T系统GrabImagesTool图像采集程序负责采集对应相机的（），并对采集到的数据进行压缩并上传到服务器。 | 选项A: 触发信号; 选项B: 配置参数; 选项C: IP地址; 选项D: 图像数据 | D
单选题 | TFDS-2T系统GrabImagesTool图像采集程序可以根据需要设置相机的位置和（）。 | 选项A: 光圈; 选项B: 焦距; 选项C: 触发信号; 选项D: 图像变换 | D
单选题 | TFDS-2T系统为了使程序的采集压缩传输性能达到最高，GrabImagesTool图像采集程序图像变换默认选择为： | 选项A: 上下镜像; 选项B: 左右镜像; 选项C: 顺时针旋转90度; 选项D: 无变换 | D
单选题 | TFDS-2T系统GrabImagesTool图像采集程序参数设置中的服务器IP地址设置与（）相同的IP地址。 | 选项A: 车辆信息采集计算机; 选项B: 工长机; 选项C: 上传图像的服务器; 选项D: 程序所在的采集计算机 | C
单选题 | TFDS-2T系统GrabImagesTool图像采集程序的曝光参数配置文件保存在（）中。 | 选项A: C盘根目录; 选项B: 程序所在文件夹; 选项C: D盘根目录; 选项D: Traininfo文件夹 | B
单选题 | TFDS-2T系统曝光参数文ShuttimeAndGainMR对应（）位置的相机。 | 选项A: 底左; 选项B: 底中; 选项C: 底右; 选项D: 右侧 | C
单选题 | TFDS-2T系统采集程序曝光参数配置文件中包括（）条曝光数据。 | 选项A: 250; 选项B: 255; 选项C: 256; 选项D: 258 | C
单选题 | TFDS-2T系统每次过车之前，图像采集软件会控制相机检测当前的光强，并根据当前光强读取相应的（）中的曝光时间和增益参数，作为本次过车的曝光时间和增益。 | 选项A: IP地址; 选项B: 配置文件; 选项C: 驱动程序; 选项D: 采集日志 | B
单选题 | TFDS-2T系统过车结束后或者重启软件后，图像采集软件会记录并显示（）过车的相关数据。 | 选项A: 下一次; 选项B: 之前两列; 选项C: 所有列车; 选项D: 最后一次 | D
单选题 | TFDS-2T系统车辆信息采集程序可以根据车型精确控制车钩钩缓及互勾差的（）。 | 选项A: 偏移量; 选项B: 拍摄位置; 选项C: 图片质量; 选项D: 图片拼接 | B
单选题 | TFDS-2T相机电源的供电模式为： | 选项A: 高电平; 选项B: 低电平; 选项C: 无继电器; 选项D: 外供电 | C
单选题 | TFDS-2T系统车辆信息采集程序中，启用停车处理功能后，系统能够自动判断列车是否（），并将前后两部分仍按一列车进行处理并入库。 | 选项A: 减速; 选项B: 加速; 选项C: 停车; 选项D: 启动 | C
单选题 | TFDS-2T系统车辆信息采集程序会检测到1号和2号磁钢信号，即1#磁钢先有信号，并且在最大超时时间内检测到2#磁钢信号，软件进入（）。 | 选项A: 关闭状态; 选项B: 接车状态; 选项C: 闭锁状态; 选项D: 待机状态 | B
单选题 | TFDS-2T系统车辆信息采集程序工作时，当列车第一个轴经过（）磁钢时，该软件开启补偿光源。 | 选项A: 1#; 选项B: 2#; 选项C: 3#; 选项D: 4# | D
单选题 | TFDS-2T系统车辆信息采集程序工作时，当列车第（）个轴经过4#磁钢时，软件开始生成图像采集触发脉冲。 | 选项A: 1; 选项B: 3; 选项C: 6; 选项D: 9 | C
单选题 | TFDS-2T系统车辆信息采集程序工作时，当列车最后一个轴离开4#磁钢约（）米左右时，系统关闭补偿光源、保护门、室内车号读取设备。 | 选项A: 10; 选项B: 20; 选项C: 30; 选项D: 40 | C
单选题 | TFDS-2T系统车辆信息采集程序中的自我恢复程序名称叫做： | 选项A: TFDSController.exe; 选项B: RunTFDSCtrl.exe; 选项C: traininfo; 选项D: pattern.dat | B
单选题 | TFDS-2T系统车辆信息采集程序中的车辆模版文件是： | 选项A: RunTFDSCtrl.exe; 选项B: pattern.dat; 选项C: picinfo; 选项D: trainnum | B
单选题 | TFDS-2T系统车辆信息采集程序中的模板文件保存了全路运行的几乎所有车辆的（），用于程序的计轴计辆等功能。 | 选项A: 图片信息; 选项B: 机车信息; 选项C: 轴距信息; 选项D: 报文信息 | C
单选题 | TFDS-2T系统根据车辆信息采集计算机TrainInfo文件夹信息和（）上C:\TrainInfo文件夹内相应的列车信息作比较，可以简单分析信息传输的相关故障。 | 选项A: 图像采集计算机; 选项B: 服务器; 选项C: 工长机; 选项D: 工位机 | B
单选题 | TFDS-2T系统车辆信息采集程序有三种运行状态，分别是：就绪、接车和： | 选项A: 待机; 选项B: 自锁; 选项C: 解锁; 选项D: 关闭 | B
单选题 | TFDS-2T系统车辆信息采集程序就绪状态下，软件实时监控1#、2#磁钢，如果1#、2#磁钢有信号，软件界面相应()指示灯会闪亮. | 选项A: 保护门; 选项B: 光源; 选项C: 磁钢; 选项D: 探测程序 | C
单选题 | TFDS-2T系统图像采集计算机中，如果该相机的IP地址是169.1.1.1，那么其对应网卡的IP一般设置为： | 选项A: 192.1.1.1; 选项B: 192.168.1.1; 选项C: 169.1.1.5; 选项D: 169.2.1.1 | C
单选题 | TFDS-2T系统图像采集计算机中，如果5个相机的IP地址设置为169.0.1.1---169.4.1.1，那么169.3.1.1是指（）部位的相机地址。 | 选项A: 底左; 选项B: 底中; 选项C: 底右; 选项D: 左侧 | C
单选题 | TFDS-2T系统图像采集计算机中，将网卡IP修改至同相机IP同一网段，网卡的子网掩码统一采用： | 选项A: 255.0.0.0; 选项B: 255.255.0.0; 选项C: 255.255.255.0; 选项D: 0 | B
单选题 | 远程监控软件Radmin在远程登录时，按（）键可以在小窗口、普通窗口、全屏幕之间进行切换。 | 选项A: F2; 选项B: F5; 选项C: F10; 选项D: F12 | D
单选题 | 远程监控软件Radmin除了远程操作和监控被控机器外，还可以在本机和被控制计算机之间进行： | 选项A: 互联网访问; 选项B: 系统升级; 选项C: 文件传输; 选项D: 系统杀毒 | C
单选题 | 当使用Radmin远程操作服务器重启的时候在启动界面会要求按（）键用来解锁服务器。 | 选项A: Ctrl+Alt; 选项B: F12; 选项C: Ctrl+Alt+Del; 选项D: Shift | C
单选题 | TFDS-2T设备沉箱内部装有()个补偿光源。 | 选项A: 4; 选项B: 8; 选项C: 16; 选项D: 1 | B
单选题 | TFDS-2T系统网络传输设备的通道应采用（）光纤通道。 | 选项A: 1M; 选项B: 10M; 选项C: 100M; 选项D: 1000M | D
单选题 | TFDS-2T系统列车反向过车时，系统根据（）号磁钢信号判断出列车方向后，停止接车。 | 选项A: 1、2; 选项B: 3、4; 选项C: 2、3; 选项D: 1、4 | A
单选题 | TFDS-2T系统车辆信息采集计算机的720卡设置时，Base Address必须设置为（）。 | 选项A: 100 Hex; 选项B: 200 Hex; 选项C: 300 Hex; 选项D: 400 Hex | C
单选题 | TFDS-2T系统车辆信息采集计算机的720卡设置时，Clock Source必须设置为（）。 | 选项A: 1K Hz; 选项B: 10K Hz; 选项C: 100K Hz; 选项D: 1000K Hz | B
单选题 | TFDS-2T系统车辆信息采集软件中一般要求开关门时间设置为（）。 | 选项A: 1000毫秒; 选项B: 1500毫秒; 选项C: 2000毫秒; 选项D: 2500毫秒 | C
单选题 | TFDS-2T系统车辆信息采集软件中采集设备1设置为（）。 | 选项A: PCI-1750 I/O=ac00H; 选项B: PCI-1750 I/O=bc00H; 选项C: PCI-1750 I/O=cc00H; 选项D: PCI-1750 I/O=dc00H | A
单选题 | TFDS-2T系统车辆信息采集软件中采集设备2设置为（）。 | 选项A: PCI-1750 I/O=a550H; 选项B: PCI-1750 I/O=a660H; 选项C: PCI-1750 I/O=a770H; 选项D: PCI-1750 I/O=a800H | D
单选题 | TFDS-2T车辆信息采集软件中相机触发脉宽一般设置为（）。 | 选项A: 250微秒; 选项B: 350微秒; 选项C: 450微秒; 选项D: 550微秒 | B
单选题 | 京天威TFDS-2T按照相机IP设置规则，169.1.1.1对应的机位为（）。 | 选项A: 左侧相机; 选项B: 右侧相机; 选项C: 底左相机; 选项D: 底右相机 | C
单选题 | 京天威TFDS-2T按照相机IP设置规则，169.2.1.1对应的机位为（）。 | 选项A: 左侧相机; 选项B: 右侧相机; 选项C: 底左相机; 选项D: 底中相机 | D
单选题 | TFDS-2T系统图像采集计算机本地网卡的子网掩码统一采用（）。 | 选项A: 255.0.0.0; 选项B: 255.255.0.0; 选项C: 255.255.255.0; 选项D: 255.255.255.255 | C
单选题 | TFDS-2T系统车辆信息采集软件的自锁时间约（）分钟。 | 选项A: 1; 选项B: 2; 选项C: 3; 选项D: 4 | A
单选题 | TFDS-2T系统所采集到的图片存放某列车的目录下有“24_4_3.jpg”文件，该文件是（）位置的图片。 | 选项A: 机后24位; 选项B: 机后4位; 选项C: 机后3位; 选项D: 机后25位 | A
单选题 | TFDS-2T系统中使用的相机是通过（）接口传输方式将所采集的图片传送到采集计算机的。 | 选项A: RS232串口; 选项B: 打印机并口; 选项C: 千兆以太网; 选项D: IEEE-1394接口 | C
单选题 | （）是TFDS-2T系统的重要组成部分，完成对车号，频闪灯，相机等部件的控制。 | 选项A: 车辆信息采集计算机; 选项B: 图像采集计算机; 选项C: 控制箱; 选项D: 信号防雷 | A
单选题 | TFDS-2T列检检测站应具备两路供电，并配备4h以上（）kV· A在线式UPS不间断电源。 | 选项A: 6; 选项B: 8; 选项C: 10; 选项D: 12 | B
单选题 | TFDS-2T系统控制箱内786板卡由几块（）？ | 选项A: 1; 选项B: 2; 选项C: 3; 选项D: 4 | A
单选题 | TFDS-2T系统如探测站到列检检测站的光纤通道断开，会出现的现象为（）。 | 选项A: 窜图; 选项B: 丢图; 选项C: 黑图; 选项D: 平台无车辆信息及图片 | D
单选题 | TFDS-2T系统轨边机房设备的UPS作用是在停电时提供（）电源。 | 选项A: AC110; 选项B: DC24; 选项C: AC220; 选项D: DC220 | C
单选题 | TFDS-2T系统光纤收发器正常工作时应亮（）个指示灯。 | 选项A: 6; 选项B: 5; 选项C: 4; 选项D: 3 | B
单选题 | TFDS-2T系统如车号主机故障可能会造成的现象是（）。 | 选项A: 漏探; 选项B: 所连接的相机全列无图; 选项C: 无车辆信息; 选项D: 全列无车号 | D
单选题 | TFDS-2T系统如1750卡故障可能会造成的现象是（）。 | 选项A: 漏探; 选项B: 所连接的相机全列无图; 选项C: 平台无过车信息; 选项D: 全列无车号 | A
单选题 | TFDS-2T系统如720卡故障可能会造成的现象是（）。 | 选项A: 漏探; 选项B: 所有相机全列无图; 选项C: 平台无过车信息; 选项D: 全列无车号 | B
单选题 | TFDS-2T系统轨边机房地线设置防雷地和设备地，接地电阻值小于等于（）Ω。 | 选项A: 4; 选项B: 5; 选项C: 6; 选项D: 7 | A
单选题 | TFDS-2T系统关于图像采集设备的描述正确的是（）。 | 选项A: 采用家用计算机; 选项B: 只能连接一个相机; 选项C: 具有扩展接口; 选项D: 受货车编组长度影响 | C
单选题 | TFDS-2T系统关于车辆信息采集设备的功能描述不正确的是（）。 | 选项A: 图像信息的采集控制; 选项B: 计轴计辆; 选项C: 测速; 选项D: 控制相机的曝光 | D
单选题 | TFDS-2T系统在以下事件发生后处于侦听状态的是（）。 | 选项A: 系统读取车辆标签之前; 选项B: 保护门关闭以后; 选项C: 有列车通过磁钢以后; 选项D: 系统接车完毕，下一列车通过之前 | D
单选题 | TFDS-2T系统车辆信息采集计算机的硬件不包括（）。 | 选项A: 786板卡; 选项B: 720卡; 选项C: 1750卡; 选项D: 千兆网卡 | A
单选题 | TFDS-2T下列关于串口参数设置不正确的为（）。 | 选项A: 每秒位数：28800; 选项B: 数据位:8; 选项C: 奇偶校验：奇; 选项D: 停止位：1 | C
单选题 | TFDS-2T下列关于串口参数设置不正确的为（）。 | 选项A: 每秒位数：28800; 选项B: 数据位:8; 选项C: 奇偶校验：无; 选项D: 停止位：0 | D
单选题 | TFDS-2T不属于控制箱内的器件为（）。 | 选项A: 1750卡; 选项B: 相机电源; 选项C: 786板卡; 选项D: 交流继电器 | A
单选题 | TFDS-2T下列描述不正确的是（）。 | 选项A: 车辆信息采集计算机内有两块720卡; 选项B: 车辆信息采集计算机内有两块1750卡; 选项C: 720卡的作用是发出控制信号; 选项D: 1750卡的作用是采集磁钢信号 | A
单选题 | TFDS-2T以下描述不正确的是（）。 | 选项A: 相机触发信号是720卡输出的; 选项B: 1750卡可以直接采集磁钢的正弦信号; 选项C: 频闪灯控制信号是720卡输出的; 选项D: 侧箱电机的电源是24V | B
单选题 | TFDS图像识别及运用软件平台3.0浏览查看一辆车的历史过车信息时，可通过（ ）的方法解决。 | 选项A: 按车号; 选项B: 按时间; 选项C: 按车次; 选项D: 最近过车 | A
单选题 | 登录TFDS图像识别及运用软件平台3.0时无法显示网页,只显示loading状态时可以用( )方法解决。 | 选项A: 升级IE; 选项B: 添加信任站点; 选项C: 重装系统; 选项D: 重启电脑 | B
单选题 | 如果TFDS图像识别及运用软件平台3.0,动态检车时图片发黑可以选择( )进行处理。 | 选项A: 自动调整; 选项B: 自动浏览; 选项C: 自动排列; 选项D: 自动增强 | D
单选题 | TFDS图像识别及运用软件平台3.0的服务名是（ ）。 | 选项A: oracle; 选项B: TFDS3; 选项C: Tomcat5; 选项D: Tomcat6 | B
单选题 | 京天威TFDS图像识别及运用软件平台3.0安装在（ ）盘。 | 选项A: C; 选项B: H; 选项C: G; 选项D: D | B
单选题 | 安装TFDS图像识别及运用软件平台3.0后，登录平台点击动态检车后，鼠标指针不停滚动，不显示图片，需要添加（ ）。 | 选项A: 抗阳光干扰授权; 选项B: 注册信息维护; 选项C: 探测站信息维护; 选项D: 人员维护 | A
单选题 | TFDS-2T系统可以设置操作人员信息权限的登陆用户名和密码为（ ）。 | 选项A: tfds; 选项B: manager; 选项C: 82783353; 选项D: 1001 | B
单选题 | TFDS图像识别及运用软件平台3.0中下列哪个选项中可以查看表空间使用情况（ ）。 | 选项A: 动态检车; 选项B: 数据空间监控; 选项C: 字典维护; 选项D: 人员维护 | B
单选题 | TFDS-2T系统轨边与服务器的校时服务是（ ） | 选项A: timersever; 选项B: ReceiveImages; 选项C: ReceiveTrainInf; 选项D: TFDS3 | A
单选题 | TFDS-2T系统当盘柜工作异常时指示灯会闪烁（ ）。 | 选项A: 黄灯; 选项B: 绿灯; 选项C: 红灯; 选项D: 红黄绿变换闪烁 | A
单选题 | TFDS图像识别及运用软件平台3.0数据空间监控中数据库表空间使用率超过（ ）%，会显示红色并提示扩容。 | 选项A: 70; 选项B: 80; 选项C: 90; 选项D: 95 | C
单选题 | TFDS-2T系统服务器连接盘柜的数据线是（ ）。 | 选项A: 网线; 选项B: 电缆; 选项C: SARS线; 选项D: 光纤 | C
单选题 | 设备能正常接车、检车，但所有工位都不能提交故障，提交故障则报断开数据库连接的对话框，该现象说明( )。 | 选项A: 数据库中用于存储故障图片的表空间已满，需手动添加数据库表空间文件; 选项B: 数据库连接失败; 选项C: TFDS3服务停止; 选项D: 服务器过热运行速度慢 | A
单选题 | TFDS-2T服务器存储阵列采用磁盘阵列技术，H盘使用磁盘镜橡的技术是（ ）。 | 选项A: RAID1; 选项B: RAID0; 选项C: RAID10; 选项D: RAID6 | A
单选题 | TFDS图像识别及运用软件平台3.0中，需要用（ ）登陆才能对人员和注册等信息进行相关修改。 | 选项A: tfds; 选项B: 工长; 选项C: 检车员; 选项D: manager | D
单选题 | 如果TFDS图像识别及运用软件平台3.0浏览过车图片发亮可以进行对图片( )的处理 | 选项A: 自动调整; 选项B: 自动增强; 选项C: 不做处理; 选项D: 自动浏览 | A
单选题 | TFDS服务器需要安装的Oracle版本是（） | 选项A: Oracle 816; 选项B: Oracle 9i; 选项C: Oracle 10g; 选项D: Oracle 11g | B
单选题 | TFDS-2T系统动态检车中右键放大图片的亮度可以用（）调整 | 选项A: 键盘方向键; 选项B: 鼠标左键; 选项C: 鼠标滚轮; 选项D: 键盘ESC键 | B
单选题 | TFDS-2T系统服务器故障报文上传程序需要注册组件，注册时打开需要修行的命令是（）。 | 选项A: dcpromo; 选项B: regedit; 选项C: regsvr32; 选项D: ping | C
单选题 | TFDS-2T系统按照动态检车图片命名规则，下面（）可能是某列车机后2位侧架的图片 | 选项A: 2-1-5; 选项B: 2-5-1; 选项C: 1-2-5; 选项D: 5-2-1 | A
单选题 | TFDS-2T系统智能跟踪装置设备RF最大功率（指RF模块自身输出功率）( ) | 选项A: 23dBm; 选项B: 22dBm; 选项C: 30dBm; 选项D: 32dBm | D
单选题 | TFDS-2T系统智能跟踪装置频点描述最全面的是( ) | 选项A: 910.1MHz/912.1 MHz/914.1 MHz; 选项B: 910.1MHZ/912.1MHZ; 选项C: 910.1MHZ; 选项D: 以上说法都不对 | A
单选题 | TFDS-2T系统下列说法正确的是( ) | 选项A: TFDS-2T系统智能跟踪装置频点不可修改; 选项B: TFDS-2T系统智能跟踪装置频点可以修改; 选项C: TFDS-2T系统智能跟踪装置没有频点; 选项D: 以上说法都不对 | B
单选题 | TFDS-2T系统智能跟踪装置数码管用来显示当前设备所处状态，当数码管是0的时候表示( ) | 选项A: 正常; 选项B: 板卡不齐全; 选项C: 微波单元功率异常; 选项D: 微波单元频率异常 | A
单选题 | TFDS-2T系统智能跟踪装置数码管用来显示当前设备所处状态，当数码管是3的时候表示( ) | 选项A: 正常; 选项B: 板卡不齐全; 选项C: 微波单元功率异常; 选项D: 微波单元频率异常 | D
单选题 | TFDS-2T设备的车号系统是( )厂家提供 | 选项A: 武汉华目; 选项B: 远望谷; 选项C: 哈科所; 选项D: 金天威 | B
单选题 | TFDS-2T系统智能跟踪装置与控制箱采用( )连接 | 选项A: 直通串口线; 选项B: 交叉串口线; 选项C: 网线; 选项D: 以上说法都不对 | A
单选题 | 下列对TFDS-2T系统智能跟踪装置说法正确的是( ) | 选项A: 可在恶劣的电磁干扰下工作; 选项B: 可在严寒酷暑的环境下工作; 选项C: 可在冲击振动环境工作; 选项D: 以上说法都对 | D
单选题 | 下列对TFDS-2T系统车号天线安装位置说法正确的是( ) | 选项A: 来车方向沉箱前面; 选项B: 来车方向沉箱后面; 选项C: 天线没有具体安装位置; 选项D: 以上说法都不对 | A
单选题 | TFDS-2T系统采用使用ZR磁钢数量是( ) | 选项A: 1个; 选项B: 3个; 选项C: 4个; 选项D: 8个 | C
单选题 | TFDS-2T系统ZR磁钢顶面与轨面距离60Kg轨是( ) | 选项A: 35+2mm; 选项B: 36±2mm; 选项C: 37+2mm; 选项D: 38±2mm | C
单选题 | TFDS-2T系统ZR磁钢C2到C4的距离范围( ) | 选项A: 10m---20m; 选项B: 20m---40m; 选项C: 30m--50m; 选项D: 60m—90m | D
单选题 | TFDS-2T系统1号、2号磁钢的功能说法最全面的是( ) | 选项A: 自动计轴、计辆和测速，判断列车行驶方向; 选项B: 自动计轴、计辆; 选项C: 测速; 选项D: 自动计轴、测速 | A
单选题 | TFDS-2T系统C3C4磁钢的功能是( ) | 选项A: 自动计轴、计辆和测速; 选项B: 自动计轴、计辆; 选项C: 自动计轴、计辆和测速，判断列车行驶方向; 选项D: 自动计轴、测速 | A
单选题 | TFDS-2T系统ZR磁钢安装原则：对于电力区段,必须把开机ZR磁钢卡在哪个钢轨上( ) | 选项A: 电网回路那一侧; 选项B: 任意一侧; 选项C: 非电网回路那一侧; 选项D: 以上答案均可 | C
单选题 | TFDS-2T系统ZR磁钢顶部磁极性为( ) | 选项A: N极; 选项B: S极; 选项C: N极和S极都有可能; 选项D: N极和S极都不是 | A
单选题 | TFDS-2T系统ZR磁钢表面剩磁磁钢强度( ) | 选项A: ＞3300Gs; 选项B: ＞2300Gs; 选项C: ＞1300Gs; 选项D: ＞4300Gs | A
单选题 | TFDS-2T系统ZR磁钢对每一个通过车轮的响应为一个周期的正弦波，在规定的适应列车车速（5~360km/h）下，传感器输出波形的峰值是( ) | 选项A: 3V~15V; 选项B: 4V~14V; 选项C: 13V~15V; 选项D: 6V~15V | A
单选题 | TFDS-2T系统轨心箱所使用的联轴器( )个 | 选项A: 1; 选项B: 2; 选项C: 3; 选项D: 以上说法都不对 | A
单选题 | TFDS-2T系统LED灯频闪光源及控制技术是采用哪个公司（ ） | 选项A: 黄石邦科; 选项B: 北京京天威; 选项C: 武汉华目; 选项D: 美国IIT | D
单选题 | TFDS-2T系统中相机采用的传输协议（ ） | 选项A: Snmp; 选项B: Tcp; 选项C: Dns; 选项D: Gige | D
单选题 | TFDS-2T系统所使用相机是由哪个厂家生产（ ） | 选项A: 加拿大; 选项B: 美国; 选项C: 中国; 选项D: 日本 | A
单选题 | TFDS-2T系统所使用镜头是由哪个厂家生产（ ） | 选项A: 加拿大; 选项B: 美国; 选项C: 中国; 选项D: 日本 | D
单选题 | TFDS-2T系统所使用相机分辨率（ ） | 选项A: 1024X1404; 选项B: 1400X1024; 选项C: 786X568; 选项D: 1024X1024 | B
单选题 | TFDS-2T系统使用下列哪种相机（ ） | 选项A: 面阵; 选项B: 线阵; 选项C: 面阵加线阵; 选项D: 以上说法都不对 | A
单选题 | TFDS-2T系统所使用相机网线制作定义（ ） | 选项A: 橙白、橙、绿白、兰、兰白、绿、棕白、棕; 选项B: 兰白、绿、棕白、棕、橙白、橙、绿白、兰; 选项C: 兰、兰白、绿、棕白、棕、橙白、橙、绿白; 选项D: 以上说法都不对 | A
单选题 | TFDS-2T系统所使用相机后面的LED灯状态,当LED灯呈蓝色且快闪代表（ ） | 选项A: IP地址已经设置; 选项B: 等待分配IP地址; 选项C: 网线没有连接; 选项D: 以上说法都不对 | C
单选题 | TFDS-2T系统所使用相机后面的LED灯状态,当LED灯呈红色且快闪代表（ ） | 选项A: 相机初始化问题; 选项B: 相机过热; 选项C: 采集中; 选项D: 以上说法都不对 | B
单选题 | TFDS-2T系统所使用的相机,采用( )标准接口 | 选项A: RJ45; 选项B: 1394; 选项C: SATA; 选项D: 以上说法都不对 | A
单选题 | TFDS系统中轨侧LED灯标记有( )度 | 选项A: 60; 选项B: 90; 选项C: 30; 选项D: 以上说法都不对 | A
单选题 | TFDS-2T系统中所使用相机滤光片说法正确的是（ ） | 选项A: 一般的滤光纸片; 选项B: 高级滤光纸; 选项C: 高通止率滤光片：IITF-GP2; 选项D: 以上都不对 | C
单选题 | TFDS-2T系统中以行车方向为准，轨心相机的安装方向说法正确的是( ) | 选项A: 网口朝来车方向; 选项B: 电源头朝来车方向; 选项C: 与来车方向成垂直; 选项D: 以上说法都不对 | A
单选题 | TFDS-2T系统中以行车方向为准，右侧相机的安装方向说法正确的是（ ） | 选项A: 网口朝来车方向; 选项B: 电源头朝来车方向; 选项C: 与来车方向成垂直; 选项D: 以上说法都不对 | B
单选题 | TFDS-2T系统中相机采用的供电方式是（ ） | 选项A: 当机车压过C1号磁钢后就给相机供电; 选项B: 当机车压过C1C2号磁钢后才给相机供电; 选项C: 采集长供电; 选项D: 以上说法都不对 | C
单选题 | TFDS-2T系统相机镜头上的 16.8.4..1.4 代表（） | 选项A: 光圈值; 选项B: 焦距值; 选项C: 通光量; 选项D: 以上都不是 | A
单选题 | TFDS-2T系统以下关于LED灯说法正确的是（） | 选项A: LED灯是连续均匀的触发; 选项B: LED灯的触发与相机触发频率是同步的; 选项C: LED灯发出的光是白色的; 选项D: 以上都不对 | B
单选题 | TADS设备的中文名称为( )。 | 选项A: 货车滚动轴承故障轨边声学诊断系统; 选项B: 货车滚动轴承早期故障轨边声学诊断系统; 选项C: 货车滚动轴承早期故障轨边声学探测系统 | B
单选题 | TADS设备是通过( )来检测轴承故障的。 | 选项A: 声音; 选项B: 噪声; 选项C: 超声波 | A
单选题 | 安装哈科所TADS要求的速度区间为( )km/h。 | 选项A: 5～110; 选项B: 10～110; 选项C: 30～110 | C
单选题 | 哈科所TADS的声学传感器阵列每侧有( )个声学传感器。 | 选项A: 6; 选项B: 8; 选项C: 10 | A
单选题 | TADS设备麦克风须与安装专用工具距离( )毫米。 | 选项A: 3; 选项B: 2; 选项C: 1 | C
单选题 | TADS设备麦克风箱体中开、关门的电机和风扇的供电电压为( )V。 | 选项A: 6; 选项B: 12; 选项C: 24 | B
单选题 | 哈科所TADS设备的预报轴承故障等级：( )级 | 选项A: 1; 选项B: 2; 选项C: 3 | C
单选题 | 哈科所TADS设备的预报轴承最高级别为( )级。 | 选项A: 1; 选项B: 2; 选项C: 3 | A
单选题 | TADS在扣车标准中，连续( )次以上预报1级，前方列检扣车。 | 选项A: 1; 选项B: 2; 选项C: 3 | C
单选题 | TADS设备一侧轨边箱的麦克风的数量为( )。 | 选项A: 4个; 选项B: 5个; 选项C: 6个 | C
单选题 | TADS路局红外中心及其它客户端均是通过( )网页方式进行预报，查询，统计。 | 选项A: web; 选项B: 远程连接; 选项C: 程序 | A
单选题 | TADS安装选址要求轨道线间距大于等于( )米。 | 选项A: 4; 选项B: 4.25; 选项C: 5 | B
单选题 | TADS探测站通过电缆或光缆，网络传输速率不低于( )M。 | 选项A: 1; 选项B: 2; 选项C: 3 | B
单选题 | TADS同一轴承连续( )次被预报一级故障的，判为故障轴并报警。 | 选项A: 1; 选项B: 2; 选项C: 3 | C
单选题 | 5T系统中TADS系统监测数据的传输流向是从( )。 | 选项A: 探测站→列检所→路局服务器→铁总服务器; 选项B: 列检所→节点服务器→铁总服务器; 选项C: 探测站→节点服务器→路局服务器→铁总服务器 | C
单选题 | TADS列检复示终端需要安装( )，才能使用系统全部功能。 | 选项A: 轴承声音播放软件; 选项B: 信息反馈软件; 选项C: 监控软件 | A
单选题 | TADS是利用设在轨边的声学传感器阵列采用现代声学诊断技术对高速运行列车的车辆轴承故障信号进行实时( )、滤波、采集、处理。 | 选项A: 接收; 选项B: 录音; 选项C: 拾取 | C
单选题 | TADS设备在远、近端信号采集处理工业控制机里装有( )个PCI卡，一个是I/O卡，一个是A/D卡。 | 选项A: 二; 选项B: 三; 选项C: 四 | A
单选题 | TADS探测站应能够存储( )个月的过车数据。 | 选项A: 1; 选项B: 6; 选项C: 12 | A
单选题 | TADS室内设备需( )台工控机。 | 选项A: 1; 选项B: 2; 选项C: 3 | B
单选题 | 轨道测试平台安装在线路上，由专用混凝土轨枕通过( )形成框架式轨道结构平台。 | 选项A: 横向连接; 选项B: 纵向连接; 选项C: 钢轨连接 | B
单选题 | 探测站设备测试核心部件是传感器，设备采用的板式( )压力传感器和不打孔轨腰剪力传感器两类传感器。 | 选项A: 双向压力传感器; 选项B: 单向压力传感器; 选项C: 纵向压力传感器 | A
单选题 | TPDS主要功能是：识别运行状态不良的车辆 、识别车轮踏面擦伤 、( )。 | 选项A: 测量热轴; 选项B: 车轴损坏; 选项C: 测量车辆装载的超偏载状态 | C
单选题 | 不打孔剪力传感器用于测量钢轨在轮载下所受剪力，其信号与板式传感器信号合成后得到完整的轮轨作用力大小和波形特征，它通过专用支架固定在钢轨上，一套设备共使用( )只剪力传感器。 | 选项A: 8; 选项B: 6; 选项C: 4 | A
单选题 | ( )安装在轨边机房一侧端墙上部（尖顶房）或机房放水层上（平顶房），.用于收集 雨天雨量情况。 | 选项A: 雨量计; 选项B: 雨量桶; 选项C: 雨量计主机 | B
单选题 | 测点服务器实时接收( )监测结果文件、结果文件入库、车辆运行状态综合评判、车辆装载超偏载评判、采集雨量信息、通过局域网将数据和报警信息上传至路局服务器。 | 选项A: 工控机; 选项B: 测试工控机; 选项C: 工控主机 | B
单选题 | 板式传感器与轨枕联接牢固，高强螺栓扭矩保持在( )Nm。 | 选项A: 300~350; 选项B: 500~550; 选项C: 600~650 | C
单选题 | 轨道测试平台由( )根混凝土轨枕组成。 | 选项A: 6; 选项B: 16; 选项C: 22 | C
单选题 | TPDS探测站设备使用双向压力传感器和剪力传感器两类传感器，数量分别是( )个。 | 选项A: 12 和 8; 选项B: 8 和 12; 选项C: 12 和 6 | A
单选题 | TPDS探测站设备使用的双向压力传感器， 输入输出阻抗和灵敏度分别是( )欧和2mv/V。 | 选项A: 600; 选项B: 700; 选项C: 800 | B
单选题 | TPDS探测站设备使用的剪力传感器两类传感器， 输入输出阻抗和灵敏度分别是( )欧和1.85 mv/v。 | 选项A: 350; 选项B: 450; 选项C: 550 | A
单选题 | AEI主机完成AEI地面通信、车轮传感器信号采集与处理，获得通过列车机车和车辆标签信息、车速、轴距信息等。测试报文通过串口传至( )。 | 选项A: 工控机; 选项B: 测试工控机; 选项C: 工控主机 | B
单选题 | TPDS监测软件JCXT的系统状态有六个，分别是：( )、数据采集、数据处理 、接收车号、接收温湿度和数据传输。 | 选项A: 待机; 选项B: 接车; 选项C: 等待列车 | C
单选题 | TPDS探测站设备室外接线箱内放置有( )接线板，所有传感器信号线配线和中转都在接线板上完成。 | 选项A: 2; 选项B: 3; 选项C: 4 | B
单选题 | TPDS探测站设备使用的板式压力传感器是一个( )维压力传感器，用于测试轮轨相互作用的垂直力和横向力。 | 选项A: 二; 选项B: 三; 选项C: 四 | A
单选题 | TPDS探测站设备，板式传感器的零点范围应该介于( )—10000。 | 选项A: -4000; 选项B: -5000; 选项C: -6000 | C
单选题 | TPDS探测站设备，剪力传感器零点范围应该介于( )—10000。 | 选项A: -100000; 选项B: -120000; 选项C: -130000 | C
单选题 | TPDS探测站设备机房供电采用一类供电，最大供电功率为( )KVA，设备接地电阻小于4欧姆。 | 选项A: 2; 选项B: 3; 选项C: 4 | B
单选题 | TPDS探测站前后( )米区段避开短梁，短涵和道口。 | 选项A: 60; 选项B: 70; 选项C: 80 | C
单选题 | TPDS探测站轨道测试平台由 22 根专用混凝土轨枕组成，通过连接板纵向连接形成( )式轨道结构平台。 | 选项A: 框架; 选项B: 整体; 选项C: 跨接 | A
单选题 | 探头轴温信号输出范围是（）。 | 选项A: -10V～＋10V; 选项B: -5V～＋5V; 选项C: -1V～＋1V; 选项D: -15V～＋15V | A
单选题 | THDS-B（哈科）系统内探探头采用（）。 | 选项A: 光子调制探头; 选项B: 光子直流探头; 选项C: 热敏调制探头; 选项D: 热敏直流探头 | B
单选题 | 光子探头的保持状态下噪声应小于（）Vp-p，超标换修。 | 选项A: 100mV; 选项B: 50mV; 选项C: 200mV; 选项D: 20mV | A
单选题 | 光子探头适应车速为（） 。 | 选项A: 0～120km /h; 选项B: 0～180km /h; 选项C: 0～360km /h; 选项D: 0～240km /h | C
单选题 | THDS-B（哈科）系统外探探头光轴中心距距轨内侧（）。 | 选项A: 405mm; 选项B: 410mm; 选项C: 415mm; 选项D: 425mm | C
单选题 | THDS-B（哈科）红外轴温探测系统外探的探测角度是仰角为45度，偏角（）度，在高于轨顶面535mm位置扫描器光轴中心通过距柜内侧375mm。 | 选项A: 1; 选项B: 2; 选项C: 3; 选项D: 6 | C
单选题 | THDS-B（哈科）红外轴温探测系统光子探头静态轴温正常值是（ ）。 | 选项A: 1V±1V; 选项B: 0V±1V; 选项C: 1V±2V; 选项D: 0V±2V | A
单选题 | 光子探头工作电压是（ ）V。 | 选项A: ±15V; 选项B: ±30V; 选项C: ±18V; 选项D: ±22V | C
单选题 | THDS-B（哈科）红外轴温探测系统光子探头轴温信号由（）处理。 | 选项A: 功放板1; 选项B: 解调板; 选项C: 接口板; 选项D: 内探测温板 | C
单选题 | 热靶加热电压是（）V。 | 选项A: 30; 选项B: 24; 选项C: 18; 选项D: 15 | A
单选题 | 光子探头校零的基准是（）。 | 选项A: 器件温度; 选项B: 挡板温度; 选项C: 热靶温度; 选项D: 环境温度 | B
单选题 | THDS-B（哈科）红外轴温探测系统至少需要（）个磁钢才能探测列车。 | 选项A: 1; 选项B: 2; 选项C: 3; 选项D: 4 | B
单选题 | THDS-B（哈科）红外轴温探测系统如果出现轴距异常现象，主要与（ ）有关。 | 选项A: 探头角度; 选项B: 探头系数; 选项C: 磁头距离; 选项D: 系统标定 | C
单选题 | THDS-B（哈科）红外轴温探测系统采用等电位防雷地线的连接方式，地线连接线应为（）以上的铜线 | 选项A: 3mm2; 选项B: 6mm2; 选项C: 9mm2; 选项D: 10mm2 | B
单选题 | THDS-B（哈科）红外轴温探测系统2#、3#磁头主要作用是（ ） | 选项A: 测温; 选项B: 计轴、计辆和测速; 选项C: 开机; 选项D: 冗余备份 | B
单选题 | 车轮经过磁钢产生的信号是（）。 | 选项A: 方波; 选项B: 三角波; 选项C: 正弦波; 选项D: 锯齿波 | C
单选题 | THDS-B（哈科）红外轴温探测系统防雷采用等电位防雷方式，防雷地线和设备地线都接到等电位地上，要求接地电阻小于（ ）欧姆。 | 选项A: 1; 选项B: 4; 选项C: 6; 选项D: 10 | B
单选题 | 轴箱扫描器大门电机内阻值大约为（ ） | 选项A: 40欧姆; 选项B: 60欧姆; 选项C: 90欧姆; 选项D: 120欧姆 | C
单选题 | THDS-B（哈科）红外轴温探测系统中所使用的温度传感器PT100阻值应在（）欧姆之间（环温在0～40℃之间）。 | 选项A: 10～20; 选项B: 100～114; 选项C: 100～120; 选项D: 80～100 | B
单选题 | THDS-B（哈科）红外轴温探测系统如果环温故障，现象是环温150℃，用万用表测量环温传感器铂电阻阻值为10MΩ，则需要（）。 | 选项A: 更换内探测温板; 选项B: 更换外探测温板; 选项C: 更换环温传感器; 选项D: 更换AD采集板 | C
单选题 | THDS-B（哈科）红外轴温探测系统如果报左侧挡板异常，测量左侧挡板电机内阻值为0，则需要（）。 | 选项A: 更换功放板1; 选项B: 更换功放板2; 选项C: 更换左侧上盖; 选项D: 检查电缆 | C
单选题 | THDS-B（哈科）红外轴温探测系统如果报左内探探头异常，噪声检测左内探静态噪声200mv，左右侧探头对调后故障移动，则需要（）。 | 选项A: 更换光子探头; 选项B: 更换接口板; 选项C: 更换AD采集卡; 选项D: 更换功放板1 | A
单选题 | THDS-B（哈科）红外轴温探测系统报制冷电流故障时与下列哪个硬件无关（）。 | 选项A: 数字IO卡; 选项B: AD采集卡; 选项C: 制冷板; 选项D: 光子探头 | A
单选题 | THDS-B（哈科）红外轴温探测系统报大门故障时与下列哪个硬件无关（）。 | 选项A: 大门电机; 选项B: 功放板1; 选项C: 功放板2; 选项D: 数字IO卡 | C
单选题 | THDS-B（哈科）红外轴温探测系统报+30V电压异常时与下列哪个硬件无关（）。 | 选项A: 功率电源板; 选项B: 大门电机; 选项C: AD采集卡; 选项D: 光子探头 | D
单选题 | 下列哪种板卡不属于工控机内的板卡（）。 | 选项A: A/D卡; 选项B: MOXA卡; 选项C: 解调板; 选项D: I/O卡 | C
单选题 | 在THDS-B（哈科）系统中，功率电源为多少（）。 | 选项A: 18V; 选项B: 22V; 选项C: 15V; 选项D: 30V | D
单选题 | 远程登录软件的程序名称是（）。 | 选项A: Radmin; 选项B: IPC; 选项C: Netrans; 选项D: JRE | A
单选题 | AD采集卡的分辨率是（ ）位 | 选项A: 9; 选项B: 10; 选项C: 11; 选项D: 12 | D
单选题 | THDS-B（哈科）红外轴温探测系统如果出现校零状态下，探头输出不为1V，正确的解决办法是（）。 | 选项A: 更换探头; 选项B: 更换校零板; 选项C: 若一侧异常，左右侧探头互换，故障也互换，则需要更换探头。故障不移动，则检查探头电缆及AD卡；若两侧同时异常，检查功放板2。; 选项D: 更换AD采集板 | C
单选题 | 根据铁总运〔2015〕301号文要求，铁路局应依据本规则，结合管内5T设备性能、技术状态等实际情况，制定设备检修维护管理细则，确定设备检修周期及维护标准，做好定期检修，并（ ）状态修。 | 选项A: 全路推广; 选项B: 逐步推行; 选项C: 一步到位; 选项D: 暂不推行 | B
单选题 | 根据铁总运〔2015〕301号文要求，铁路局职责之一：负责制定5T设备检修维护管理细则，按需补充制定本企业设备（ ）。 | 选项A: 检修维护标准; 选项B: 管理办法; 选项C: 法律法规; 选项D: 实施细则 | A
单选题 | 根据铁总运〔2015〕301号文要求，车辆（动车）段职责之三：负责编制5T设备（ ）。 | 选项A: 检修作业指导书; 选项B: 法律法规; 选项C: 实施细则; 选项D: 管理办法 | A
单选题 | 根据铁总运〔2015〕301号文要求，故障应急抢修制度:辆（动车）段应建立5T设备（ ）快速反应机制和应急预案，设立故障应急抢修点，配备应急抢修车辆，加强备品备件储备、管理。 | 选项A: 升级; 选项B: 技术培训; 选项C: 故障处理; 选项D: 职称考试 | C
单选题 | 根据铁总运〔2015〕301号文要求，台账管理制度:设备履历簿应包含设备原理图、（ ）、结构图、设备基础图等图纸资料。 | 选项A: 示意图; 选项B: 电气图; 选项C: 流程图; 选项D: 柱状图表 | B
单选题 | 根据铁总运〔2015〕301号文要求，5T设备台账、报表实行信息化管理，其中（ ）由系统自动采集生成，系统自动进行数据统计、汇总、分析、上报。 | 选项A: 车次; 选项B: 车号; 选项C: 探测站; 选项D: 基础信息 | D
单选题 | 根据铁总运〔2015〕301号文要求，铁路局与供电部门的管理分界：5T设备探测站供电以电力外线型式电缆引入机房配电箱端头为界，端头以内（ ）由负责。 | 选项A: 工务部门; 选项B: 车辆部门; 选项C: 电务部门; 选项D: 通信部门 | B
单选题 | 根据铁总运〔2015〕301号文要求，铁路局与通信部门的管理分界：通过通信传输设备、通信数据网设备连接的，以通信传输设备、通信数据网设备与5T设备直接连接的端口或最后一个通信连接器为分界，端口（含）或连接器（含）至通信侧由（ ）负责。 | 选项A: 工务部门; 选项B: 车辆部门; 选项C: 电务部门; 选项D: 通信部门 | D
单选题 | 根据铁总运〔2015〕301号文要求，试用考核：新建5T设备工程验收合格后，立即投入试用，设备使用单位须加强设备检修，组织（ ）。 | 选项A: 设备运用考核; 选项B: 交付款; 选项C: 设备小修; 选项D: 设备小修 | A
单选题 | 根据铁总运〔2015〕301号文要求，试用考核：新建5T设备工程验收合格后，立即投入试用，设备试用期不超过（ ）。 | 选项A: 两年; 选项B: 一年; 选项C: 半年; 选项D: 3个月 | D
单选题 | 根据铁总运〔2015〕301号文要求，铁路局应配备5T检测车，5T检测车车体配属（ ），车上检测装置由铁路局车辆检测所管理 | 选项A: 客车车辆段; 选项B: 动车车辆段; 选项C: 机车车辆段; 选项D: 货车车辆段 | A
单选题 | 根据铁总运〔2015〕301号文要求，车辆(动车)段每季度对设备检修、使用、维护情况进行一次检查，检查情况报铁路局，铁路局（ ）进行一次专项检查。 | 选项A: 每个月; 选项B: 每季度; 选项C: 每半年; 选项D: 每年 | C
单选题 | 根据铁总运〔2015〕301号文要求，铁路局根据5T设备性能、（ ）等具体情况，在保证设备质量的前提下，确定各类设备检修周期。 | 选项A: 湿度; 选项B: 温度; 选项C: 天气; 选项D: 地理环境 | D
单选题 | 根据铁总运〔2015〕301号文要求，5T探测站设备巡检：对设备技术性能差、运用环境恶劣的探测站可（ ）。 | 选项A: 全面检测; 选项B: 抽查检测; 选项C: 增加检修频次; 选项D: 减少检修频次 | C
单选题 | 根据铁总运〔2015〕301号文要求，5T探测站设备巡检须在（ ）点内进行，不得影响列车正常探测。 | 选项A: 规定的时间; 选项B: 天窗; 选项C: 规定的地点; 选项D: 断电 | B
单选题 | 根据铁总运〔2015〕301号文要求，季节性整修:整修标准可参照设备（ ）标准相关内容执行 | 选项A: 新建设备; 选项B: 小修; 选项C: 大修; 选项D: 年修 | B
单选题 | 根据铁总运〔2015〕301号文要求，故障应急抢修：系统网络、供电及铁路局监测站设备发生故障时，由（ ）及时通知相关维修部门，处理完毕并确认正常后填写相关记录。对于发生危及行车安全的故障应立即采取措施，确保行车安全。 | 选项A: 铁路局监测站调度员; 选项B: 防护员; 选项C: 门卫; 选项D: 维修工 | A
单选题 | 根据铁总运〔2015〕301号文要求，大修以（ ）为主。 | 选项A: 全面检测; 选项B: 抽查检测; 选项C: 恢复设备性能; 选项D: 升级 | C
单选题 | 根据铁总运〔2015〕301号文要求，设备检修应根据计划实施，检修完毕后，由设备（ ）组织质量验收。 | 选项A: 工务部门; 选项B: 车辆部门; 选项C: 管理单位; 选项D: 应用车间 | C
单选题 | 根据铁总运〔2015〕301号文要求，检修记录保存周期为（ ）年。 | 选项A: 1; 选项B: 2; 选项C: 3; 选项D: 4 | A
单选题 | 根据铁总运〔2015〕301号文要求，根据设备结构性能、使用情况及运行状态，对部分5T设备部件及通用附属设备采取（ ）和隐患排除的项修。 | 选项A: 故障预防; 选项B: 检查; 选项C: 检修; 选项D: 隐患排除 | A
单选题 | 根据铁总运〔2015〕301号文要求，设备实行设备制造及检修质量责任追溯制，责任划分如下：属设备设计、制造质量缺陷的，列( )责任。 | 选项A: 设备厂家; 选项B: 检修单位; 选项C: 传输通道、网络和供电维护单位; 选项D: 施工管理单位 | A
单选题 | TVDS、TEDS系统利用（ ）和轨间设备实时监测通过列车。 | 选项A: 轨边; 选项B: 车内; 选项C: 车头; 选项D: 车尾 | A
单选题 | 铁路车辆运行安全监控联网及信息综合应用系统建立几级车辆运行安全监控中心？（ ） | 选项A: 一; 选项B: 二; 选项C: 三; 选项D: 四 | C
单选题 | 铁路车辆运行安全监控联网及信息综合应用系统以（ ）为基础。 | 选项A: 监控管理人员; 选项B: 车辆安全监测设备; 选项C: 监控中心设施; 选项D: 动客车车辆 | B
单选题 | 段监控中心设动态检车员对各类车辆的（ ）信息进行人工检查。 | 选项A: 传感器; 选项B: 视频; 选项C: 图像; 选项D: 音频 | C
单选题 | 段监控中心对各类车辆检查后，将相关处理信息上报至（ ）车辆安全监控中心。 | 选项A: 动车段; 选项B: 客车段; 选项C: 总公司; 选项D: 铁路局 | D
单选题 | 铁路计算机网和高铁数据通信网为铁路车辆运行安全监控联网及信息综合应用系统提供满足其应用需求的（ ）保证。 | 选项A: 数据存储; 选项B: 网络带宽; 选项C: 应用展示; 选项D: 逻辑处理 | B
单选题 | 铁路车辆运行安全监控联网及信息综合应用系统逻辑上可分为几个逻辑层次？（ ） | 选项A: 五; 选项B: 六; 选项C: 七; 选项D: 八 | C
单选题 | 铁路车辆运行安全监控联网及信息综合应用系统构建业务逻辑层，可以使得系统具有良好的伸缩性和（ ）性。 | 选项A: 扩展性; 选项B: 逻辑性; 选项C: 健壮性; 选项D: 稳定性 | A
单选题 | 计算机内部采用（ ）进制表示数据和指令。 | 选项A: 二; 选项B: 八; 选项C: 十; 选项D: 十六 | A
单选题 | 二进制基数是2，因此在二进制数中可以使用的数字符号是（ ）。 | 选项A: 0; 选项B: 0、1; 选项C: 0、1、2; 选项D: 2 | B
单选题 | 1个字节的二进制位数是（ ）。 | 选项A: 2; 选项B: 4; 选项C: 8; 选项D: 16 | C
单选题 | 断电会使其中存储信息丢失的是（ ）。 | 选项A: RAM; 选项B: ROM; 选项C: 硬盘; 选项D: U盘 | A
单选题 | 下列选项中，都是硬件的是（ ）。 | 选项A: Windows、ROM、CPU; 选项B: WPS、RAM、显示器; 选项C: ROM、RAM、Office; 选项D: 硬盘、光盘、U盘 | D
单选题 | 因特网是（ ）。 | 选项A: 局域网的简称; 选项B: 城域网的简称; 选项C: 广域网的简称; 选项D: 国际互联网（Internet）的简称 | D
单选题 | CPU包括（ ）。 | 选项A: 运算器、控制器; 选项B: 运算器、内存; 选项C: 控制器、内存; 选项D: 以上都不是 | A
单选题 | Windows中，选取多个不连续的文件，应按住（ ），再依次单击要选取的文件。 | 选项A: Shift; 选项B: Ctrl; 选项C: alt; 选项D: Fn | B
单选题 | 把计算机中内存的信息传送到硬盘上，称为（ ）。 | 选项A: 输入; 选项B: 输出; 选项C: 写盘; 选项D: 读盘 | C
单选题 | 操作系统是（ ）。 | 选项A: 计算机与用户之间的接口; 选项B: 主机与外设之间的接口; 选项C: 软件与硬件之间的接口; 选项D: 以上都是 | A
单选题 | 在一个局域网中，所有计算机的IP地址都设置成固定IP，如果windows提示检测到IP地址冲突，应该采取的措施是（ ）。 | 选项A: 不用采取措施，等待Windows系统自行恢复; 选项B: 找出IP地址冲突的计算机，修改IP地址; 选项C: 重启提示IP地址冲突的计算机; 选项D: 关闭提示IP地址冲突的计算机 | B
单选题 | 完整的计算机系统由（ ）组成。 | 选项A: 运算器、控制器、存储器、输入和输出设备; 选项B: 主机和外部设备; 选项C: 硬件系统和软件系统; 选项D: 主机箱、显示器、键盘、鼠标、打印机 | C
单选题 | 以下软件中，（ ）不是操作系统软件。 | 选项A: Windows XP; 选项B: Windows 7; 选项C: Linux; 选项D: Microsoft office | D
单选题 | 下列设备中属于输出设备的是（ ）。 | 选项A: 鼠标; 选项B: 键盘; 选项C: 显示器; 选项D: 扫描仪 | C
单选题 | bps表示（ ）。 | 选项A: 每秒传输的字节数; 选项B: 每秒传输的字数; 选项C: 每秒传输的指令数; 选项D: 每秒传输的位数 | D
单选题 | 计算机上插U盘的接口是（ ）标准接口。 | 选项A: USB; 选项B: UPS; 选项C: UBS; 选项D: USP | A
单选题 | 扩展名为“.jpg”的文件是（ ）。 | 选项A: 音频文件; 选项B: 图片文件; 选项C: 视频文件; 选项D: 文本文件 | B
单选题 | 对计算机工作影响最小的因素是（ ）。 | 选项A: 温度; 选项B: 湿度; 选项C: 磁场; 选项D: 噪声 | D
单选题 | 下列描述中正确的是（ ）。 | 选项A: 1KB=1024×1024Bytes; 选项B: 1MB=1024×1024Bytes; 选项C: 1KB=1024MB; 选项D: 1MB=1024Bytes | B
单选题 | VGA接口是一种（ ）接口。 | 选项A: 硬盘; 选项B: 内存; 选项C: 键盘; 选项D: 显示器 | D
单选题 | windows系统中，桌面是指（ ）。 | 选项A: 电脑桌; 选项B: 活动窗口; 选项C: 文档窗口; 选项D: 窗口、图标和对话框所在的屏幕背景 | D
单选题 | windows系统中，将当前屏幕截图的按键是（ ）。 | 选项A: Ctrl; 选项B: Alt; 选项C: NmLk; 选项D: PrtSc | D
单选题 | FTP是（ ）。 | 选项A: 发送电子邮件的软件; 选项B: 用来传送文件的一种服务; 选项C: 浏览网页的工具; 选项D: 一种聊天工具 | B
单选题 | 下列文件中属于可执行程序文件的是（ ）。 | 选项A: fit.exe; 选项B: trans.doc; 选项C: test.rar; 选项D: map.jpg | A
单选题 | 在命令窗口中使用（ ）命令检查网络是否连通。 | 选项A: telnet; 选项B: dcpromo; 选项C: ping; 选项D: ipconfig | C
单选题 | 当需要把一台主机从一个网络移到另一个网络，以下说法正确的是（ ）。 | 选项A: 必须改变它的MAC地址和IP地址; 选项B: 必须改变它的IP地址，但不需改动MAC地址; 选项C: 必须改变它的MAC地址，但不需改动IP地址; 选项D: MAC地址、IP地址都不需要改动 | B
单选题 | 与192.168.1.111，子网掩码255.255.255.0属于同一网段的主机IP地址是（ ）。 | 选项A: 192.168.1.11; 选项B: 192.168.11.111; 选项C: 192.16.1.111; 选项D: 19.168.1.111 | A
单选题 | 在Internet上浏览网页时，浏览器和WWW服务器之间传输网页的协议是（ ）。 | 选项A: IP; 选项B: HTTP; 选项C: FTP; 选项D: Telnet | B
单选题 | 在同一个信道上的同一时刻，能够进行双向数据传输的通信方式是（ ）。 | 选项A: 单工; 选项B: 半双工; 选项C: 全双工; 选项D: 以上均不是 | C
单选题 | 以下传输介质中带宽最宽、抗干扰能力最强的是（ ）。 | 选项A: 双绞线; 选项B: 无线信道; 选项C: 同轴电缆; 选项D: 光纤 | D
单选题 | 双绞线分（ ）两种。 | 选项A: 基带和窄带; 选项B: 粗和细; 选项C: 屏蔽和非屏蔽; 选项D: 基带和宽带 | C
单选题 | 以下哪个设置不是上网所必须的（ ）。 | 选项A: IP地址; 选项B: 工作组; 选项C: 子网掩码; 选项D: 网关 | B
单选题 | 在windows系统中，可以安装（ ）组件创建FTP站点。 | 选项A: IIS; 选项B: IE; 选项C: WWW; 选项D: DNS | A
单选题 | 双绞线水晶头与网络节点连接的接口名称是（ ）。 | 选项A: AUI; 选项B: RJ45; 选项C: BNC; 选项D: 光纤接口 | B
单选题 | 一栋大楼里的一个计算机网络属于（ ）。 | 选项A: PAN; 选项B: LAN; 选项C: MAN; 选项D: WAN | B
单选题 | 要把动车所里两栋楼的局域网互联，可以通过（ ）实现。 | 选项A: 交换机; 选项B: MODEN; 选项C: 中继器; 选项D: 网卡 | A
单选题 | 第四代计算机使用的主要元器件是（ ）。 | 选项A: 电子管; 选项B: 晶体管; 选项C: 中小规模集成电路; 选项D: 大规模和超大规模集成电路 | D
单选题 | 计算机网络建立的主要目的是是实现计算机资源的共享，计算机资源主要指计算机（ ）。 | 选项A: 软件与数据库; 选项B: 服务器、工作站、软件; 选项C: 硬件、软件与数据; 选项D: 通信子网与资源子网 | C
单选题 | 将单位内部的局域网接入Internet的设备是（ ）。 | 选项A: 防火墙; 选项B: 交换机; 选项C: 路由器; 选项D: 中继转发器 | C
单选题 | 计算机软件系统一般分为（ ）。 | 选项A: 系统软件和应用软件; 选项B: 操作系统和计算机语言; 选项C: 程序和数据; 选项D: DOS和windows | A
单选题 | 主要决定微机性能的是（ ）。 | 选项A: 耗电量; 选项B: 价格; 选项C: 内存; 选项D: CPU | D
单选题 | windows系统可分为32位和（ ）。 | 选项A: 30位; 选项B: 64位; 选项C: 18位; 选项D: 128位 | B
单选题 | 计算机病毒对计算机造成的危害主要是通过（ ）实现的。 | 选项A: 腐蚀计算机电源; 选项B: 破坏计算机程序和数据; 选项C: 破坏计算机硬件设备; 选项D: 破坏计算机软件与硬件 | B
单选题 | 计算机的技术性能指标主要是（ ）。 | 选项A: 语言、操作系统和外设; 选项B: 硬盘容量和内存容量; 选项C: 显示器分辨率、打印机性能等配置; 选项D: 字长、运算速度、内外存容量和CPU时钟频率 | D
单选题 | 下列设备组中，完全属于输入设备的一组是（ ）。 | 选项A: CD-ROM驱动器、键盘、显示器; 选项B: 绘图仪、键盘、鼠标器; 选项C: 键盘、鼠标器、扫描仪; 选项D: 打印机、硬盘、条码阅读器 | C
单选题 | 下列各存储器中，存取速度最快的是（ ）。 | 选项A: CD－ROM; 选项B: 内存; 选项C: U盘; 选项D: 机械硬盘 | B
单选题 | 为了防治计算机病毒，应采取的正确措施之一是（ ）。 | 选项A: 每天都要对硬盘和软盘进行格式化; 选项B: 必须备有常用的杀毒软件; 选项C: 不用任何磁盘; 选项D: 不用任何软件 | B
单选题 | 计算机操作系统通常具有的5大功能是（ ）。 | 选项A: CPU的管理、显示器管理、键盘管理、打印机管理和鼠标器管理; 选项B: 硬盘管理、软盘驱动器管理、CPU的管理、显示器管理和键盘管理; 选项C: CPU的管理、存储管理、文件管理、设备管理和作业管理; 选项D: 启动、打印、显示、文件存取和关机 | C
单选题 | 在计算机硬件技术指标中，度量存储器空间大小的基本单位是（ ）。 | 选项A: 字节 （Byte）; 选项B: 二进位（bit）; 选项C: 字（ Word ）; 选项D: 双字（Double Word） | A
单选题 | 下列关于鼠标的叙述中，错误的是（ ）。 | 选项A: 鼠标分为机械和光电两大类; 选项B: 机械鼠标容易磨损、不易保持清洁; 选项C: 光电鼠标定位准确、可靠耐用; 选项D: 光电鼠标价格昂贵、较少使用 | D
单选题 | 下列关于液晶显示器特点的叙述中，错误的是（ ）。 | 选项A: 功耗低; 选项B: 辐射低; 选项C: 厚度薄; 选项D: 闪烁严重 | D
单选题 | 下列关于双核技术的叙述中，正确的是（ ）。 | 选项A: 双核就是指主板上有两个CPU; 选项B: 双核是利用超线程技术实现的; 选项C: 双核就是指CPU上集成两个运算核心; 选项D: 主板上最大的一块芯片就是核心 | C
单选题 | 以下选项中，不属于图像文件格式的是（ ）。 | 选项A: BMP; 选项B: GIF; 选项C: WMA; 选项D: JPEG | C
单选题 | ENTER键是（ ）。 | 选项A: 删除键; 选项B: 回车换行键; 选项C: 空格键; 选项D: 换档键 | B
单选题 | 在Windows中，单击（ ）按钮，可以使窗口缩小成图标，位于任务栏内。 | 选项A: 还原; 选项B: 关闭; 选项C: 最大化; 选项D: 最小化 | D
单选题 | 单击鼠标左键，一般用来（ ）。 | 选项A: 打开文件; 选项B: 删除目标; 选项C: 选定目标; 选项D: 运行文件 | C
单选题 | 安装、连接计算机各个部件时应先（ ）。 | 选项A: 先洗手; 选项B: 切断电源; 选项C: 接通电源; 选项D: 通电预热 | B
单选题 | 通常说的32位个人计算机，其中的位数由（ ）决定。 | 选项A: 存储器; 选项B: 显示器; 选项C: 中央处理器; 选项D: 硬盘 | C
单选题 | 计算机系统感染病毒以后会（ ）。 | 选项A: 一定立即不能正常运行; 选项B: 可能在表面上仍然在正常运行; 选项C: 将不能再重新启动; 选项D: 会立即毁坏 | B
单选题 | 不要频繁地开关计算机电源，主要是（ ）。 | 选项A: 避免计算机的电源开关损坏; 选项B: 减少感生电压对器件的冲击; 选项C: 减少计算机可能受到的震动; 选项D: 减少计算机的电能消耗 | B
单选题 | 将个人计算机的供电线路与大的动力设备用电线路分开，主要是为了避免（ ）。 | 选项A: 突然停电造成损失; 选项B: 耗电量变大; 选项C: 供电线路发热; 选项D: 外电源的波动和干扰信号太强 | D
单选题 | 在计算机工作时不能用物品覆盖、阻挡个人计算机的显示器和主机箱上的孔，是为了（ ）。 | 选项A: 减少机箱内的静电积累; 选项B: 有利于机内通风散热; 选项C: 有利于清除机箱内的灰尘; 选项D: 减少噪音 | B
单选题 | 若要开机即启动某应用程序，只需为该应用程序创建一快捷方式 并把它放在（ ）。 | 选项A: 开始菜单的“启动”项里; 选项B: 桌面上; 选项C: 开始菜单的“运行”项里; 选项D: 开始菜单的“程序”项里 | A
单选题 | 在资源管理器窗口的左窗格中，文件夹图标前标有“+”时，表示该文件夹（ ）。 | 选项A: 只含有文件; 选项B: 含有子文件夹; 选项C: 是空文件夹; 选项D: 只含有文件而不含有文件夹 | B
单选题 | 下面是有关计算机病毒的说法，其中( )不正确。 | 选项A: 计算机病毒有引导型病毒、文件型病毒、复合型病毒等; 选项B: 计算机病毒中也有良性病毒; 选项C: 计算机病毒实际上是一种计算机程序; 选项D: 计算机病毒是由于程序的错误编制而产生的 | D
单选题 | 不同的计算机，其指令系统也不相同，这主要取决于（ ）。 | 选项A: 所用的操作系统; 选项B: 系统的总体结构; 选项C: 所用的CPU; 选项D: 所用的程序设计语言 | C
单选题 | “冯•诺依曼计算机”的体系结构主要分为( )五大组成。 | 选项A: 外部存储器、内部存储器、CPU、显示、打印; 选项B: 输入、输出、运算器、控制器、存储器; 选项C: 输入、输出、控制、存储、外设; 选项D: 都不是 | B
单选题 | 计算机网络技术包含的两个主要技术是计算机技术和（ ）。 | 选项A: 微电子技术; 选项B: 通信技术; 选项C: 数据处理技术; 选项D: 自动化技术 | B
单选题 | 因特网上每台计算机有一个规定的“地址”，这个地址被称为( )地址。 | 选项A: TCP; 选项B: IP; 选项C: Web; 选项D: HTML | B
单选题 | IP地址用4个十进制整数表示时，每个数必须小于（ ）。 | 选项A: 128; 选项B: 64; 选项C: 1024; 选项D: 256 | D
单选题 | 在实际应用的网络中，网络系统资源及安全性管理相对集中在一种多用户计算机上，这种机器称为（ ）。 | 选项A: 工作站; 选项B: 终端机; 选项C: 个人机; 选项D: 服务器 | D
单选题 | 正常退出WINDOWS的操作方法是（ ）。 | 选项A: 直接关电源; 选项B: 按下ESC键; 选项C: 选择开始菜单中的关机命令; 选项D: 按下RESET按钮 | C
单选题 | 主机机箱上RESET按钮的作用是（ ）。 | 选项A: 关闭计算机的电源; 选项B: 使计算机重新启动; 选项C: 设置计算机的参数; 选项D: 相当于鼠标的左键 | B
单选题 | TEDS设备，无源磁钢线是（ ）芯线？ | 选项A: 1芯; 选项B: 2芯; 选项C: 3芯; 选项D: 4芯 | B
单选题 | TEDS设备，车轮压过无源磁钢形成的波形是（ ）。 | 选项A: 正弦波; 选项B: 方型波; 选项C: 三角波; 选项D: 锯齿波 | A
单选题 | 天窗时间确定磁钢是否正常，可以采用的方法是（ ）。 | 选项A: 用塑料棒轻敲磁钢，在机房查看反馈信号; 选项B: 用手轻轻拍打磁钢，在机房查看反馈信号; 选项C: 用铁制物品轻敲磁钢，在机房查看反馈信号; 选项D: 以上都可以 | C
单选题 | TEDS设备中磁钢也叫做（ ）。 | 选项A: 车轮传感器; 选项B: 信号传感器; 选项C: 信号发生器; 选项D: 信号接收器 | A
单选题 | 在60KG轨上安装磁钢，磁钢高度距离上轨面距离（ ）。 | 选项A: 34mm; 选项B: 35mm; 选项C: 36mm; 选项D: 37mm | D
单选题 | 下列哪种操作可能解决设备漏探（ ）。 | 选项A: 更换磁钢板; 选项B: 更换底中相机; 选项C: 手动模拟过车; 选项D: 更换车号相机 | A
单选题 | 探测站实际操作中，可以通过（ ）手动打开保护门。 | 选项A: 图像采集软件; 选项B: 群集管理器; 选项C: 车辆采集控制软件; 选项D: 语音控制 | C
单选题 | 当沉箱模块相机防水玻璃上方有水珠的时候，可以通过哪种方式去除（ ）。 | 选项A: 通过控制程序手动打开激光器; 选项B: 通过控制程序手动打开沉箱开关门; 选项C: 通过控制程序手动打开相机采集功能; 选项D: 通过控制程序手动打开相机吹风风扇 | D
单选题 | 探测站实际操作中，可以通过（ ）查看网络连接状态。 | 选项A: 我的电脑; 选项B: 本地连接; 选项C: 任务管理器; 选项D: 图像采集软件 | B
单选题 | 相机触发信号可以控制相机的（ ）。 | 选项A: 曝光; 选项B: 拍摄频率; 选项C: 增益; 选项D: 分辨率 | B
单选题 | 探测站实际操作中，通过查看（ ），确定图像处理计算机的CPU使用率及内存使用率。 | 选项A: 图像采集软件; 选项B: 任务管理器; 选项C: 车辆采集控制软件; 选项D: 语音控制 | B
单选题 | 探测站实际操作中，通过（ ）来查看及控制各图像处理计算机。 | 选项A: 交换机; 选项B: 显示器; 选项C: KVM切换器; 选项D: PDU电源 | C
单选题 | 相机通过（ ）把图片传给图像处理计算机。 | 选项A: VGA口; 选项B: USB口; 选项C: 无线网络; 选项D: 网线 | D
单选题 | 图像处理计算机处理图片后，把图片传输给（ ）。 | 选项A: 集中平台接口服务器; 选项B: 数据存储服务器; 选项C: 车辆信息采集计算机; 选项D: 以上都不是 | B
单选题 | 在windos中，连续选择多个文件时，先单击要选择的第一个文件，再按住（ ）键并单击选择最后一个文件。 | 选项A: CTRL; 选项B: TAB; 选项C: SHIFT; 选项D: DEL | C
单选题 | 频繁的存储和删除文件，影响系统性能，因为（ ）。 | 选项A: 磁盘总空间变小; 选项B: CPU变慢; 选项C: 内存变小; 选项D: 硬盘碎片太多 | D
单选题 | 车辆采集计算机可以控制相机（ ）。 | 选项A: 拍摄频率; 选项B: 角度; 选项C: 分辨率; 选项D: 增益 | A
单选题 | 数据库软件的作用是（ ）。 | 选项A: 保存图片文件; 选项B: 保存数据; 选项C: 扩展磁盘空间; 选项D: 增大虚拟内存 | B
单选题 | PL/SQL Developer应用软件的作用是（ ）。 | 选项A: 可方便操作windows系统; 选项B: 可优化内存使用效率; 选项C: 可方便操作数据库; 选项D: 可提高计算机运行效率 | C
单选题 | 图像自动识别服务器故障，会导致（ ）。 | 选项A: 相机不工作; 选项B: 无报警识别; 选项C: 设备不接车; 选项D: 激光器不工作 | B
单选题 | windows打开远程桌面连接的快捷方式是，运行CMD，然后输入（ ）敲回车。 | 选项A: mstsc; 选项B: shutdown; 选项C: regedit; 选项D: services.msc | A
单选题 | 远程监控软件Radmin是通过对方机器的（ ）来访问对方的系统。 | 选项A: MAC地址; 选项B: IP地址; 选项C: 网址; 选项D: 序列号 | B
单选题 | 探测站设备图像处理计算机与其它计算机之间通过（ ）进行数据传输。 | 选项A: 交换机; 选项B: KVM切换器; 选项C: 智能PDU电源; 选项D: 光纤 | A
单选题 | 设备中使用的相机是通过（ ）接口传输方式将所采集的图片传送到采集计算机的。 | 选项A: RS232串口; 选项B: 打印机并口; 选项C: 千兆以太网; 选项D: IEEE-1394接口 | C
单选题 | （ ）可以将多台计算机的显示、鼠标、键盘操作集成在一个设备上，以便于操作。 | 选项A: 光纤收发器; 选项B: 千兆网卡; 选项C: 交换机; 选项D: KVM显示器 | D
单选题 | 探测站设备光纤收发器与交换机之间通过（ ）方式连接。 | 选项A: 无线; 选项B: 网线; 选项C: 光纤; 选项D: 串口线 | B
单选题 | （ ）负责轨边机房设备与列检中心设备之间的数据通信及监控视频的传输。 | 选项A: 光纤收发器; 选项B: 千兆网卡; 选项C: 远程管理箱; 选项D: KVM显示器 | A
单选题 | 每台接入网络的计算机必须有IP地址，IP地址在网络上面必须是（ ） | 选项A: 固定的; 选项B: 唯一的; 选项C: 灵活的; 选项D: 不确定的 | B
单选题 | 为了方便远程维护，探测站工控机需要安装（ ）软件。 | 选项A: 输入法; 选项B: Radmin远程控制; 选项C: 网卡驱动; 选项D: 系统升级 | B
单选题 | （ ）用于将轨边车轮传感器的模拟差分信号经整形滤波之后转换为数字信号。 | 选项A: 车轮传感器智能处理装置; 选项B: 触发箱; 选项C: 通道防雷箱; 选项D: 远程管理箱 | A
单选题 | （ ）主要防止外部设备和轨边机房设备受到雷击的损害。 | 选项A: 远程管理箱; 选项B: 信号防雷箱; 选项C: 触发箱; 选项D: 车轮传感器智能处理装置 | B
单选题 | 探测站设备图像采集软件安装在（ ）内。 | 选项A: 图像处理计算机; 选项B: 车辆信息采集计算机; 选项C: 控制箱; 选项D: 服务器 | A
单选题 | 控制程序接车时，通过（ ）为图像采集计算机和服务器端软件发送接车信息。 | 选项A: IE; 选项B: 电源线; 选项C: 无线电; 选项D: 网络 | D
单选题 | 图像采集计算机中，相机的IP地址与（ ）的IP在同一网段。 | 选项A: 服务器; 选项B: 相机所连网卡; 选项C: 控制计算机; 选项D: 采集计算机 | B
单选题 | 如探测站到监控中心的光纤通道断开，会出现的现象为（ ）。 | 选项A: 窜图; 选项B: 丢图; 选项C: 黑图; 选项D: 集中平台无车辆信息及图片 | D
单选题 | 探测站设备正常接车状态下，图像采集软件界面的相机触发方式应为（ ）。 | 选项A: 软件; 选项B: 硬件; 选项C: 自动; 选项D: 默认 | B
单选题 | 探测站设备中的所有计算机均采用（ ）操作系统。 | 选项A: UNIX; 选项B: Linux; 选项C: Windows; 选项D: iOS | C
单选题 | 在计算机中，我们使用Del键删除的文件，一般会在（ ）。 | 选项A: 我的电脑; 选项B: 我的文档; 选项C: 收藏夹; 选项D: 回收站 | D
单选题 | 轨边机房设备的UPS作用是在停电时提供（ ）。 | 选项A: AC110; 选项B: DC110; 选项C: AC220; 选项D: AC380 | C
单选题 | 探测站设备的所有计算机之间构成的网络属于（ ）。 | 选项A: 局域网; 选项B: 城域网; 选项C: 广域网; 选项D: 互联网 | A
单选题 | 探测站设备各计算机之间最基本的通信协议是（ ）。 | 选项A: UDP; 选项B: TCP/IP; 选项C: DNS; 选项D: FTP | B
单选题 | 更改本地连接的IP地址，需要在（ ）完成。 | 选项A: 网上邻居; 选项B: 我的电脑; 选项C: 我的文档; 选项D: 资源管理器 | A
单选题 | 将计算机设置为通电后自行启动，应该在（ ）里完成。 | 选项A: 资源管理器; 选项B: 任务管理器; 选项C: 控制面板; 选项D: BIOS | D
单选题 | 磁钢与下列哪个设备相连（ ）。 | 选项A: 信号防雷箱; 选项B: UPS; 选项C: 图像采集机; 选项D: 触发箱 | A
单选题 | TEDS设备使用何种类型电机（ ）。 | 选项A: 步进电机; 选项B: 推杆电机; 选项C: 直流电机; 选项D: 交流电机 | C
单选题 | 如何查看计算机中有几个本地连接。（ ） | 选项A: 右键网上邻居->属性; 选项B: 右键我的电脑->属性; 选项C: 右键我的文档->属性; 选项D: 资源管理器 | A
单选题 | TEDS设备图像采集时能够根据过车速度自动调整（ ）。 | 选项A: 图片参数; 选项B: 曝光时间; 选项C: 采集帧率; 选项D: 拍摄数量 | C
单选题 | TEDS设备采用的补偿光源是（ ）。 | 选项A: 激光灯; 选项B: 日光灯; 选项C: LED频闪灯; 选项D: 卤素灯 | A
单选题 | TEDS设备轨中沉箱内部装有（ ）个线阵相机。 | 选项A: 2; 选项B: 3; 选项C: 4; 选项D: 5 | B
单选题 | 除了轨旁设备和监控中心设备，TEDS系统还包括（ ） | 选项A: 服务器设备; 选项B: 图像采集设备; 选项C: 轨旁机房设备; 选项D: 客户浏览终端 | C
单选题 | 客车（动车组）运行故障图像监测联网应用的数据传输方式主要采用MQ和（ ）等数据传输技术。 | 选项A: FTP; 选项B: WebService; 选项C: 消息订阅; 选项D: 以上都不是 | B
单选题 | TVDS、TEDS系统实时监测通过列车的侧部和（ ）图像。 | 选项A: 底部; 选项B: 内部; 选项C: 车头; 选项D: 车尾 | A
单选题 | TVDS、TEDS系统利用（ ）和轨间设备实时监测通过列车。 | 选项A: 轨边; 选项B: 车内; 选项C: 车头; 选项D: 车尾 | A
单选题 | TVDS、TEDS系统利用轨边和（ ）设备实时监测通过列车。 | 选项A: 轨间; 选项B: 车内; 选项C: 车头; 选项D: 车尾 | A
单选题 | TVDS、TEDS系统利用什么设备实时监测通过列车？（ ） | 选项A: 压力传感器; 选项B: 高速摄像头; 选项C: 红外传感器; 选项D: 超声波设备 | B
单选题 | 铁路车辆运行安全监控联网及信息综合应用系统建立三级车辆运行（ ）。 | 选项A: 数据中心; 选项B: 检修中心; 选项C: 调度中心; 选项D: 安全监控中心 | D
单选题 | 铁路车辆运行安全监控联网及信息综合应用系统实现几级联网监控与管理应用？（ ） | 选项A: 一; 选项B: 二; 选项C: 三; 选项D: 四 | D
单选题 | 铁路车辆运行安全监控联网及信息综合应用系统实现四级（ ）。 | 选项A: 联网监控与管理应用; 选项B: 数据存储与管理应用; 选项C: 联网监控与数据存储; 选项D: 联网监控与检修 | A
单选题 | 铁路车辆运行安全监控联网及信息综合应用系统以（ ）为基础。 | 选项A: 监控管理人员; 选项B: 车辆安全监测设备; 选项C: 监控中心设施; 选项D: 动客车车辆 | B
单选题 | 计算机内部采用（ ）进制表示数据和指令。 | 选项A: 二; 选项B: 八; 选项C: 十; 选项D: 十六 | A
单选题 | 二进制基数是2，因此在二进制数中可以使用的数字符号是（ ）。 | 选项A: 0; 选项B: 0、1; 选项C: 0、1、2; 选项D: 2 | B
单选题 | 1个字节的二进制位数是（ ）。 | 选项A: 2; 选项B: 4; 选项C: 8; 选项D: 16 | C
单选题 | 断电会使其中存储信息丢失的是（ ）。 | 选项A: RAM; 选项B: ROM; 选项C: 硬盘; 选项D: U盘 | A
单选题 | 下列选项中，都是硬件的是（ ）。 | 选项A: Windows、ROM、CPU; 选项B: WPS、RAM、显示器; 选项C: ROM、RAM、Office; 选项D: 硬盘、光盘、U盘 | D
单选题 | 因特网是（ ）。 | 选项A: 局域网的简称; 选项B: 城域网的简称; 选项C: 广域网的简称; 选项D: 国际互联网（Internet）的简称 | D
单选题 | CPU包括（ ）。 | 选项A: 运算器、控制器; 选项B: 运算器、内存; 选项C: 控制器、内存; 选项D: 以上都不是 | A
单选题 | Windows中，选取多个不连续的文件，应按住（ ），再依次单击要选取的文件。 | 选项A: Shift; 选项B: Ctrl; 选项C: alt; 选项D: Fn | B
单选题 | 把计算机中内存的信息传送到硬盘上，称为（ ）。 | 选项A: 输入; 选项B: 输出; 选项C: 写盘; 选项D: 读盘 | C
单选题 | 操作系统是（ ）。 | 选项A: 计算机与用户之间的接口; 选项B: 主机与外设之间的接口; 选项C: 软件与硬件之间的接口; 选项D: 以上都是 | A
单选题 | 以下传输介质中带宽最宽、抗干扰能力最强的是（ ）。 | 选项A: 双绞线; 选项B: 无线信道; 选项C: 同轴电缆; 选项D: 光纤 | D
单选题 | 双绞线分（ ）两种。 | 选项A: 基带和窄带; 选项B: 粗和细; 选项C: 屏蔽和非屏蔽; 选项D: 基带和宽带 | C
单选题 | 以下哪个设置不是上网所必须的（ ）。 | 选项A: IP地址; 选项B: 工作组; 选项C: 子网掩码; 选项D: 网关 | B
单选题 | 在windows系统中，可以安装（ ）组件创建FTP站点。 | 选项A: IIS; 选项B: IE; 选项C: WWW; 选项D: DNS | A
单选题 | 双绞线水晶头与网络节点连接的接口名称是（ ）。 | 选项A: AUI; 选项B: RJ45; 选项C: BNC; 选项D: 光纤接口 | B
单选题 | 一栋大楼里的一个计算机网络属于（ ）。 | 选项A: PAN; 选项B: LAN; 选项C: MAN; 选项D: WAN | B
单选题 | 要把动车所里两栋楼的局域网互联，可以通过（ ）实现。 | 选项A: 交换机; 选项B: MODEN; 选项C: 中继器; 选项D: 网卡 | A
单选题 | 第四代计算机使用的主要元器件是（ ）。 | 选项A: 电子管; 选项B: 晶体管; 选项C: 中小规模集成电路; 选项D: 大规模和超大规模集成电路 | D
单选题 | 计算机网络建立的主要目的是是实现计算机资源的共享，计算机资源主要指计算机（ ）。 | 选项A: 软件与数据库; 选项B: 服务器、工作站、软件; 选项C: 硬件、软件与数据; 选项D: 通信子网与资源子网 | C
单选题 | 将单位内部的局域网接入Internet的设备是（ ）。 | 选项A: 防火墙; 选项B: 交换机; 选项C: 路由器; 选项D: 中继转发器 | C
单选题 | 计算机软件系统一般分为（ ）。 | 选项A: 系统软件和应用软件; 选项B: 操作系统和计算机语言; 选项C: 程序和数据; 选项D: DOS和windows | A
单选题 | TVDS探测站设备通过（ ）获得客车车号信息。 | 选项A: 车号识别; 选项B: AEI室外天线; 选项C: 磁钢; 选项D: 不需要车号 | B
单选题 | TVDS探测站设备线性激光光源与相机光源镜头之间通过（ ）连接。 | 选项A: 网线; 选项B: 同轴电缆; 选项C: 光纤; 选项D: 铠装电缆 | C
单选题 | TVDS探测站设备AEI天线通过（ ）与室内的AEI主机通信。 | 选项A: 网线; 选项B: 同轴电缆; 选项C: 光纤; 选项D: VGA线 | B
单选题 | TVDS探测站设备图像处理计算机与其它计算机之间通过（ ）进行数据传输。 | 选项A: 交换机; 选项B: KVM切换器; 选项C: 智能PDU电源; 选项D: 光纤 | A
单选题 | TVDS探测站设备智能PDU电源最常用的是通过（ ）方式管理电源。 | 选项A: 电话; 选项B: 网络; 选项C: 无线; 选项D: 对讲 | B
单选题 | TVDS探测站设备控制机柜交换机的网络连接速度最高可达（ ）。 | 选项A: 10Mbps; 选项B: 100Mbps; 选项C: 1Gbps; 选项D: 10Gbps | C
单选题 | TVDS探测站设备与监控中心设备保持网络连通正常，以下哪个设备是最关键的？（ ） | 选项A: 控制箱; 选项B: 图像处理计算机; 选项C: 光纤收发器; 选项D: 数据服务器 | C
单选题 | TVDS探测站设备光纤收发器与交换机之间通过（ ）方式连接。 | 选项A: 无线; 选项B: 网线; 选项C: 光纤; 选项D: 串口线 | B
单选题 | TVDS探测站设备监控摄像头是通过（ ）方式传输图像。 | 选项A: 同轴电缆; 选项B: 光纤; 选项C: 视频线; 选项D: 网线 | D
单选题 | TVDS探测站设备磁盘阵列与服务器之间通过（ ）连接。 | 选项A: SAS线; 选项B: USB线; 选项C: IDE线; 选项D: 串口线 | A
单选题 | TVDS探测站设备图像采集软件安装在（ ）内。 | 选项A: 图像处理计算机; 选项B: 车辆信息采集计算机; 选项C: 控制箱; 选项D: 服务器 | A
单选题 | TVDS探测站设备图像采集软件主要作为（ ）设备的管理软件。 | 选项A: 图像采集相机; 选项B: 补偿光源; 选项C: 除尘风机; 选项D: 视频监控 | A
单选题 | TVDS探测站设备车辆信息采集控制软件安装在（ ）内。 | 选项A: 图像处理计算机; 选项B: 车辆信息采集计算机; 选项C: 控制箱; 选项D: 服务器 | B
单选题 | 为了TVDS探测站设备的远程维护方便，每台计算机都安装了（ ）远程管理软件。 | 选项A: office软件; 选项B: TFMain软件; 选项C: ORACLE软件; 选项D: Radmin软件 | D
单选题 | TVDS探测站设备远程控制软件是通过（ ）方式，远程连接的。 | 选项A: 添加IP地址; 选项B: 输入对方ID序列号; 选项C: 添加计算机名称; 选项D: 软件自带列表 | A
单选题 | TVDS探测站设备的群集管理器安装在（ ）内。 | 选项A: 磁盘阵列; 选项B: 车辆信息采集计算机; 选项C: 服务器; 选项D: 浏览计算机 | C
单选题 | TVDS探测站设备测试图像处理计算机与服务器之间是否网络连通的命令是（ ）。 | 选项A: dos; 选项B: cmd; 选项C: ping; 选项D: config | C
单选题 | TVDS探测站设备正常接车状态下，图像采集软件界面的相机触发方式应为（ ）。 | 选项A: 软件; 选项B: 硬件; 选项C: 自动; 选项D: 默认 | B
单选题 | TVDS探测站设备相机与网卡正常连接状态下，查看该网卡的本地连接状态时，显示的速度应为（ ）。 | 选项A: 10Mbps; 选项B: 100Mbps; 选项C: 1Gbps; 选项D: 10Gbps | C
单选题 | TVDS探测站设备正常接车状态下，服务器群集管理器中的所有程序都为（ ）状态。 | 选项A: 联机; 选项B: 脱机; 选项C: 连接; 选项D: 保持 | A
多选题 | THDS-BS系统器件温度信号经过哪些部件处理？ | 选项A: 光子探头; 选项B: 测温板; 选项C: 制冷板; 选项D: AD采集卡; 选项E: 检测板 | ACD
多选题 | THDS-BS系统器件温度高低和哪些因素有关？ | 选项A: 环境温度; 选项B: 探头箱温度; 选项C: 柜温; 选项D: 板温; 选项E: 制冷电流 | ABE
多选题 | THDS-BS系统单侧器件温度异常可能影响哪些？ | 选项A: 轴温异常; 选项B: 自检异常; 选项C: 电网电压异常; 选项D: 稳压电压异常; 选项E: 左右侧温升差大 | ABE
多选题 | THDS-BS系统挡板温度信号经过哪些部件处理？ | 选项A: 测温板; 选项B: 光子探头; 选项C: 板温转接板; 选项D: 调理板; 选项E: AD采集卡 | CDE
多选题 | THDS-BS系统挡板打不开，和哪些地方有关系？ | 选项A: 挡板电机; 选项B: 功放板1; 选项C: 功放板2; 选项D: 数字IO卡; 选项E: 主控数字电缆 | ABDE
多选题 | THDS-BS系统双侧挡板打不开，和哪些地方有关系？ | 选项A: 挡板电机; 选项B: 功放板1; 选项C: 功放板2; 选项D: 数字IO卡; 选项E: 主控数字电缆 | BDE
多选题 | THDS-BS系统热靶温度经过哪些部件处理？ | 选项A: 靶温传感器; 选项B: 内探测温板; 选项C: 调理板; 选项D: AD采集卡; 选项E: 数字IO卡 | ABD
多选题 | THDS-BS系统热靶温度异常，和哪些地方有关系？ | 选项A: 靶温传感器; 选项B: 内探测温板; 选项C: 调理板; 选项D: AD采集卡; 选项E: 数字IO卡 | ABD
多选题 | THDS-BS系统热靶加热控制经过哪些部件？ | 选项A: 热靶; 选项B: 功放板1; 选项C: 功放板2; 选项D: AD采集卡; 选项E: 数字IO卡 | ACE
多选题 | THDS-BS系统单侧热靶曲线异常，热靶不加温，哪些地方可能有问题？ | 选项A: 内探测温板; 选项B: 热靶加热丝; 选项C: 功放板2; 选项D: AD采集卡; 选项E: 数字IO卡 | ABD
多选题 | THDS-BS系统大门状态信号经过哪些部件处理。 | 选项A: 探头箱接线板; 选项B: 控制箱转接板; 选项C: 数字IO卡; 选项D: AD采集卡; 选项E: 功放板1 | ABCE
多选题 | THDS-BS系统单侧大门打不开，可能的原因有哪些？ | 选项A: 大门卡滞; 选项B: 大门电机坏; 选项C: 上盖电缆松动; 选项D: 功放板1; 选项E: 功放板2 | ABC
多选题 | THDS-BS系统大门控制信号经过哪些部件处理。 | 选项A: AD采集卡; 选项B: 数字IO卡; 选项C: 功放板1; 选项D: 功放板2; 选项E: 调理板 | BC
多选题 | THDS-BS系统系统标定需要做以下哪些工作？ | 选项A: 手动热靶标定; 选项B: 系统标定，计算系数; 选项C: 探头标定，验证系数; 选项D: 点击系统维护; 选项E: 自检 | ABCD
多选题 | THDS-BS系统下面哪些磁钢是位置磁钢？ | 选项A: 1#; 选项B: 2#; 选项C: 3#; 选项D: 4# | BCD
多选题 | THDS-BS红外轴温探测系统有4个磁钢。1号磁钢是开机上电磁钢，2、3、4号磁钢是用来( ) | 选项A: 计轴; 选项B: 计辆; 选项C: 测温; 选项D: 测速; 选项E: 采集车号 | ABD
多选题 | THDS-BS红外轴温探测系统轨边设备包括（ ）。 | 选项A: 信号防雷箱; 选项B: 卡轨器; 选项C: 环境温度传感器; 选项D: 红外轴箱扫描器; 选项E: 车号天线 | BCDE
多选题 | THDS-BS系统下面哪些是卡轨器的组成部件？ | 选项A: 铁轨卡具; 选项B: 托架; 选项C: 第二级减震器; 选项D: 车轮传感器安装架; 选项E: 第一级减震器 | ABDE
多选题 | THDS-BS系统下面哪些部件供电电压是30V？ | 选项A: 热靶; 选项B: 大门电机; 选项C: 挡板电机; 选项D: 器件制冷; 选项E: 环温头 | ABC
多选题 | THDS-BS系统轴温探头是轴温探测的核心部件，按测温元件不同可以划分为（ ） | 选项A: 光子探头; 选项B: 热敏探头; 选项C: 直流探头; 选项D: 调制探头; 选项E: 热释电探头 | AB
多选题 | THDS-BS系统下面选项中（）是光子探头插座定义。 | 选项A: 探头电源+18V; 选项B: 器件温度; 选项C: 校零+; 选项D: 靶温信号; 选项E: 制冷+ | ABCE
多选题 | THDS-BS系统下面哪些是室外设备（ ）。 | 选项A: 工控机; 选项B: 扫描器; 选项C: 电源箱; 选项D: 磁钢; 选项E: 卡轨器 | BDE
多选题 | THDS-BS系统下列哪些是工控机内的板件？ | 选项A: 多串口卡; 选项B: 内探测温板; 选项C: AD采集板; 选项D: 调理板; 选项E: 数字IO板 | ACE
多选题 | THDS-BS系统下列哪些是多串口卡扩展出的串口可以连接的设备? | 选项A: 远程管理机; 选项B: 扫描器; 选项C: 控制箱; 选项D: 台联MODEM; 选项E: 电源箱 | ACD
多选题 | THDS-BS系统下列哪些是扫描器上盖插座定义? | 选项A: 内探热靶加热＋; 选项B: 挡板控+; 选项C: 板温1-; 选项D: 校零+; 选项E: 靶温公共点 | ABCE
多选题 | THDS-BS系统下列哪些是AD采集卡的插座定义？ | 选项A: 30V测量; 选项B: 电网电压; 选项C: 左轴温; 选项D: 右制冷电流; 选项E: 右外大门状态 | ABCD
多选题 | THDS-BS系统大门的开关与下列哪些硬件有关？ | 选项A: AD采集卡; 选项B: 数字IO卡; 选项C: 功放板1; 选项D: 功放板2; 选项E: 电机 | BCE
多选题 | THDS-BS系统挡板的开关与下列哪些硬件有关？ | 选项A: AD采集卡; 选项B: 数字IO卡; 选项C: 功放板1; 选项D: 功放板2; 选项E: 电机 | BCE
多选题 | THDS-BS系统扫描器上盖要采集那些控制信号（）？ | 选项A: 大门控制; 选项B: 热靶加热; 选项C: 校零控制; 选项D: 挡板控制; 选项E: 制冷控制 | ABD
多选题 | THDS-BS系统下列哪些是车号智能跟踪装置的指示灯？ | 选项A: 正常; 选项B: 发送; 选项C: 错码; 选项D: 接收; 选项E: 发射 | ABCDE
多选题 | THDS-BS红外轴温探测系统报外探靶温故障时可能出现故障的部件有（）。 | 选项A: AD采集卡; 选项B: 功放板2; 选项C: 外探测温板; 选项D: 扫描器上盖; 选项E: 光子探头 | ACD
多选题 | THDS-BS红外轴温探测系统报环温故障时可能出现故障的部件有（）。 | 选项A: 环温传感器; 选项B: AD采集卡; 选项C: 内探测温板; 选项D: 外探测温板; 选项E: 数字IO卡 | ABC
多选题 | THDS-BS红外轴温探测系统报+7V电压异常时可能出现故障的部件有（）。 | 选项A: 挡板电机; 选项B: 光子探头; 选项C: 制冷电源板; 选项D: AD采集卡; 选项E: 制冷板 | BCDE
多选题 | THDS-BS红外轴温探测系统报+30V电压异常时可能出现故障的部件有（）。 | 选项A: 功率电源板; 选项B: 大门电机; 选项C: AD采集卡; 选项D: 光子探头; 选项E: 功放板1 | ABCE
多选题 | THDS-BS系统电源箱电源板包括 | 选项A: 制冷电源板; 选项B: 功率电源板; 选项C: 探头电源板; 选项D: 信号电源板; 选项E: 热靶加热电源板 | ABCD
多选题 | THDS-BS系统下列属于测温板测试端子的是 | 选项A: 左轴温; 选项B: 左靶温; 选项C: 右靶温; 选项D: 环温; 选项E: +22V | BCD
多选题 | 在THDS-BS系统IPC软件中，下列哪些信息可以在“数据分析”中查询到 | 选项A: 系统标定数据; 选项B: 自检信息数据; 选项C: 热靶标定数据; 选项D: 故障统计数据; 选项E: 列车数据 | ABCE
多选题 | THDS-BS系统IPC数据目录的方向数据里有下列哪些文件夹？ | 选项A: 探点数据; 选项B: 本地命令; 选项C: 原始数据; 选项D: 热靶数据; 选项E: 自检数据 | ACDE
多选题 | THDS-BS系统功放板1可以控制哪些（） | 选项A: 上电控制; 选项B: 大门控制; 选项C: 挡板控制; 选项D: 热靶控制; 选项E: 校零控制 | ABC
多选题 | THDS-BS红外轴温探测系统中控制箱的作用有哪些 | 选项A: 采集轴温信号，计算温度，形成接车报文。; 选项B: 接受轨边信号，包括探头信号、磁头信号和各种温度信号，经处理后传输到工控机; 选项C: 接受工控机传输过来的控制信号，控制轨边大门、器件制冷等。; 选项D: 将接车报文传送到集团公司检测中心。; 选项E: 采集车号数据 | BC
多选题 | THDS-BS系统安装探测站软件通信模块时，必须安装哪两个软件 | 选项A: Netrans; 选项B: IPCWork; 选项C: JAVA虚拟机; 选项D: PM; 选项E: radmin | AC
多选题 | THDS-BS红外轴温探测系统IPC工作模块正常启动需要哪几种板卡的硬件支持？ | 选项A: 制冷板; 选项B: 显卡; 选项C: A/D采集卡; 选项D: 网卡; 选项E: 数字IO卡 | CE
多选题 | THDS-BS红外轴温探测系统如果报器件温度故障，现象是器温-100℃，且制冷电流正常，可能出现问题的部件有哪些？ | 选项A: 光子探头; 选项B: 检测板; 选项C: 数字IO卡; 选项D: 制冷板; 选项E: 测温板 | AD
多选题 | THDS-BS系统电源箱功率电源板提供的电源有（ ）。 | 选项A: +22V; 选项B: +30V; 选项C: T15V; 选项D: +5V; 选项E: +6V | BCDE
多选题 | THDS-BS红外轴温探测系统中功放板2可以实现对下列哪些部件的电源控制。 | 选项A: 挡板控制; 选项B: 校零控制; 选项C: 内探热靶控制; 选项D: 外探热靶控制; 选项E: 大门控制 | CD
多选题 | THDS-BS系统控制箱检测板处理下面哪些信号？ | 选项A: 磁头信号; 选项B: 电网电压信号; 选项C: 稳压电压信号; 选项D: 板温信号; 选项E: 大门状态信号 | ABC
多选题 | THDS-BS系统下列哪些是IPC软件系统参数里的设置项（）。 | 选项A: 32点偏移量; 选项B: 低温系数; 选项C: 存盘选择; 选项D: 1号磁头上声沿; 选项E: 内探设置 | ABD
多选题 | THDS-BS系统探头标定结果的要求是（）。 | 选项A: 中低温误差3度以内; 选项B: 中低温误差4度以内; 选项C: 中高温误差3度以内; 选项D: 中高温误差4度以内; 选项E: 中高温误差5度以内 | AD
多选题 | THDS-BS系统探测站IPC数据目录里有哪些文件夹？ | 选项A: 方向数据一; 选项B: 本地命令; 选项C: 日志目录; 选项D: 转发数据目录; 选项E: 接收数据目录 | ABCDE
多选题 | THDS-BS系统以下选项不在“文件”菜单栏下的是 | 选项A: 退出程序; 选项B: 手动热靶标定; 选项C: 系统标定; 选项D: 上行手动自检; 选项E: 系统参数设置 | BCDE
多选题 | THDS-BS系统以下选项属于“工具”菜单栏下的是 | 选项A: 数据分析; 选项B: 配置文件设置; 选项C: 系统参数设置; 选项D: 结束系统维护; 选项E: 开始系统维护 | ABC
多选题 | THDS-BS系统以下说法正确的是 | 选项A: 对DOM盘加锁： ewfmgr c: -enable; 选项B: 对DOM盘解锁： ewfmgr c: -disable; 选项C: 加锁状态下提交命令： ewfmgr c: -commit; 选项D: DOM提交更改后不需要重启工控机; 选项E: 对DOM更改后不需要提交更改就可以生效 | ABC
多选题 | THDS-BS系统以下属于控制箱电路板的是 | 选项A: 测温板; 选项B: 检测板; 选项C: 调理板; 选项D: 功放板1; 选项E: IO卡 | ABCD
多选题 | THDS-BS系统以下哪些为制冷板测试端子 | 选项A: ZKY; 选项B: YKY; 选项C: ZTL; 选项D: 左光子探头输出; 选项E: 右光子探头输出 | ABC
多选题 | THDS-BS系统IPC软件列车数据静态数据包括（）。 | 选项A: 热靶温度; 选项B: 天空信号; 选项C: 温升均值; 选项D: 磁头计数; 选项E: 静态轴温 | BCDE
多选题 | THDS-BS系统影响过车轴温值的温度信号包括（）。 | 选项A: 环温; 选项B: 器温; 选项C: 靶温; 选项D: 柜温; 选项E: 板温 | BCE
多选题 | THDS-BS系统系统判断进行自动热靶标定的影响值包括（）。 | 选项A: 板温; 选项B: 器温; 选项C: 器件电流; 选项D: 柜温; 选项E: 靶温公共点 | AB
多选题 | THDS-BS系统IPC的主要功能有（）。 | 选项A: 轴温计算; 选项B: 系统标定; 选项C: 系统自检; 选项D: 热轴预报; 选项E: 发送数据 | ABCD
多选题 | THDS-BS系统自适应温度计算主要包括（）个部分 | 选项A: 系统自检; 选项B: 热靶标定; 选项C: 系统标定; 选项D: 探头标定; 选项E: 板温补偿 | BCE
多选题 | THDS-BS系统大门状态信号不经过下列哪些部件处理。 | 选项A: 探头箱接线板; 选项B: 控制箱转接板; 选项C: 数字IO卡; 选项D: AD采集卡; 选项E: 功放板1 | DE
多选题 | THDS-BS系统复示站软件SIC热轴报警窗口中激热、强热、微热报警提示颜色是什么？ | 选项A: 红色; 选项B: 橙色; 选项C: 黄色; 选项D: 绿色; 选项E: 白色 | ABC
多选题 | THDS-BS系统自检故障查询可以按以下哪些故障类型进行查询？ | 选项A: 通讯故障; 选项B: 磁头故障; 选项C: 探头故障; 选项D: 热靶故障; 选项E: 板环温故障 | ABCDE
多选题 | THDS-BS系统复示站软件SIC系统日志窗口中包含以下哪些内容？ | 选项A: 系统日志; 选项B: 在岗检查; 选项C: 音箱检测; 选项D: 行调测试; 选项E: 热轴确认 | ABCDE
多选题 | THDS-BS系统复示站软件SIC配置文件目录下包含以下哪些文件 | 选项A: hbds2005.xml; 选项B: cld.xml; 选项C: prefix.xml; 选项D: railroad.xml; 选项E: transfergroup.xml | BCDE
多选题 | THDS-BS系统造成温升恒定值的可能原因有哪些？ | 选项A: 探测站距离车站近，运行时间短，车速较低，属始发车; 选项B: 区间重新编组停车时间长、待避时间长; 选项C: 特殊车型（X1K，D型客车）探测站内探角度探测不到; 选项D: 设备故障（保护门没开、异物遮挡、设备雷击）; 选项E: 环境温度较低 | ABCD
多选题 | THDS-BS系统中心软件SIC中通讯与网络对话框中服务器监听端口包含以下哪几个？ | 选项A: 20502; 选项B: 20503; 选项C: 20505; 选项D: 20506; 选项E: 20507 | ACD
多选题 | THDS-BS系统关于中心软件SIC的高级用户表述哪几项是正确的？ | 选项A: 只有高级用户可以进行一些关键参数的修改，普通用户没有权限; 选项B: 考虑到程序的安全性，建议您用高级用户完成操作之后转换回普通用户; 选项C: 只有高级用户才可以手工重做报表; 选项D: 使用值班用户登录功能时值班用户注册; 选项E: 只有高级用户才能查看列车跟踪图 | ABCD
多选题 | THDS-BS系统复示站软件SIC的列车简要信息显示的内容包括哪几项信息？ | 选项A: 过车时间; 选项B: 总轴数总辆数; 选项C: 平均速度; 选项D: 左右侧最高温升; 选项E: 环温 | ABCE
多选题 | THDS-BS系统以下关于复示站软件SIC跟踪图界面的表述哪几项是正确的？ | 选项A: 每个跟踪序列都是一个二维坐标图，横轴是时间，纵轴是探测站; 选项B: 按照行车的顺序从下到上显示; 选项C: 按照行车的顺序从上到下显示; 选项D: 跟踪序列可以添加到数据比对框; 选项E: 一个探测站只能在一个跟踪序列中 | ACD
多选题 | THDS-BS系统复示站软件SIC网图上探测站图标右键菜单包含以下哪几项？ | 选项A: 最后一列; 选项B: 最近过车; 选项C: 通讯测试; 选项D: 复位状态; 选项E: 维修状态 | ABCDE
多选题 | THDS-BS系统可以自动识别以下哪几种车辆 | 选项A: 机车; 选项B: 长大特种车; 选项C: 客车; 选项D: 货车; 选项E: 机械化换轨车 | ACD
多选题 | THDS-BS系统控制箱接收的轨边信号包括以下哪几种？在控制箱内处理后传输到工控机 | 选项A: 探头信号; 选项B: 环温信号; 选项C: 磁头信号; 选项D: 板温信号; 选项E: 靶温信号 | ABCDE
多选题 | THDS-BS系统多串口卡连接以下哪几种设备？ | 选项A: 智能跟踪装置; 选项B: 控制箱通信接口; 选项C: 远程管理机通信接口; 选项D: UPS通信接口; 选项E: 远程通信modem | ABCDE
多选题 | THDS-BS系统控制箱电子线路板包括以下哪几种？ | 选项A: 检测板; 选项B: 内探和外探测温板; 选项C: 调理板; 选项D: 制冷板; 选项E: 功放板1和功放板2 | ABCDE
多选题 | THDS-BS系统温度传感器包括以下哪几种？ | 选项A: 板温传感器; 选项B: 热靶温度传感器; 选项C: 器温传感器; 选项D: 环温传感器; 选项E: 柜温传感器 | ABDE
多选题 | THDS-C系统HTK探测站与控制箱连接的室外电缆有（ ）。 | 选项A: 电源电缆; 选项B: 控制电缆; 选项C: 探头电缆; 选项D: 同轴电缆; 选项E: 磁钢电缆 | BCE
多选题 | THDS-C探测站探头具有冗余作用，可以 （ ）。 | 选项A: 提高设备运行的稳定性; 选项B: 延长设备的使用年限; 选项C: 提高热轴探测的可靠性; 选项D: 增加车速计算的准确性; 选项E: 提高测温精度 | AC
多选题 | THDS-C探测站的光子探头校曲线方式有（ ） 。 | 选项A: 半自动; 选项B: 自动; 选项C: 手动; 选项D: 固定曲线; 选项E: 线性折算 | BC
多选题 | THDS-C探测站室外设备包括（ ） 等。 | 选项A: 控制箱; 选项B: 车轮传感器; 选项C: 红外轴温扫描器; 选项D: 卡轨器; 选项E: 车号天线 | BCDE
多选题 | THDS-C探测站光子探头定标时温度误差大处理建议正确的是（ ）。 | 选项A: 检查热靶加热膜; 选项B: 通过探测站软件对温度误差进行补偿; 选项C: 更换磁钢; 选项D: 更换IO卡; 选项E: 更换探头 | ABE
多选题 | THDS-C探测站保护门不关会造成的结果，以下描述正确的是（ ）。 | 选项A: 漏报热轴; 选项B: 误报热轴; 选项C: 正常预报; 选项D: 全列采集点温度基本一致; 选项E: 多报热轴 | ABE
多选题 | THDS-C探测站处理保护门不开故障的方法有（ ）。 | 选项A: 更换上箱体; 选项B: 检测30V供电情况; 选项C: 更换箱温传感器; 选项D: 检测30V连接电缆是否虚接; 选项E: 检查探头情况 | ABD
多选题 | THDS-C探测站探头噪声大会造成的可能结果，以下描述正确的是（ ） 。 | 选项A: 误报热轴; 选项B: 不能接车; 选项C: 影响轴距; 选项D: 影响测温; 选项E: 影响测速 | AD
多选题 | THDS-C探测站造成探头噪声大的原因有（ ）。 | 选项A: 探头故障; 选项B: 探头电源波动; 选项C: 探头电缆接触不良; 选项D: 板温读取错误; 选项E: 环温读取错误 | ABC
多选题 | THDS-C探测站处理探头漂移大故障的方法有（ ）。 | 选项A: 更换探头; 选项B: 检查探头连接电缆; 选项C: 检测校零电压; 选项D: 更换板温传感器; 选项E: 更换环温传感器 | ABC
多选题 | THDS-C探测站中能在光子校曲线过程中报出探头输出异常故障可能原因是 （ ）。 | 选项A: 校曲线过程中读取靶温没有上升; 选项B: 校曲线过程中探头读取A,D没有上升; 选项C: 校曲线过程中热靶加热过慢; 选项D: 校曲线过程中热靶加热过快; 选项E: 校曲线过程中探头读取A,D上升过快 | BC
多选题 | THDS-C探测站中能在光子校曲线过程中报出热靶加热不足故障可能原因是 （ ）。 | 选项A: 加热控制板跨线套错误; 选项B: 板温故障; 选项C: 环温故障; 选项D: 热靶温度转换盒故障; 选项E: 热靶电机故障 | AD
多选题 | THDS-C探测站中ZR磁钢安装尺寸描述正确的是（ ）。 | 选项A: 磁钢距轨面的高度为 37mm; 选项B: 外沿与轨头内侧距离100mm; 选项C: 磁钢距轨面的高度为 50mm; 选项D: 外沿与轨头内侧距离88mm; 选项E: 外沿与轨头内侧距离120mm | AD
多选题 | THDS-C探测站更换光子探头后,需要( )。 | 选项A: 探头重新标定; 选项B: 不重新校曲线，可用旧曲线; 选项C: 删除旧曲线，重新校曲线; 选项D: 重新调整探头角度; 选项E: 不需要重新调整探头角度 | ACD
多选题 | THDS-C探测站手动测试智能跟踪装置时以下操作正确的是（ ）。 | 选项A: 标签放置于距天线 1 米的高度，前后移动标签。; 选项B: 标签放置于距天线0.8米的高度，前后移动标签。; 选项C: 天线每侧的读取距离应大于1.4米; 选项D: 天线每侧的读取距离应大于1.2米; 选项E: 天线每侧的读取距离应大于1米 | AD
多选题 | THDS-C探测站，光子探头是在制冷的环境下工作的，下列哪些制冷电流是保证探头在正常工作状态下。（ ） | 选项A: 700mA; 选项B: 600mA; 选项C: 300mA; 选项D: 800mA; 选项E: 950mA | ABD
多选题 | THDS-C探测站，光子型红外线元件的基本参数如下表述正确的是 （ ） | 选项A: 响应波长范围为3~5µm; 选项B: 响应时间常数小于1µs; 选项C: 响应率大于1×10³v/w; 选项D: 响应时间常数小于2µs; 选项E: 响应波长范围为5~10µm | ABC
多选题 | THDS-C探测站中，采用的温度传感器有（ ）。 | 选项A: A,D590; 选项B: PT200; 选项C: PT1000; 选项D: PT100; 选项E: A,D950 | CD
多选题 | THDS-C探测站中，探头箱内的热靶总成应具有（ ） 功能。 | 选项A: 活动灵活; 选项B: 热靶散热片应对准探头光路; 选项C: 电机转动正常; 选项D: 热靶散热板背面无锈蚀; 选项E: 热靶散热板背面涂层无脱落 | ABCD
多选题 | THDS-C探测站中，碲镉汞器件需要在低温条件下工作，以获得比较高的（ ），因此要对碲镉汞进行致冷 | 选项A: 响应率; 选项B: 信噪比; 选项C: 兑现率; 选项D: 准确率; 选项E: 灵敏度 | ABE
多选题 | THDS-C探测站中，如果出现板温异常，经上盖互换，故障移动，则正确的解决办法是（ ）。 | 选项A: 更换板温传感器; 选项B: 更换靶温传感器; 选项C: 更换板温转换盒; 选项D: 更换靶温转换盒; 选项E: 更换热靶总成 | AC
多选题 | THDS-C探测站中，如果出现探头输出幅值低，经左右互换，故障不移动，则可能的故障点有（ ）。 | 选项A: 探头; 选项B: 探头电缆; 选项C: 前放板; 选项D: A/D卡; 选项E: I/O卡 | BCD
多选题 | THDS-C探测站中，如果出现光子探头定标时温度误差大可能原因是 （ ）。 | 选项A: 热靶铂电阻故障; 选项B: 热靶涂层脱落; 选项C: 探头元温错误; 选项D: 板温读取错误; 选项E: 以上都不对 | ABCD
多选题 | THDS-C探测站设备应采用防雷及电磁兼容的综合防护，根据GB要求在土壤电阻率大于500Ω时，接地电阻值描述不正确的是（） | 选项A: 不大于5Ω; 选项B: 不大于8Ω; 选项C: 不大于10Ω; 选项D: 不大于15Ω; 选项E: 不大于20Ω | ABDE
多选题 | THDS-C探测站的制冷控制板采用（） | 选项A: 15针欧式插针; 选项B: 96针欧式插针; 选项C: 前插板方式; 选项D: 后插板方式; 选项E: 48针欧式插针 | BD
多选题 | THDS-C探测站的逻辑电源板采用（） | 选项A: 15针欧式插针; 选项B: 96针欧式插针; 选项C: 前插板方式; 选项D: 后插板方式; 选项E: 48针欧式插针 | BD
多选题 | THDS-C系统的HTK探测站软件的配置文件有（） | 选项A: HtkComm.xml; 选项B: Transform.xml; 选项C: rtExplorer.xml; 选项D: MainConfig.xml; 选项E: Veic.xml | AD
多选题 | THDS-C探测站软件的全程采集模块采集的信息有（） | 选项A: 磁钢的电压信号; 选项B: 探头的电压信号; 选项C: 热靶电机的电压信号; 选项D: 热敏加热板的电压信号; 选项E: 元温的电压信号 | AB
多选题 | THDS-C探测站软件的3个主要的可执行文件为（） | 选项A: rtExplorer.exe; 选项B: TrainData.exe; 选项C: HtkComm.exe; 选项D: Veic.exe; 选项E: Wave.exe | ABC
多选题 | THDS-C探测站在每次接车完毕后都显示的简单的过车信息包括（） | 选项A: 存盘序号; 选项B: 总辆数; 选项C: 速度; 选项D: 轴温; 选项E: 元温 | ABC
多选题 | THDS-C探测站控制板的作用是用于（）的驱动 | 选项A: 探头校零; 选项B: 保护门电机; 选项C: 热靶电机; 选项D: 热靶加热; 选项E: 制冷电流调整 | ABC
多选题 | THDS-C探测站制冷控制板由基准电路、驱动电路、缓冲电路、RS485通讯接口、（）电路等组成 | 选项A: 单片机电路; 选项B: 过流保护电路; 选项C: 制冷电流调理电路; 选项D: 元件温度调理电路; 选项E: 功率输出电路 | ABCDE
多选题 | THDS-C探测站控制板用于（）的驱动 | 选项A: 环温检测; 选项B: 探头校零; 选项C: 保护门电机; 选项D: 热靶电机; 选项E: 环温信号 | BCD
多选题 | THDS-C探测站软件主界面由（）页面组成。 | 选项A: 实时状态; 选项B: 自检功能; 选项C: 定标功能; 选项D: 光子曲线; 选项E: 过车信息 | ABCD
多选题 | THDS-C探测站电源箱内功率电源板出现故障，则（） | 选项A: 保护门不能打开; 选项B: 保护门不能关闭; 选项C: 热靶不能打开; 选项D: 热靶不能关闭; 选项E: 以上都不对 | ABCD
多选题 | THDS-C探测站控制板的指示灯包括（） | 选项A: 门控; 选项B: 靶电; 选项C: 校零; 选项D: 靶控; 选项E: 门电 | ABCDE
多选题 | THDS-C探测站光子自适应系统故障提示探头输出异常，可能的原因（） | 选项A: 探头制冷故障; 选项B: 探头电源故障; 选项C: 板温故障; 选项D: 热靶电机故障; 选项E: 环温故障 | ABD
多选题 | THDS-C探测站探头航空插座包含（）信号 | 选项A: 热靶信号; 选项B: 探头电压; 选项C: 板温信号; 选项D: 制冷电压; 选项E: 环温信号 | BD
多选题 | THDS-C探测站IO连接电缆W2中主要包含（）信号 | 选项A: 磁钢触发信号; 选项B: 元温调整信号; 选项C: 制冷电流信号; 选项D: 热靶加热信号; 选项E: 以上都不对 | ABD
多选题 | THDS-C探测站光子探头曲线类型包括（） | 选项A: 自动校得曲线; 选项B: 手动校得曲线; 选项C: 板温故障曲线; 选项D: 环温故障曲线; 选项E: 元温故障曲线 | ABC
多选题 | THDS-C探测站实时自检信息包括（） | 选项A: 磁钢噪声; 选项B: 探头校零; 选项C: 环板温输出; 选项D: 电源波动; 选项E: 前放板自检 | BCD
多选题 | THDS-C探测站制冷电源板前面板上的的测量端子有（） | 选项A: 7V; 选项B: 7V地; 选项C: 冷流+; 选项D: 冷流-; 选项E: -7V | ABCD
多选题 | THDS-C探测站软件设置中无线发射机的波特率可以设置为（） | 选项A: 1200bps; 选项B: 9600bps; 选项C: 19200bps; 选项D: 38400bps; 选项E: 152000bps | AB
多选题 | THDS-C探测站的数据分析软件实现的功能有（） | 选项A: 查看过车数据; 选项B: 热靶标定数据; 选项C: 系统自检数据; 选项D: 黑体标定数据; 选项E: 查看原始波形 | ABCDE
多选题 | THDS-C探测站如果I/O卡损坏，将造成（）无法正常工作 | 选项A: 逻辑电源板; 选项B: 热靶加热板; 选项C: 前放板; 选项D: 控制板; 选项E: 制冷控制板 | BCDE
多选题 | THDS-C探测站如果与上位机通讯出现中断应检查（） | 选项A: 专线MoD,Em; 选项B: 网卡; 选项C: 多串口卡; 选项D: 无线交换机; 选项E: 远程管理箱 | ABC
多选题 | THDS-C探测站光子自适应故障可在配置文件中设定累计次数上传中央机，其中设置正确的是（） | 选项A: 0; 选项B: 1; 选项C: 10; 选项D: 15; 选项E: 20 | BC
多选题 | THDS-C探测站制冷控制板7V指示灯不亮，可能造成的后果有（） | 选项A: 元温波动; 选项B: 板温故障; 选项C: 制冷电流波动; 选项D: 环温故障; 选项E: 元件温度波动 | ACE
多选题 | THDS-C探测站软件实时界面显示某一侧板温-50度，导致这一故障的原因可以是（） | 选项A: 板温传感器故障; 选项B: A/D采集卡故障; 选项C: I/O电缆故障; 选项D: 板温转换盒断线; 选项E: 环温转换盒断线 | ABD
多选题 | THDS-C探测站需配备两路电源，两路电源是指（） | 选项A: 稳压电; 选项B: 地区电; 选项C: 贯通电; 选项D: 燃油发电机; 选项E: 交流电 | BC
多选题 | TFDS-2T系统服务器接口软件由（ ）程序构成. | 选项A: ReceiveTrainInfo; 选项B: ReceiveImages; 选项C: CamereMonitor; 选项D: RunTimeError | AB
多选题 | TFDS-2T系统在（ ）事件发生后处于侦听状态。 | 选项A: 手动开关保护门; 选项B: 系统启动以后; 选项C: 系统接车完毕，下一列车通过之前; 选项D: 列检中心查看图片 | BC
多选题 | TFDS-2T系统保护门不能正常开关是由以下（ ）部件故障导致。 | 选项A: 图像采集计算机; 选项B: 交流继电器; 选项C: 交换机; 选项D: 720卡; 选项E: 光纤收发器 | BD
多选题 | TFDS-2T系统车辆信息采集软件主要功能是（ ）。 | 选项A: 实时探测列车; 选项B: 测速; 选项C: 采集列车轴信息; 选项D: 浏览图片; 选项E: 存储图片 | ABC
多选题 | TFDS-2T系统下列关于图像采集计算机叙述正确的是（ ）。 | 选项A: 采用IPC工业计算机; 选项B: 输入电压AC220; 选项C: 硬盘:40G; 选项D: 操作系统：Windows7; 选项E: 千兆网卡：2块 | AB
多选题 | TFDS-2T系统中安装在探测站室外的设备有（ ）。 | 选项A: 磁钢; 选项B: 车号主机; 选项C: 沉箱; 选项D: 光纤收发器; 选项E: 频闪灯 | ACE
多选题 | TFDS-2T系统能够自动获取机车及车辆的标签信息，并自动提取（）等信息。 | 选项A: 车次; 选项B: 车号; 选项C: 车型; 选项D: 车高; 选项E: 车速 | ABC
多选题 | TFDS-2T系统自动按（）四个部位进行图像的拼接，并通过列检终端计算机显示 | 选项A: 转向架; 选项B: 制动梁; 选项C: 中间部; 选项D: 车钩钩缓和互钩差; 选项E: 车体 | ABCD
多选题 | TFDS-2T系统车辆信息采集计算机的主要任务包括： | 选项A: 防护设备及补偿光源的开关控制; 选项B: 车辆信息的采集; 选项C: 设备自检; 选项D: 计轴计辆; 选项E: 拍摄图像 | ABCD
多选题 | TFDS-2T系统车辆信息采集计算机内的硬件设备包括： | 选项A: 千兆网卡; 选项B: 频闪板; 选项C: 786板卡; 选项D: 1750卡; 选项E: 720卡 | ABDE
多选题 | TFDS-2T系统PCL720卡作用是控制TFDS-2T设备中： | 选项A: 相机拍照; 选项B: 防护门的开关; 选项C: 光源的频闪; 选项D: 磁钢信号的接收; 选项E: 车号的接收 | ABC
多选题 | TFDS-2T系统图像采集计算机内安装的软件以及程序包括： | 选项A: TFDSController; 选项B: GrabImagesTool; 选项C: Radmin; 选项D: 摄像头驱动程序; 选项E: RunTimeError | BCD
多选题 | TFDS-2T系统车辆信息采集程序中系统配置可以调节图片的（）以确保对所拍摄图像的定位精确。 | 选项A: 曝光; 选项B: 拍摄距离; 选项C: 偏移距离; 选项D: 增益; 选项E: 大小 | BC
多选题 | TFDS-2T系统车辆信息采集软件运行在车辆信息采集计算机上，该软件有三种运行状态，分别是： | 选项A: 就绪; 选项B: 接车; 选项C: 自锁; 选项D: 解锁; 选项E: 等待 | ABC
多选题 | TFDS-2T图像采集程序能够实时显示对应相机的拍摄图像，以便调节相应相机的（） | 选项A: IP地址; 选项B: 光圈; 选项C: 焦距; 选项D: 采集帧数 | BC
多选题 | TFDS-2T图像采集程序可以对选定的摄像机拍摄的图像做变换，比如设置图像的： | 选项A: 左右镜像; 选项B: 上下镜像; 选项C: 格式变换; 选项D: 色温变换; 选项E: 90°旋转 | AB
多选题 | TFDS-2T系统KVM切换器是将（）集成在一个设备上，以便于操作。 | 选项A: 显示器; 选项B: 键盘; 选项C: 鼠标; 选项D: 网卡 | ABC
多选题 | TFDS-2T系统控制箱负责车号采集装置与控制计算机之间的车号信息传输，其相关接口为： | 选项A: 交流电源; 选项B: 车号输入; 选项C: 摄像机控制; 选项D: 车号输出; 选项E: 灯控制 | BD
多选题 | TFDS-2T系统以下不属于信号防雷箱的功能是： | 选项A: 计轴计辆; 选项B: 图像采集; 选项C: 信号防雷; 选项D: 车号采集; 选项E: 车号天线防雷 | ABD
多选题 | TFDS-2T系统以下对低速磁钢装置描述正确的是： | 选项A: 可以适应0--120KM/h的车速; 选项B: 采集轨边磁钢信号; 选项C: 实现计轴; 选项D: 轨边相机触发; 选项E: 实现计辆 | AB
多选题 | TFDS-2T系统Radmin远程控制软件可以实现的功能是： | 选项A: 远程监控; 选项B: 远程控制; 选项C: 文件传输; 选项D: 系统升级; 选项E: 远程重装系统 | ABC
多选题 | TFDS-2T系统关于HM1400相机描述正确的是： | 选项A: 安装在室外轨边箱体中; 选项B: 实时采集列车图像; 选项C: 计轴计辆; 选项D: 采集磁钢信号; 选项E: 采集车号数据 | AB
多选题 | TFDS-2T系统关于控制箱描述正确的是： | 选项A: 车号的输入通道; 选项B: 摄像机电源输出; 选项C: 电机控制; 选项D: 磁钢信号输入; 选项E: 车号的输出通道 | ABCE
多选题 | TFDS-2T系统关于监控摄像机描述正确的是： | 选项A: 采用网络摄像头; 选项B: 安装在探测站室外; 选项C: 具备红外夜视模式; 选项D: 可以实时监控; 选项E: 随便设置一个IP就能用 | ABCD
多选题 | TFDS-2T系统关于车号采集装置描述正确的是： | 选项A: 使用同轴电缆与车号天线连接; 选项B: 通过串口输出车号信息; 选项C: 采集车辆的车型等信息; 选项D: 采集机车的车次信息; 选项E: 接收磁钢信号 | ABCD
多选题 | TFDS-2T系统的磁钢信号回路包括（）设备 | 选项A: 低速磁钢采集装置; 选项B: 1750卡; 选项C: 远程管理箱; 选项D: 图像采集计算机; 选项E: 电源防雷箱 | AB
多选题 | TFDS-2T系统关于车辆信息采集设备的功能描述正确的是（）。 | 选项A: 图像信息的采集控制; 选项B: 计轴计辆; 选项C: 测速; 选项D: 相机的曝光; 选项E: 保护门的开关 | ABCE
多选题 | TFDS-2T系统下列不是安装在轨边机房设备上的程序是（）。 | 选项A: TFDSController; 选项B: GrabImageTool; 选项C: ReceiveTrainInfo; 选项D: ReceiveImages; 选项E: TimeServer | CDE
多选题 | TFDS-2T系统车辆信息采集设备的功能描述正确的是（）。 | 选项A: 生成相机触发信号; 选项B: 补偿光源触发信号; 选项C: 控制轨边防护设备保护门的开关; 选项D: 控制补偿光源电源开关; 选项E: 采集车号信息 | ABCDE
多选题 | TFDS-2T系统图像信息采集软件功能描述正确的是（）。 | 选项A: 控制相机进行图像采集; 选项B: 图像处理; 选项C: 图像实时压缩; 选项D: 图像上传至服务器; 选项E: 采集车号信息 | ABCD
多选题 | TFDS-2T系统车辆信息采集计算机的硬件包括（）。 | 选项A: 786板卡; 选项B: 720卡; 选项C: 1750卡; 选项D: JQX-38F; 选项E: 千兆网卡 | BCE
多选题 | 华目TFDS-2T关于车辆信息采集软件中系统配置正确的描述（）。 | 选项A: 开关门时间为2000毫秒; 选项B: 1#，2#磁钢中心距为270毫米; 选项C: 3#，4#磁钢中心距为270毫米; 选项D: 采集设备1：PIC-1750 I/O=ac00H; 选项E: 采集设备2：PIC-1750 I/O=a880H | ABCDE
多选题 | 京天威TFDS-2T关于车辆信息采集软件中系统配置正确的描述（）。 | 选项A: 开关门时间为2000毫秒; 选项B: 1#，2#磁钢中心距为250毫米; 选项C: 相机触发脉宽100微秒; 选项D: 采集设备2：PIC-1750 I/O=ac00H; 选项E: 列车过车最大超时30000毫秒 | ABCE
多选题 | TFDS-2T系统下列描述中属于串口参数的是（）。 | 选项A: 端口号; 选项B: 每秒位数; 选项C: 数据位; 选项D: 奇偶校验; 选项E: 停止位 | ABCDE
多选题 | TFDS-2T系统按照相机IP设置规则，下列为底部相机的IP的是（）。 | 选项A: 169.0.1.1; 选项B: 169.1.1.1; 选项C: 169.2.1.1; 选项D: 169.3.1.1; 选项E: 169.4.1.1 | BCD
多选题 | TFDS-2T系统按照相机IP设置规则，下列为侧部相机的IP的是（）。 | 选项A: 169.0.1.1; 选项B: 169.1.1.1; 选项C: 169.2.1.1; 选项D: 169.3.1.1; 选项E: 169.4.1.1 | AE
多选题 | TFDS-2T系统车辆信息采集软件运行的状态为（）。 | 选项A: 就绪; 选项B: 开始; 选项C: 接车; 选项D: 拍摄; 选项E: 自锁 | ACE
多选题 | TFDS-2T系统属于控制箱内的器件为（）。 | 选项A: 1750卡; 选项B: 720卡; 选项C: 786板卡; 选项D: 交流继电器; 选项E: 相机电源 | CDE
多选题 | TFDS-2T系统下列描述正确的是（）。 | 选项A: 车辆信息采集计算机内有一块720卡; 选项B: 车辆信息采集计算机内有两块1750卡; 选项C: 720卡的作用是发出控制信号; 选项D: 1750卡的作用是采集磁钢信号; 选项E: 一块1750卡可以采集两个磁钢的信号 | ABCDE
多选题 | TFDS-2T系统以下属于轨边机房设备的是（）。 | 选项A: 车辆信息采集计算机; 选项B: 图像采集计算机; 选项C: KVM切换器; 选项D: UPS; 选项E: 信号防雷 | ABCDE
多选题 | TFDS-2T系统以下不属于轨边机房设备的是（）。 | 选项A: 服务器; 选项B: 磁盘阵列; 选项C: 智能磁钢板; 选项D: 频闪灯; 选项E: 相机 | ABDE
多选题 | TFDS-2T系统以下关于控制箱航插的描述正确的是（）。 | 选项A: 相机触发信号的输出; 选项B: 相机电源的输出; 选项C: 频闪灯控制信号的输出; 选项D: 侧箱电机的电源输出; 选项E: 风机电源输出 | ABDE
多选题 | TFDS-2T系统系统在以下事件发生后不处于侦听状态的是（）。 | 选项A: 系统启动以后; 选项B: 保护门关闭以后; 选项C: 有列车通过磁钢以后; 选项D: 系统接车完毕，下一列车通过之前; 选项E: 系统读取车辆标签之前 | BCE
多选题 | TFDS-2T系统下列描述不正确的是（）。 | 选项A: 车号天线是通过同轴电缆与车号主机相连接; 选项B: 车号主机通过串口与图像采集计算机相连接; 选项C: 三台图像采集计算机通过网线与交换机相连接; 选项D: 图像采集计算机通过网线与光纤收发器相连接; 选项E: 一块720卡可以采集两个磁钢的信号 | BDE
多选题 | TFDS图像识别及运用软件平台3.0要显示鼠标轨迹需要在下列哪几个工作模块中设置（ ）。 | 选项A: 动态检车模块; 选项B: 设置工位模块; 选项C: 检车监控模块; 选项D: 部位对照模块; 选项E: 鼠标轨迹记录定义模块 | AE
多选题 | TFDS-2T系统三级联网上系统监控变红时，需要（ ）。 | 选项A: 检查服务器G盘jwmq\bin\jwmq.exe是否运行。; 选项B: 检查服务器G盘下的jwmq\srbin\jw_send_recv程序是否运行。; 选项C: 检查服务器的设备状态报文是否运行。; 选项D: 检查路网通道是否与国铁集团服务器畅通; 选项E: 检查服务器是否接车正常。 | ABCD
多选题 | TFDS图像识别及运用软件平台3.0中列检检车模块无法调阅车辆信息及图片，造成该故障的原因可能有（ ）。 | 选项A: 信息浏览计算机与服务器网络连接中断。; 选项B: 服务器运行接车服务软件异常。; 选项C: 探测站至列检服务器网络中断。; 选项D: 登陆平台3.0的用户无权限; 选项E: 图片未上传 | ABD
多选题 | TFDS-2T系统下列属于服务器中的设备的为（ ）。 | 选项A: 服务器; 选项B: 光钎收发器; 选项C: 交换机; 选项D: 磁盘阵列; 选项E: 视频监控服务器 | ABCD
多选题 | TFDS设备向路局服务器上传的报文有（ ）。 | 选项A: 列车信息报文; 选项B: 车辆信息报文; 选项C: 车辆故障信息报文; 选项D: 图像信息报文; 选项E: 设备信息报文 | ABCE
多选题 | TFDS-2T系统在数据库表空间的各项数值，正确的是( ) 。 | 选项A: 系统表空间(SYSTEM)大小改为1000MB; 选项B: 工具表空间(TOOLS)大小改为100MB; 选项C: 用户表空间(USERS)大小改为200MB; 选项D: 临时表空间(TEMP)大小改为100MB; 选项E: 索引表空间(INDX)大小改为100MB | ABC
多选题 | 器件温度高低和哪些因素有关（）？ | 选项A: 环境温度; 选项B: 探头箱温度; 选项C: 调制盘温度; 选项D: 板温; 选项E: 制冷电流 | ABE
多选题 | 器件温度不稳定或有跳变，哪些地方可能出现问题（）？ | 选项A: 光子探头; 选项B: 测温板; 选项C: 制冷板; 选项D: 电缆插头松动; 选项E: 挡板异常 | ACD
多选题 | 磁钢信号会经过下面哪些设备（）？ | 选项A: 信号防雷箱; 选项B: 检测板; 选项C: 数字IO卡; 选项D: A,D采集卡; 选项E: 多串口卡 | ABD
多选题 | THDS-B(哈科)红外轴温探测系统具有哪些通信方式（）？ | 选项A: 宽带网络; 选项B: 音频专线; 选项C: 无线传输; 选项D: 蓝牙; 选项E: WIFI | ABC
多选题 | 下面哪些是卡轨器的组成部件（）？ | 选项A: 铁轨卡具; 选项B: 托架; 选项C: 第二级减震器; 选项D: 车轮传感器安装架; 选项E: 第一级减震器 | ABDE
多选题 | 下面哪些是扫描器下箱体的组成部件（）？ | 选项A: 壳体; 选项B: 第二级减震器; 选项C: 探头卡具; 选项D: 箱体锁机构; 选项E: 箱体锁机构 | ABCDE
多选题 | 下面哪些是扫描器上盖的组成部件（）？ | 选项A: 出线口; 选项B: 双电机大门机构; 选项C: 热靶; 选项D: 保温层; 选项E: 挡板 | BCDE
多选题 | 下面哪些部件供电电压是30V（）？ | 选项A: 热靶; 选项B: 大门电机; 选项C: 挡板电机; 选项D: 器件制冷; 选项E: 调制盘电机 | ABC
多选题 | 扫描器上箱体有哪些信号需要采集（）？ | 选项A: 大门状态; 选项B: 盘温; 选项C: 调制频率; 选项D: 靶温; 选项E: 板温 | ADE
多选题 | 轴温探头是轴温探测的核心部件，按测温元件不同可以划分为（） | 选项A: 光子探头; 选项B: 热敏探头; 选项C: 直流探头; 选项D: 调制探头; 选项E: 热释电探头 | AB
多选题 | 根据铁总运〔2015〕301号文要求，5T设备检修维护管理工作实行铁路总公司、铁路局、车辆（动车）段三级管理，采用( )和( )相结合的模式。 | 选项A: 日常维护; 选项B: 定期检修; 选项C: 随机检修; 选项D: 上线作业 | AB
多选题 | 根据铁总运〔2015〕301号文要求，工程验收:设备使用单位参加新建5T设备工程验收时，应按照设备技术标准、设计规范对( )及附属设施等逐项进行验收。 | 选项A: 设备; 选项B: 机房; 选项C: 电力; 选项D: 通讯 | ABCD
多选题 | 根据铁总运〔2015〕301号文要求，故障应急抢修主要是对( )的故障进行处理。 | 选项A: 微小; 选项B: 不危及行车安全; 选项C: 影响设备探测; 选项D: 危及行车安全 | CD
多选题 | 根据铁总运〔2015〕301号文要求，定期检修及项修采用“( )”的检修方式，由铁路局审查评估确定维修单位。 | 选项A: 定期检修; 选项B: 自主检修为主; 选项C: 委托修为辅; 选项D: 抽查检修 | BC
多选题 | 根据铁总运〔2015〕301号文要求，定期检修分为( )修和( )修。 | 选项A: 小; 选项B: 中; 选项C: 大; 选项D: 长期 | AC
多选题 | 根据铁总运〔2015〕301号文要求，设备实行设备制造及检修质量责任追溯制，责任划分如下：属传输通道故障、网络和供电原因造成( )，列传输通道、网络和供电维护单位责任。 | 选项A: 设备设计; 选项B: 制造质量缺陷; 选项C: 信息中断; 选项D: 误传的 | CD
多选题 | TVDS、TEDS系统有效的解决了哪些问题？（ ） | 选项A: 缩短了技检时间; 选项B: 提高了车辆的检修质量; 选项C: 减轻了检车员的劳动强度; 选项D: 保证车辆安全运行 | ABCD
多选题 | 路车辆运行安全监控联网及信息综合应用系统利用了（ ）等关键技术。 | 选项A: 资源共享; 选项B: 信息融合; 选项C: 数据挖掘; 选项D: 综合分析 | ABCD
多选题 | 铁路车辆运行安全监控联网及信息综合应用系统主要建设（ ）级车辆安全监控中心。 | 选项A: 总公司; 选项B: 铁路局; 选项C: 车辆段; 选项D: 动车所/客整所 | ABC
多选题 | 铁路车辆运行安全监控联网及信息综合应用保障监测数据的（ ），切实发挥监测设备效用。 | 选项A: 可扩展性; 选项B: 准确性; 选项C: 有效性; 选项D: 健壮性 | BC
多选题 | 下列哪项可作为网络中的传输介质。( ) | 选项A: 光纤; 选项B: 双绞线网线; 选项C: 无线电波; 选项D: 同轴电缆 | ABCD
多选题 | 以下（ ）是预防计算机病毒的措施。 | 选项A: 建立备份; 选项B: 专机专用; 选项C: 尽量不使用U盘拷贝文件; 选项D: 定期检查 | ABCD
多选题 | 下列叙述中，不正确的是（ ）。 | 选项A: 计算机的体积越大，其功能越强; 选项B: CD－ROM的容量比硬盘的容量大; 选项C: 存储器具有记忆功能，故其中的信息任何时候都不会丢失; 选项D: CPU是中央处理器的简称 | ABC
多选题 | 下列关于软件的叙述中，不正确的是（ ）。 | 选项A: 计算机软件分为系统软件和应用软件两大类; 选项B: Windows就是广泛使用的应用软件之一; 选项C: 所谓软件就是程序; 选项D: 软件可以随便复制使用，不用购买 | BCD
多选题 | 用于网络互联的设备有（ ）。 | 选项A: 继电器; 选项B: 交换机; 选项C: 测线器; 选项D: 路由器 | BD
多选题 | 下列关于IP地址说法正确的是（ ）。 | 选项A: 一个IP地址只能标识网络中的唯一的一台计算机; 选项B: IP地址一般用点分十进制表示; 选项C: 地址202.196.16.33是一个非法的IP地址; 选项D: 同一个网络中不允许有两台计算机的IP地址相同 | ABD
多选题 | 一个计算机网络的主要组成部分有（ ）。 | 选项A: 若干数据库; 选项B: 一个通信子网; 选项C: 一系列通信协议; 选项D: 若干主机 | BCD
多选题 | 如果sam.exe文件存储在一个名为ok.edu.on的ftp服务器上，那么下载该文件使用的URL不正确的是（ ）。 | 选项A: http://ok.edu.cn／sam.exe; 选项B: ftp://ok.edu.on／sam.exe; 选项C: rtsp://ok.edu.cn／sam.exe; 选项D: mns://ok.edu.cn／sam.exe | ACD
多选题 | 通信系统由（ ）组成。 | 选项A: 信息源和收信者; 选项B: 发送设备; 选项C: 传输媒介; 选项D: 接收设备 | ABCD
多选题 | 按传输信号的特征分类，通信系统可分为（ ）。 | 选项A: 模拟通信系统; 选项B: 数字通信系统; 选项C: 基带通信系统; 选项D: 调制通信系统 | AB
多选题 | 决定局域网特性的主要技术要素有（ ）。 | 选项A: 网络拓扑; 选项B: 传输介质; 选项C: 介质访问控制方法; 选项D: 局域网传输协议 | ABC
多选题 | 计算机网络拓扑结构可分为（ ）和环型。 | 选项A: 总线型; 选项B: 星型; 选项C: 树型; 选项D: 复合型 | ABC
多选题 | 计算机病毒（ ）。 | 选项A: 具有破坏性; 选项B: 可以自我复制并传播; 选项C: 是一组计算机指令; 选项D: 可以是一个硬件部件 | ABC
多选题 | 计算机中采用二进制的主要原因是（ ）。 | 选项A: 存储信息量大; 选项B: 只有0、1两种状态，在计算机设计中易于实现; 选项C: 运算规则简单，能够节省设备; 选项D: 数据输入输出方便; 选项E: 易于应用逻辑代数来综合、分析计算机中有关逻辑电路，为逻辑设计提供方便 | BCE
多选题 | 下列设备中属于输入设备的是（ ）。 | 选项A: 打印机; 选项B: 键盘; 选项C: 显示器; 选项D: 扫描仪; 选项E: 鼠标 | BDE
多选题 | 下列叙述中正确的有（ ）。 | 选项A: 计算机是根据电子元件划分代次的; 选项B: 数据处理也称信息处理，是指对大量信息进行加工处理; 选项C: 内存储器按功能分为RAM和ROM，关机后他们中的信息都会丢失; 选项D: 内存用于存放当前执行的程序和数据，它直接和CPU打交道，信息处理速度快 | ABD
多选题 | 微机系统中常用输出设备（ ）。 | 选项A: 显示器; 选项B: 键盘; 选项C: 打印机; 选项D: 绘图仪; 选项E: 鼠标 | ACD
多选题 | 关于CPU，正确的是（ ）。 | 选项A: CPU是中央处理单元的简称; 选项B: CPU可以代替存储器; 选项C: 微机CPU也叫做微处理器; 选项D: CPU是微机的核心部件 | ACD
多选题 | 计算机硬件系统是由（ ）等组成的。 | 选项A: CPU; 选项B: 存储器; 选项C: 键盘; 选项D: 显示器 | ABCD
多选题 | 关于世界上第一台电子计算机，哪几个说法是正确的（ ）。 | 选项A: 世界上第一台电子计算机诞生于1946年; 选项B: 世界上第一台电子计算机是由德国研制的; 选项C: 世界上第一台电子计算机使用的是晶体管逻辑部件; 选项D: 世界上第一台电子计算机的名字叫埃尼阿克（ENIAC） | AD
多选题 | 目前常用的外存储器有（ ）。 | 选项A: 光盘存储器; 选项B: 硬盘存储器; 选项C: USB闪存存储器; 选项D: 寄存器存储器 | ABC
多选题 | 下列选项中，属于USB闪存盘特点的有（ ）。 | 选项A: 外观轻巧; 选项B: 容量较大; 选项C: 携带方便; 选项D: 即插即用 | ABCD
多选题 | 在使用、维护计算机时应当注意（ ）。 | 选项A: 在硬盘灯亮的时候不要切断电源; 选项B: 不要让硬盘受到强的冲击、碰撞; 选项C: 定期用酒精清洗; 选项D: 如果染上病毒，应及时采用高温消毒 | AB
多选题 | 空气湿度过高对计算机造成的危害体现在（ ）。 | 选项A: 使线路间的绝缘度降低，容易漏电; 选项B: 容易产生腐蚀，导致电路工作不可靠; 选项C: 容易产生静电积累，容易损坏半导体芯片和使存储器件中的数据丢失; 选项D: 计算机运行程序的速度明显变慢 | AB
多选题 | 下列有关硬盘格式化的叙述中正确的是（ ）。 | 选项A: 只能对新盘做格式化 不能对旧盘做格式化; 选项B: 只有格式化后的磁盘才能使用，对旧盘格式化会抹去盘中原有的信息; 选项C: 新盘不做格式化照样可以使用 但格式化可以使磁盘的容量增大; 选项D: 磁盘格式化将划分磁道和扇区 | BD
多选题 | 车辆信息采集计算机的主要任务包括： | 选项A: 防护设备及补偿光源的开关控制; 选项B: 车辆信息的采集; 选项C: 传输图像; 选项D: 计轴计辆 | ABD
多选题 | 车辆信息采集计算机内的硬件设备不包括：（ ）。 | 选项A: 千兆网卡; 选项B: 频闪板; 选项C: 光纤收发器; 选项D: 控制板卡 | BCE
多选题 | 车辆信息采集计算机内安装的软件以及程序包括（ ）。 | 选项A: 车辆信息采集软件; 选项B: 图像采集软件; 选项C: 远程控制软件Radmin; 选项D: 控制板卡管理软件 | ACD
多选题 | 图像处理计算机内安装的软件以及程序包括（ ）。 | 选项A: 车辆信息采集软件; 选项B: 图像采集程序; 选项C: 远程控制软件Radmin; 选项D: 相机驱动程序 | BCD
多选题 | TEDS探测站服务器的IP地址为192.168.1.135,那么以下关于该探测站图像处理计算机的IP可能正确的是（ ）。 | 选项A: 192.168.1.136; 选项B: 192.168.1.137; 选项C: 192.16.1.136; 选项D: 192.16.1.137 | AB
多选题 | TEDS探测站内主机柜内的设备包括（ ）。 | 选项A: 图像处理计算机; 选项B: 控制箱; 选项C: 交换机; 选项D: 车号天线 | ABC
多选题 | 探测站控制箱可以为（ ）提供电源。 | 选项A: 交换机; 选项B: 保护门电机; 选项C: 相机; 选项D: 工控机 | BC
多选题 | KVM切换器是将（ ）集成在一个设备上，以便于操作。 | 选项A: 显示器; 选项B: 键盘; 选项C: 鼠标; 选项D: 网卡 | ABC
多选题 | 关于车辆信息采集计算机描述正确的是（ ）。 | 选项A: 采用IPC工业计算机; 选项B: 有千兆网卡; 选项C: 用来触发相机; 选项D: 图像的压缩与传输 | ABC
多选题 | 以下不属于信号防雷箱的功能是（ ）。 | 选项A: 计轴计辆; 选项B: 图像采集; 选项C: 信号防雷; 选项D: 车号采集 | ABD
多选题 | 以下对车轮传感器智能处理装置描述不正确的是（ ）。 | 选项A: 只能在列车高速通过时正常工作; 选项B: 采集轨边磁钢信号; 选项C: 实现计轴计辆; 选项D: 轨边相机触发 | ACD
多选题 | 通过铁路局监控中心应用，可及时掌握管内系统整体情况，提出（ ）建议和意见。 | 选项A: 数据; 选项B: 调度; 选项C: 运用; 选项D: 管理 | BCD
多选题 | 动车所/客整所（客列检）应用接收并存储动车组/客车的（ ）信息。 | 选项A: 车辆信息; 选项B: 配属信息; 选项C: 故障报警信息; 选项D: 检修信息 | AC
多选题 | 动车所/客整所（客列检）分别从本局（本段）监控中心或总公司监控中心接收（ ），同时可进行监测复示的数据传输。 | 选项A: 配属信息; 选项B: 车辆信息; 选项C: 故障报警信息; 选项D: 检修信息 | BC
多选题 | 客车（动车组）运行故障图像监测联网应用车辆报文包含哪些信息？ | 选项A: 过车时间; 选项B: 过车辆序; 选项C: 车号; 选项D: 轴数 | ABCD
多选题 | 客车（动车组）运行故障图像监测联网应用设备状态报文包含哪些信息？ | 选项A: 过车时间; 选项B: 监测内容编码; 选项C: 设备序号; 选项D: 状态编码 | BCD
多选题 | 客车（动车组）运行故障图像监测联网应用反查报文包含哪些信息？ | 选项A: 设备序号; 选项B: 状态编码; 选项C: 图片名称; 选项D: 反查时间 | CD
多选题 | 各级监控中心应采用统一的（ ）服务器设备、网络设备、监测终端、UPS不间断电源和其它配套设备。 | 选项A: 高性能; 选项B: 高可用; 选项C: 低能耗使用; 选项D: 以上都对 | AB
多选题 | 下列哪项可作为网络中的传输介质。( ) | 选项A: 光纤; 选项B: 双绞线网线; 选项C: 无线电波; 选项D: 同轴电缆 | ABCD
多选题 | 以下（ ）是预防计算机病毒的措施。 | 选项A: 建立备份; 选项B: 专机专用; 选项C: 尽量不使用U盘拷贝文件; 选项D: 定期检查 | ABCD
多选题 | 下列叙述中，不正确的是（ ）。 | 选项A: 计算机的体积越大，其功能越强; 选项B: CD－ROM的容量比硬盘的容量大; 选项C: 存储器具有记忆功能，故其中的信息任何时候都不会丢失; 选项D: CPU是中央处理器的简称 | ABC
多选题 | 下列关于软件的叙述中，不正确的是（ ）。 | 选项A: 计算机软件分为系统软件和应用软件两大类; 选项B: Windows就是广泛使用的应用软件之一; 选项C: 所谓软件就是程序; 选项D: 软件可以随便复制使用，不用购买 | BCD
多选题 | 用于网络互联的设备有（ ）。 | 选项A: 继电器; 选项B: 交换机; 选项C: 测线器; 选项D: 路由器 | BD
多选题 | 客车（动车组）运行故障图像监测联网应用系统段级监控中心应至少设有（ ）设施。 | 选项A: 监测室; 选项B: 培训教室; 选项C: 服务器机房; 选项D: 以上都对 | AC
多选题 | 段级监控中心主要软件应包括（ ），以及全路统一的监测作业分析软件、联网应用软件和数据传输软件等 | 选项A: 办公软件; 选项B: 操作系统; 选项C: 数据库软件; 选项D: OA系统 | BC
多选题 | 下列探测站的相机位置中，最小分辨率参数相同的是（ ）。 | 选项A: 左侧转向架相机; 选项B: 右侧转向架相机; 选项C: 底左相机; 选项D: 底中相机 | ABD
多选题 | 探测站设备的图像处理计算机，主要用于（ ）。 | 选项A: 获取高速运行过程中列车的车速; 选项B: 获取高速运行过程中列车部件图像; 选项C: 通过网络设备上传图像; 选项D: 故障图像对比识别 | BC
多选题 | 探测站机房需配备防雷设备，正常情况下需要配备（ ）。 | 选项A: 信号防雷设备; 选项B: 电源防雷设备; 选项C: 数据防雷设备; 选项D: 以上都需要 | AB
多选题 | 探测站设备上传的报文信息中，主要包括（ ）内容。 | 选项A: 各相机曝光参数; 选项B: 列车信息; 选项C: 车辆信息; 选项D: 设备状态信息 | BCD
多选题 | 安装TEDS探测站设备时，为充分发挥检测设备的作用，安装位置避开（ ），此段距离内没有道岔。 | 选项A: 车站; 选项B: 曲线; 选项C: 长大坡道; 选项D: 信号灯 | BC
多选题 | 探测站操作时，对于监控设备说法正确的有哪些？（ ） | 选项A: 室外监控是用来监控TEDS探测站设备室外设备区域的; 选项B: 室外监控的探头具有夜视功能; 选项C: 室外监控可以通过网络查看监控图像; 选项D: 监控摄像头输出的是模拟信号 | ABC
多选题 | 探测站操作时，需掌握线阵相机的基本参数，下以说法正确的是有哪些？（ ） | 选项A: 探测站设备线阵相机是彩色相机; 选项B: 探测站设备相机待机是保持持续供电; 选项C: 沉箱内线阵相机的拍摄范围是相同的; 选项D: 相机是通过以太网口传输图像数据的 | BD
多选题 | 探测站机房内图像处理计算机，主要完成的工作有哪些？（ ）。 | 选项A: 处理磁钢信号; 选项B: 采集相机图像; 选项C: 压缩处理图像; 选项D: 调整相机拍摄参数 | BCD
多选题 | 探测站机房内UPS电源的主要的日常工作是（ ）。 | 选项A: 提供24V直流电压; 选项B: 远程开关电池箱; 选项C: 断电续航; 选项D: 稳压 | CD
多选题 | 探测站设备磁盘阵列主要存储哪些信息。（ ） | 选项A: 图像采集程序日志; 选项B: 图像信息; 选项C: 车辆信息; 选项D: 视频监控录像 | BC
多选题 | 在标准探测站设备的操作中，能在系统中查看到的列车图像部位有（ ）。 | 选项A: 车顶部; 选项B: 底部; 选项C: 车厢内部; 选项D: 转向架部位 | BD
多选题 | TVDS保护门不能正常开关可能由以下（ ）部件故障导致。 | 选项A: 图像处理计算机; 选项B: 继电器; 选项C: 交换机; 选项D: 分线箱; 选项E: 电机 | BE
多选题 | 车辆信息采集软件主要功能是（ ）。 | 选项A: 实时探测列车; 选项B: 测速; 选项C: 采集列车轴信息; 选项D: 浏览图片; 选项E: 存储图片 | ABC
多选题 | 下列关于图像处理计算机叙述正确的是（ ）。 | 选项A: 采用IPC工业计算机; 选项B: 输入电压AC220V; 选项C: 硬盘:40G; 选项D: 操作系统：Windows98 | AB
多选题 | TVDS系统中安装在探测站室外的设备有（ ）。 | 选项A: 磁钢; 选项B: 车号主机; 选项C: 沉箱; 选项D: 光纤收发器; 选项E: 相机 | ACE
多选题 | TVDS系统主要由哪三部分构成： | 选项A: 室外监控设备; 选项B: 轨旁探测设备; 选项C: 轨旁机房设备; 选项D: 动态检车中心设备 | BCD
多选题 | TVDS设计目的是对客车的（ ）进行动态检测。 | 选项A: 已处理故障; 选项B: 隐蔽故障; 选项C: 设备故障; 选项D: 常见故障 | BD
多选题 | TVDS系统能够通过车号装置获取（ ）等信息。 | 选项A: 车次; 选项B: 车号; 选项C: 车速; 选项D: 车高 | AB
多选题 | 以下哪些不是TVDS探测站机房内的设备：（ ）。 | 选项A: 磁钢; 选项B: 控制箱; 选项C: 相机; 选项D: 电机; 选项E: 信号防雷箱 | ACD
多选题 | 车辆信息采集计算机的主要任务包括： | 选项A: 防护设备及补偿光源的开关控制; 选项B: 车辆信息的采集; 选项C: 传输图像; 选项D: 计轴计辆; 选项E: 拍摄图像 | ABD
多选题 | 车辆信息采集计算机内的硬件设备不包括：（ ）。 | 选项A: 千兆网卡; 选项B: 频闪板; 选项C: 光纤收发器; 选项D: 控制板卡; 选项E: 图像采集卡 | BCE
多选题 | 车辆信息采集计算机内安装的软件以及程序包括（ ）。 | 选项A: 车辆信息采集软件; 选项B: 图像采集软件; 选项C: 远程控制软件Radmin; 选项D: 控制板卡管理软件 | ACD
多选题 | 图像处理计算机内安装的软件以及程序包括（ ）。 | 选项A: 车辆信息采集软件; 选项B: 图像采集程序; 选项C: 远程控制软件Radmin; 选项D: 相机驱动程序 | BCD
多选题 | TVDS探测站服务器的IP地址为192.168.1.135,那么以下关于该探测站图像处理计算机的IP可能正确的是（ ）。 | 选项A: 192.168.1.136; 选项B: 192.168.1.137; 选项C: 192.16.1.136; 选项D: 192.16.1.137 | AB
多选题 | TVDS探测站内主机柜内的设备包括（ ）。 | 选项A: 图像处理计算机; 选项B: 控制箱; 选项C: 交换机; 选项D: 车号天线; 选项E: 车轮传感器 | ABC
判断题 | THDS-BS系统外探探头采用热敏直流探头。 | [10 empty] | N
判断题 | THDS-BS系统中内外探探头电缆可以互换。 | [10 empty] | Y
判断题 | THDS-BS系统中光子探头需要校零控制。 | [10 empty] | Y
判断题 | THDS-BS系统中光子探头工作电压是±18V。 | [10 empty] | Y
判断题 | THDS-BS系统中器件温度是光子探头信号。 | [10 empty] | Y
判断题 | THDS-BS系统内探探测角度是扫描器光轴中心通过距轨内侧275mm。 | [10 empty] | N
判断题 | THDS-BS系统中环温信号经外探测温板处理后传到工控机。 | [10 empty] | N
判断题 | THDS-BS系统中功率地是光子探头插座信号 | [10 empty] | N
判断题 | THDS-BS系统中2#、3#磁钢配合使用可以使设备开机探测。 | [10 empty] | Y
判断题 | THDS-BS系统中至少需要3个磁钢正常才能探测列车。 | [10 empty] | N
判断题 | THDS-BS系统车轮经过磁钢产生的信号是方波。 | [10 empty] | N
判断题 | THDS-BS系统2#磁头与3#磁头相距270mm | [10 empty] | N
判断题 | THDS-BS系统中磁钢信号经过内探检测板处理后传入工控机。 | [10 empty] | N
判断题 | THDS-BS系统中左右侧上盖经过线路改造后可互换使用。 | [10 empty] | Y
判断题 | THDS-BS系统中，热靶大门组合件除为轴温计算提供温度基准外，还要在列车到达前、后将红外轴箱扫描器封闭，保护内部的清洁。 | [10 empty] | Y
判断题 | THDS-BS系统中探头固定方式采用磁力吸盘。 | [10 empty] | Y
判断题 | THDS-BS系统轴箱扫描器设计有三级减震装置。 | [10 empty] | N
判断题 | THDS-BS系统轴箱扫描器壳体和隔热保护罩采用不锈钢材料。 | [10 empty] | N
判断题 | THDS-BS系统更换探头后需要重新校正探头角度。 | [10 empty] | N
判断题 | THDS-BS系统更换热靶后不需要重新进行系统标定。 | [10 empty] | N
判断题 | THDS-BS系统更换光子探头后需要清除热靶曲线。 | [10 empty] | Y
判断题 | THDS-BS系统系统进行热靶标定时是内外探同时进行。 | [10 empty] | N
判断题 | THDS-BS系统扫描器上盖电缆连接到控制箱后面板的JK3插座。 | [10 empty] | N
判断题 | THDS-BS系统右侧扫描器上盖电缆连接到控制箱后面板的JK2插座。 | [10 empty] | Y
判断题 | THDS-BS系统中4号磁钢的作用是抗干扰。 | [10 empty] | N
判断题 | THDS-BS系统中热靶加热供电电压是15V。 | [10 empty] | N
判断题 | THDS-BS系统中大门电机电源是30V。 | [10 empty] | Y
判断题 | THDS-BS系统中大门电机内阻是90欧姆。 | [10 empty] | Y
判断题 | THDS-BS系统中热靶加热膜阻值是60欧姆。 | [10 empty] | N
判断题 | THDS-BS系统中靶温传感器型号是AD590。 | [10 empty] | N
判断题 | THDS-BS系统2#磁头与3#磁头距离偏大会造成轴距偏小。 | [10 empty] | Y
判断题 | THDS-BS系统2#磁头与3#磁头距离偏小会造成轴距偏小。 | [10 empty] | N
判断题 | THDS-BS系统一个单向设备需要1块数字IO卡。 | [10 empty] | Y
判断题 | THDS-BS系统工控机数字IO卡只有发出控制信号的功能。 | [10 empty] | N
判断题 | THDS-BS系统可同时向多个目的发送数据。 | [10 empty] | Y
判断题 | THDS-BS系统扫描器上盖采集板温值。 | [10 empty] | Y
判断题 | THDS-BS系统如果报板温故障，可能出现故障的部件包括扫描器上盖。 | [10 empty] | Y
判断题 | THDS-BS系统报外探靶温故障时可能出现故障的部件包括功放板2。 | [10 empty] | N
判断题 | THDS-BS系统报内探靶温故障时可能出现故障的部件包括AD采集卡。 | [10 empty] | Y
判断题 | THDS-BS系统报器温故障时可能出现故障的部件包括外探测温板。 | [10 empty] | Y
判断题 | THDS-BS系统报大门故障时可能出现故障的部件包括功放板2。 | [10 empty] | N
判断题 | THDS-BS系统报热靶加热故障时可能出现故障的部件包括功放板2。 | [10 empty] | Y
判断题 | THDS-BS系统报+18V电压异常时可能出现故障的部件有光子探头。 | [10 empty] | Y
判断题 | THDS-BS系统报+7V电压异常时可能出现故障的部件有制冷电源板。 | [10 empty] | Y
判断题 | THDS-BS系统报左右侧温升差大时需要检查磁钢距离。 | [10 empty] | N
判断题 | THDS-BS系统报左右侧温升差大时需要进行探头标定。 | [10 empty] | Y
判断题 | THDS-BS系统报双侧大门异常时应该先更换功放板1。 | [10 empty] | Y
判断题 | THDS-BS系统当远程管理机监控不到心跳信号1分钟后会自动对工控机进行复位操作。 | [10 empty] | N
判断题 | THDS-BS系统更换光子探头后不需要清除光子探头热靶曲线 | [10 empty] | N
判断题 | THDS-BS系统在系统标定前首先要进行热靶标定 | [10 empty] | Y
判断题 | 在THDS-BS系统中，单向双探时配置1块数字IO卡和2块AD采集卡。 | [10 empty] | Y
判断题 | 在THDS-BS系统中，接口板主要完成磁头信号转接和电网电压信号、稳压电压信号的调理和监测功能。 | [10 empty] | N
判断题 | THDS-BS系统远程管理机能够自主对主机进行复位、断电、重新通电操作。 | [10 empty] | Y
判断题 | THDS-BS系统测温板输出电压0V对应+25℃，80mV/℃ | [10 empty] | Y
判断题 | THDS-BS系统接车软件的主要功能是接车、热靶标定、系统标定、设备调试、温度计算、热轴预报、系统自检等 | [10 empty] | Y
判断题 | THDS-BS系统在偏移量设置中，青色代表当前计算轴温所采用的波形数据。 | [10 empty] | N
判断题 | THDS-BS系统信号插座是接收工控机发出来的心跳信号，心跳信号是通过A/D卡产生的 | [10 empty] | N
判断题 | THDS-BS系统远程管理箱可以记录探测站通信、电源状态的历史数据； | [10 empty] | Y
判断题 | THDS-BS系统远程管理箱内置后备电池，供电能力1小时 | [10 empty] | N
判断题 | THDS-BS系统防雷采用等电位防雷方式，防雷地线和设备地线都接到等电位地上，要求接地电阻≤4欧姆。 | [10 empty] | Y
判断题 | THDS-BS系统系统标定温度值根据环温值计算。 | [10 empty] | N
判断题 | THDS-BS系统探头标定的目的是验证刚才的探头系数是否正确。 | [10 empty] | Y
判断题 | THDS-BS系统当光子探头长时间不擦拭镜头，再次擦拭镜头后，需要清除光子探头曲线 | [10 empty] | Y
判断题 | THDS-BS系统每一块模拟板卡插入工控机的插槽后都有任意序号与其对应，软件只是根据这个序号来采集数据和控制相应的设备。 | [10 empty] | N
判断题 | THDS-BS系统默认情况下，显示的探点状态数据都是从外探采集卡上采集上来的。 | [10 empty] | N
判断题 | THDS-BS系统IPC软件中示波器显示区主要显示探测站软件所采集到的原始模拟信号。 | [10 empty] | Y
判断题 | THDS-BS系统在IPC软件中，偏移量设置只能对探头曲线进行调整。 | [10 empty] | N
判断题 | THDS-BS系统在IPC软件偏移量设置对话框中，如果存在两条或者大于两条的黄色线段存在，就不能进行偏移量选取操作 | [10 empty] | Y
判断题 | THDS-BS系统“探头噪声测量”菜单可以检测光子探头的噪声，并且还可以检测光子探头的漂移 | [10 empty] | Y
判断题 | THDS-BS系统Netrans是仅用于TCP/IP网络数据传输的工具。 | [10 empty] | N
判断题 | THDS-BS系统检测板对磁头信号进行转接后送至工控机，进行车速、轴距、辆数等计算。 | [10 empty] | Y
判断题 | 在THDS-BS系统中，功放板只有1块。 | [10 empty] | N
判断题 | THDS-BS系统工控机软件进行系统维护后不会自动进行系统自检但仍然会上传手动自检数据。 | [10 empty] | N
判断题 | THDS-BS系统的2、3号磁头距离可以根据需要调整到260mm。 | [10 empty] | N
判断题 | THDS-BS系统探头标定温度值根据环温值计算。 | [10 empty] | Y
判断题 | THDS-BS系统热靶标定时间一般在1′30″至2′00″之间. | [10 empty] | Y
判断题 | THDS-BS系统制冷电流不稳定容易造成探头测温出现误差 | [10 empty] | Y
判断题 | THDS-BS系统IPC软件探头系数越大，列车轴温越高。 | [10 empty] | Y
判断题 | THDS-BS系统更新探测站IPC程序需要重新对软件配置文件尽心设置。 | [10 empty] | N
判断题 | THDS-BS系统设备可以同时使用两种通信模式向中心发送数据。 | [10 empty] | Y
判断题 | THDS-BS系统会自己进行热靶标定校正曲线。 | [10 empty] | Y
判断题 | THDS-BS系统进行探头标定前必须进行系统标定。 | [10 empty] | N
判断题 | THDS-BS系统在通信中断恢复后能够向中心发送之前积压的数据。 | [10 empty] | Y
判断题 | THDS-BS系统一块功放板故障还能够保持单探探测。 | [10 empty] | N
判断题 | THDS-BS系统一块测温板故障还能够保持单探探测。 | [10 empty] | Y
判断题 | THDS-BS系统双侧大门异常一般首先检查功放板2。 | [10 empty] | N
判断题 | THDS-BS系统IPC的配置文件保存在IPC数据目录中。 | [10 empty] | Y
判断题 | THDS-BS系统Netrans的配置文件保存在IPC数据目录中。 | [10 empty] | N
判断题 | THDS-BS系统IPC更改配置文件后需要重新启动才能使配置生效。 | [10 empty] | Y
判断题 | THDS-BS系统光子探头制冷电压是7V。 | [10 empty] | Y
判断题 | THDS-BS系统调整左内探头角度时必须使激光点通过前靶中心并打在后靶的水平中心线上。 | [10 empty] | N
判断题 | THDS-BS系统IPC数据目录不能设置在系统盘中。 | [10 empty] | Y
判断题 | THDS-BS系统单侧大门故障不可能是功放板1故障。 | [10 empty] | Y
判断题 | THDS-BS系统过车速度越快，过车温升越高。 | [10 empty] | N
判断题 | THDS-BS系统器件温度不稳定会造成测温精度下降。 | [10 empty] | Y
判断题 | 中心软件SIC可以每天定时统计日报表，统计时间可以自行设定 | [10 empty] | Y
判断题 | THDS-BS系统中心软件接收到热轴列车信息时会自动弹出“热轴报警”窗口向值班员报警并要求值班员进行确认和处理 | [10 empty] | Y
判断题 | THDS-BS系统中心软件SIC具备按车号跟踪车辆在各个探测站的列车信息 | [10 empty] | Y
判断题 | THDS-BS系统造成轴承温升恒定值的原因有可能是红外线探测设备的保护门未开 | [10 empty] | Y
判断题 | THDS-BS系统探测站上传的自检信息中包含探测站防雷状态 | [10 empty] | N
判断题 | THDS-BS系统车辆轴承温度与列车运行速度成正比关系，与车辆载重正比关系 | [10 empty] | Y
判断题 | THDS-BS系统红外线全路联网车号查询功能可以指定多个车号进行查询 | [10 empty] | N
判断题 | THDS-BS系统探测站主机：工控机的硬盘160G或以上 | [10 empty] | Y
判断题 | THDS-BS系统工控机采集卡：16通道，采样速率250KHz | [10 empty] | N
判断题 | THDS-BS系统的防雷采用共用接地系统，地线接地电阻小于10欧姆 | [10 empty] | N
判断题 | THDS-BS系统的远程管理箱具备宽带网络接口和音频拨号接口 | [10 empty] | Y
判断题 | THDS-BS系统探测站工作环境：室外温度 -40 ～ +60ºC；室内温度：0 ～ +40ºC | [10 empty] | Y
判断题 | THDS-BS系统数字IO卡16路出，16路入，光电隔离 | [10 empty] | Y
判断题 | THDS-BS系统1块AD采集卡采集1个探头的模拟信号 | [10 empty] | N
判断题 | THDS-BS系统1块数字IO卡采集和控制1个探测方向的数字IO信号 | [10 empty] | Y
判断题 | THDS-BS系统检测板主要完成探头信号转接和电网电压信号、稳压电压信号的调理和监测功能 | [10 empty] | N
判断题 | THDS-BS系统检测板实现一个方向4路磁头的信号转接以及指示灯显示 | [10 empty] | Y
判断题 | THDS-BS系统制冷板是控制碲镉汞光子器件温度的电路板，实现对左右两侧光子探头的制冷温度控制。 | [10 empty] | Y
判断题 | THDS-BS系统制冷板上靠近总线插针处的17组跳线为内外探选择跳线。插在“N”的位置是外探，插在“W”的位置是内探。 | [10 empty] | N
判断题 | THDS-BS系统功放板 1面板SDK、DMK、DBK、CX1K分别为上电、大门、挡板、探头箱风扇控制 | [10 empty] | Y
判断题 | THDS-BS系统探测站轨边设备包括探头箱（内装探头）、卡轨器、过轨管组件、车轮传感器、环境温度传感器、车号天线、信号防雷箱。 | [10 empty] | N
判断题 | THDS-BS系统4#磁头与2#、3#磁头配合使用，其中存在一个冗余备份，当过车时其中一个出现故障，剩余两个磁头也能完成计轴计辆的任务 | [10 empty] | Y
判断题 | THDS-BS系统红外探头按照放大电路的种类区分热敏探头和光子探头。 | [10 empty] | N
判断题 | THDS-BS系统红外探头按照红外探测器件的种类区分直流探头和调制探头。 | [10 empty] | N
判断题 | THDS-BS系统碲镉汞器件需要在低温条件下工作，以获得比较高的响应率和信噪比，因此要对碲镉汞进行致冷，降低器件温度 | [10 empty] | Y
判断题 | THDS-BS系统光子探头碲镉汞器件的响应率随器件温度变化而变化。 | [10 empty] | Y
判断题 | THDS-BS系统卡轨器由铁轨卡具、托架、第二级减震器和车轮传感器安装架组成 | [10 empty] | N
判断题 | THDS-BS系统热靶为轴温计算提供温度基准 | [10 empty] | Y
判断题 | THDS-BS系统热靶大门组合件由力矩转角电机驱动，一个电机驱动两个热靶结构简单可靠，易于维护且在掉电状态下能够保持自锁状态有效避免人为破坏。 | [10 empty] | Y
判断题 | THDS-BS系统外探探头角度调整顺序为先调整距轨内侧距离再调整3度角，最后调整45度角。 | [10 empty] | Y
判断题 | THDS-BS系统环温箱的安装：安装在轨边机房阴面的墙上，箱体下部距地面1500mm，便于检查。 | [10 empty] | N
判断题 | THDS-BS系统左右两侧16芯探头箱信号电缆电缆连接到控制箱JM_1、JM_2插座上 | [10 empty] | N
判断题 | THDS-BS系统中的信号主要分三类：模拟信号、数字IO信号、数据通信信号。 | [10 empty] | Y
判断题 | THDS-BS系统模拟信号通过AD采集卡进行采集并转换为数字信号，供系统计算和处理。 | [10 empty] | Y
判断题 | THDS-BS系统数字IO信号是指数字IO卡输入和输出的信号。 | [10 empty] | Y
判断题 | THDS-BS系统数据通信信号是指各种接口的数据通信信号，如串口通信信号、网络通信信号、模拟无线信号。 | [10 empty] | Y
判断题 | THDS-BS系统自适应轴温计算包括热靶标定、系统标定两部分。 | [10 empty] | Y
判断题 | THDS-BS系统热靶标定提供轴温计算的标准曲线，消除探头工作状态变化以及探头光学系统脏污程度变化带来的影响。 | [10 empty] | Y
判断题 | THDS-BS系统配置文件中天线距离是天线到2#磁头之间的距离，单位是毫米，有符号数，如果天线在1#磁头与2#磁头之间，那么距离为正数，否则为负数。 | [10 empty] | N
判断题 | THDS-BS系统模拟板卡序号定义：面向工控机背面，从显示器插槽开始算起，向左数，第一个采集卡序号为0，第二个为1，依次类推 | [10 empty] | Y
判断题 | THDS-BS系统探点设备调试区中的“大门控制”的状态和探头实时状态显示区中的“左/右大门”状态不同 | [10 empty] | Y
判断题 | THDS-BS系统在探头波形显示区中，绿色的波形代表采集到的原始探头数据。 | [10 empty] | Y
判断题 | THDS-BS系统在探头波形显示区中，青色代表系统校正后采集到的计算轴温波形所采用的波形数据 | [10 empty] | Y
判断题 | THDS-BS系统“32点偏移量”软件调整具有自动选取功能。 | [10 empty] | Y
判断题 | THDS-BS系统在探头波形显示区选择偏移量的时候，探头波形显示区只能显示一条32点波形数据，即只能存在一条连续的黄色线段 | [10 empty] | Y
判断题 | THDS-BS系统进行手动热靶标定操作后，马上就可以进行系统标定。 | [10 empty] | N
判断题 | THDS-BS系统进行手动热靶标定完毕后待靶温降到板温+20度以下才能进行系统标定 | [10 empty] | Y
判断题 | THDS-BS系统做系统标定时需遵守环温+40和环温+70两档温度进行。 | [10 empty] | N
判断题 | THDS-BS系统标定的时候，标定对话框下面会显示探头的输出曲线，这里需要检查探头对于黑体的输出是否为一条直线，如果在对于黑体的输出中有毛刺，则标定不合格，需要重新标定 | [10 empty] | Y
判断题 | THDS-BS系统IPCDetInfo.cfg文件中存储探头系数和32点偏移量的参数值。 | [10 empty] | Y
判断题 | THDS-BS系统标定的过程建议尽量缩短时间。光子探头的测温受器温和板温影响很大 | [10 empty] | Y
判断题 | THDS-BS系统通信软件的可执行文件名为C:\Netrans\Netrans.exe | [10 empty] | Y
判断题 | THDS-BS系统通信软件的参数配置文件netrans.xml，主要配置传输的源目录和目的地IP或者串口等 | [10 empty] | Y
判断题 | THDS-BS系统通信软件的参数配置文件netrans.xml直接打开就能进行设置 | [10 empty] | N
判断题 | THDS-BS系统监控软件pm安装在“C:\IPC\”目录下 | [10 empty] | N
判断题 | THDS-C红外轴温探测系统，在热靶标定结束之后至系统标定结束之前，如果发现内探元温变化2度以上，则需重新做内探热靶标定。 | [10 empty] | Y
判断题 | THDS-C红外轴温探测系统，左侧热靶曲线为一条竖直线，可能造成左侧探头测温正常。 | [10 empty] | N
判断题 | THDS-C红外轴温探测系统，双侧热靶曲线为一个点，可能造成双侧探头测温异常。 | [10 empty] | Y
判断题 | THDS-C红外轴温探测系统，热靶曲线纵向升不上去，说明探头响应率上升。 | [10 empty] | N
判断题 | THDS-C红外轴温探测系统，热靶曲线加热过快，可能会影响THDS-C设备的测温精度。 | [10 empty] | Y
判断题 | THDS-C实时数据显示某侧热靶-50度，导致这一故障的原因可能是控制电缆断路。 | [10 empty] | N
判断题 | THDS-C红外轴温探测系统热靶标定曲线纵坐标为热靶温度。 | [10 empty] | Y
判断题 | THDS-C红外轴温探测系统，光子探头元件工作温度应该为0度以下。 | [10 empty] | Y
判断题 | THDS-C红外轴温探测系统，光子探头元件温度异常可能与光子探头有关。 | [10 empty] | Y
判断题 | THDS-C红外轴温探测系统，内探探头在晴朗天空下，正常天空值是+5伏左右。 | [10 empty] | N
判断题 | THDS-C红外轴温探测系统，光子探头的静态噪声超过100毫伏时应更换探头。 | [10 empty] | Y
判断题 | THDS-C红外轴温探测系统，某一侧探头光孔有异物遮挡时，容易造成该侧车辆轴承平均温升变化大。 | [10 empty] | N
判断题 | THDS-C红外轴温探测系统，板温传感器电缆断路,造成环温显示-50度，可能与板温转换盒有关。 | [10 empty] | Y
判断题 | THDS-C红外轴温探测系统，当设备环温器件PT100采集的温度比实际环境温度高出很多时，设备探测的列车轴温温升就偏低，容易造成热轴等级降低。 | [10 empty] | N
判断题 | THDS-C探头温控板是控制碲镉汞元件温度的电路板，具有3种调整制冷方式。 | [10 empty] | N
判断题 | THDS-C红外轴温探测系统，光子探头如遇探头镜面太脏致使测温过低时，可以擦拭后直接接车。 | [10 empty] | N
判断题 | THDS-C红外轴温探测系统，二三号磁钢门限值相差较大时，导致二三号磁头计数不一致。 | [10 empty] | Y
判断题 | THDS-C红外轴温探测系统，磁钢一般安装在靠近机房一侧，在电气化区段须安装在非电网回流一侧的钢轨上。 | [10 empty] | Y
判断题 | 在THDS-C使用的温度传感器为AD590。 | [10 empty] | N
判断题 | THDS-C红外轴温探测系统，探头插头松动会造成元件温度异常，无法正常采集信号。 | [10 empty] | Y
判断题 | THDS-C红外轴温探测系统，热靶挡板不到位无法用热靶标定来验证，必须用定标功能检查。 | [10 empty] | N
判断题 | THDS-C红外轴温探测系统，保护门脱落后由于视场良好，所以不会对探头测温造成影响。 | [10 empty] | N
判断题 | THDS-C红外轴温探测系统，光子探头的静态噪声是恒定不变的。 | [10 empty] | N
判断题 | THDS-C红外轴温探测系统中热靶标定数据中，板温至少应比热靶温度的低大约20℃。 | [10 empty] | N
判断题 | THDS-C探测站的保护门采用的温度传感器的型号是 PT1000 。 | [10 empty] | Y
判断题 | THDS-C探测站的同轴电缆接RF上的天线2 。 | [10 empty] | N
判断题 | THDS-C探测站手动测试智能跟踪装置时，应将标签放置于距天线 1米的高度，前后移动标签。 | [10 empty] | Y
判断题 | THDS-C探测站探头箱中的温度转换盒可以完成环温的温度信号转换。 | [10 empty] | N
判断题 | THDS-C探测站的车轮传感器在震动冲击下，其震动噪声为80mV,则此车轮传感器需要马上更换。 | [10 empty] | N
判断题 | THDS-C探测站在接车时实现轴温、磁头等信号的32点采集。 | [10 empty] | N
判断题 | THDS-C探测站热靶镀膜损伤时，影响探测精度。 | [10 empty] | Y
判断题 | THDS-C探测站前放板的主从设置是通过 J2 的跳线，左边为主，右边为从 | [10 empty] | N
判断题 | THDS-C探测站可用硬物伸入制冷控制板调整孔，点击按钮，达到手动调整制冷电流的目的 | [10 empty] | Y
判断题 | THDS-C探测站具有向监测中心收发一列模拟列车数据的功能 | [10 empty] | N
判断题 | THDS-C探测站热靶标定曲线纵坐标为探头电压 | [10 empty] | N
判断题 | THDS-C探测站检查热靶标定曲线，若曲线过于平坦，则探头响应率过低，需更换探头 | [10 empty] | Y
判断题 | 双侧热靶曲线为一条水平直线，可能造成双侧探头测温异常 | [10 empty] | Y
判断题 | THDS-C探测站的室内设备探测站机柜中包括电源箱、探头箱、工控机主机、无线发射机、车号智能跟踪装置等 | [10 empty] | N
判断题 | THDS-C探测站检查热靶标定曲线，若曲线过于平坦，则探头响应率过低，需更换探头 | [10 empty] | Y
判断题 | THDS-C探测站中光子探头的元件温度是由控制箱内的制冷控制板控制的 | [10 empty] | Y
判断题 | 左侧热靶曲线为一条水平直线，可能造成左侧探头测温异常 | [10 empty] | Y
判断题 | THDS-C探测站探头电源板的主要功能是为探头提供工作电压 | [10 empty] | Y
判断题 | THDS-C探测站电源箱内包含2 块制冷电源板 | [10 empty] | N
判断题 | THDS-C探测站制冷电源板额定输出电压范围是15V±0.2V | [10 empty] | N
判断题 | THDS-C探测站的控制箱采用96针欧式总线 | [10 empty] | Y
判断题 | THDS-C探测站的前放箱总线的左边是信号总线区 | [10 empty] | N
判断题 | THDS-C探测站电源箱板卡由逻辑电源板、板用电源板、信号电源板、 功率电源板、加热电源板、探头电源板、制冷电源板组成 | [10 empty] | Y
判断题 | THDS-C探测站制冷控制板的作用是为2路光子探头的工作提供加热电压 | [10 empty] | N
判断题 | THDS-C探测站加热控制板加热未启动，而红色指示灯点亮，表示有电路故障 | [10 empty] | Y
判断题 | THDS-C探测站控制板的作用是用于探头校零、保护门电机、热靶电机的驱动 | [10 empty] | Y
判断题 | THDS-C探测站的前放板的抗磁钢干扰电路SW1-SW5的功能是改变放大电路的频率特性，相当于并入电阻 | [10 empty] | N
判断题 | THDS-C探测站中制冷控制板手动调整制冷后，元件制冷电流大约为800mA | [10 empty] | N
判断题 | 下面属于THDS-C探测站无线发射频点的是459.565Mhz | [10 empty] | N
判断题 | THDS-C探测站控制箱的接入电缆W1为37芯连接线 | [10 empty] | N
判断题 | THDS-C探测站与无线发射机采用同轴电缆连接 | [10 empty] | N
判断题 | THDS-C单向探测站工控机的插卡包括AD采集卡、IO控制卡、多串口卡 | [10 empty] | Y
判断题 | THDS-C探测站控制箱与电源箱通过19芯航空插头连接 | [10 empty] | N
判断题 | THDS-C探测站软件的可执行文件rtExplorer.exe负责系统的数据分析处理工作 | [10 empty] | N
判断题 | THDS-C探测站手动控制检测中的状态单独控制分为5项，分别为开关无线发射机，开关热靶，开关校零，开关车号，开关除雪 | [10 empty] | N
判断题 | THDS-C探测站软件实时状态页面由设置信息、实时采样信号、过车及自检信息组成 | [10 empty] | N
判断题 | THDS-C探测站软件的通讯程序的配置文件名称为HtkComm.xml | [10 empty] | Y
判断题 | THDS-C探测站一侧热靶曲线为一条水平直线，导致这一故障的原因可能是热靶铂电阻转换盒故障 | [10 empty] | Y
判断题 | THDS-C探测站双侧热靶曲线为一条水平直线，导致这一故障的原因可能是加热控制板故障 | [10 empty] | Y
判断题 | THDS-C探测站软件的示波器功能同时查看4路磁钢和4路探头的实时状态信息 | [10 empty] | Y
判断题 | THDS-C探测站软件的系统菜单中提供系统设置、无线测试和复位测试功能 | [10 empty] | N
判断题 | THDS-C探测站如果没有接光子探头，用万用表测量制冷电源板上的制冷电流输出电压为1V | [10 empty] | N
判断题 | THDS-C探测站的控制箱采用共享形式实现电路板和电路板之间、电路板和外线之间的信号交换 | [10 empty] | N
判断题 | THDS-C探测站的前放板的抗磁钢干扰电路SW6-SW10的功能是改变放大电路的增益，相当于并入电阻 | [10 empty] | Y
判断题 | THDS-C探测站的制冷电流微调命令由硬件完成 | [10 empty] | N
判断题 | THDS-C探测站的加热控制板加热后的启动电压范围为0–10V | [10 empty] | N
判断题 | THDS-C探测站控制箱的接入电缆W1为DB62座，接A/D卡口 | [10 empty] | Y
判断题 | THDS-C探测站中出现如果环温低于-30度时，提示环温故障 | [10 empty] | N
判断题 | THDS-C探测站热靶电缆断路会造成靶温+150度 | [10 empty] | N
判断题 | THDS-C探测站光子自适应系统故障提示热靶起始温度异常，可能的原因是热靶温度为-20度 | [10 empty] | N
判断题 | THDS-C单向探测站工控机中使用的AD采集卡提供32路信号采集 | [10 empty] | Y
判断题 | THDS-C探测站加热电源板额定输出电压范围是18V±0.2V | [10 empty] | N
判断题 | THDS-C探测站的通讯使用独立的功能模块实现，采用文件共享的存储方式 | [10 empty] | Y
判断题 | THDS-C探测站的控制箱测试端箱温计算方法为-50℃对应2V，100℃ 对应 10V，150℃/8V = 18.75℃/V | [10 empty] | N
判断题 | THDS-C探测站系统光子探头静态轴温正常值是0V±0.3V | [10 empty] | N
判断题 | THDS-C探测站制冷电流最大值为950mA，制冷电流过高或过低会影响器件制冷温度的深度 | [10 empty] | Y
判断题 | THDS-C探测站制冷电流不稳定不会造成探头测温出现误差 | [10 empty] | N
判断题 | THDS-C探测站板用电源板的额定输出电压范围为±12V±0.2V | [10 empty] | Y
判断题 | THDS复示中心，在有检测车时，可查看检测车的”Z”字板波形 | [10 empty] | Y
判断题 | THDS复示中心，可在数据分析窗口的“车辆表”页中通过右键菜单来调取单辆波形 | [10 empty] | Y
判断题 | THDS复示中心，在有设备状态变化报警窗口弹出时，可不确认直接关闭 | [10 empty] | N
判断题 | THDS复示中心，无法调取探测站的过车列表。 | [10 empty] | N
判断题 | THDS复示中心，网络连接有客户端和服务器端两种模式 | [10 empty] | Y
判断题 | THDS复示中心，温升是指相对于环温的温升 | [10 empty] | N
判断题 | THDS复示中心，只支持串口通讯。 | [10 empty] | N
判断题 | THDS复示中心，设备状态变化时，会弹出“设备状态变化窗口”并声音报警。 | [10 empty] | Y
判断题 | THDS复示中心，具备探测站长时间未过车判断的功能。 | [10 empty] | Y
判断题 | THDS复示中心，具备行调终端测试的功能。 | [10 empty] | N
判断题 | THDS复示中心，状态信息中只包括设备故障信息。 | [10 empty] | N
判断题 | THDS复示中心，THDS每列车单侧可以预报4个热轴。 | [10 empty] | N
判断题 | THDS复示中心，车辆的轴温显示方式只有温度显示。 | [10 empty] | N
判断题 | THDS-C红外轴温探测系统室内环境温度应不高于50℃。 | [10 empty] | Y
判断题 | THDS-C红外轴温探测系统不支持带电连接或者断开任何机箱、电缆、印制线路板。 | [10 empty] | Y
判断题 | THDS-C红外轴温探测系统测量设备器件期间时要注意防止表笔引起短路。 | [10 empty] | Y
判断题 | THDS-C红外轴温探测系统室外设备包括车轮传感器（简称磁钢）、红外轴温扫描器（内装温度传感器）、卡轨器、室外分线箱、除雪装置、环温箱（环境温度传感器）、信号防雷箱。 | [10 empty] | N
判断题 | THDS-C红外轴温探测系统室内设备包括电源防雷箱、通道防雷箱、UPS不间断电源、探测站机柜、控制箱、电源箱、工控机等 | [10 empty] | Y
判断题 | THDS-C红外轴温探测系统轴温探头安装卡具，具有快装快拆的功能。 | [10 empty] | Y
判断题 | THDS-C红外轴温探测系统卡轨器是轴温扫描器的安装承载平台，为轴箱扫描器提供二级减振。 | [10 empty] | N
判断题 | 241. THDS-C红外轴温探测系统整个轴箱扫描器卡轨器部件结构紧凑，安装时不需拨枕、少拨道渣，轨边操作简单，拆卸方便，满足捣固清筛等轨边作业要求。 | [10 empty] | Y
判断题 | 242. THDS-C红外轴温探测系统轴箱扫描器箱体采用不锈钢材料减小阳光辐射对扫描器内腔的升温作用、防腐蚀、抗击打、便于安装、拆卸和维修。 | [10 empty] | N
判断题 | 243. THDS-C红外轴温探测系统采用热靶标定的自适应温度标定方法，实时获得轴温计算标准，使系统能够自动适应探头工作状态的变化，使轴温计算准确。 | [10 empty] | Y
判断题 | 红外轴温探测系统热靶大门组合件除为轴温计算提供温度基准外，还要在列车到达前、后将红外轴箱扫描器封闭，保护内部的清洁，并避免某些外界因素损坏内部部件。 | [10 empty] | Y
判断题 | 红外轴温探测系统热靶大门组合件由90度转角直角电机驱动，结构简单可靠，易于维护。且在掉电状态下能够保持自锁状态，有效避免人为破坏。 | [10 empty] | N
判断题 | THDS-C红外轴温探测系统采用磁钢冗余技术，基本消除了磁钢故障对设备接车的影响。当任意一个磁钢故障时，不影响设备的正常运行。 | [10 empty] | Y
判断题 | THDS-C红外轴温探测系统控制箱总线分为左右两个区域，右边是信号总线区，左边是功率总线区，两区分别采用不同的接插件以适应不同的要求。" | [10 empty] | N
判断题 | THDS-C红外轴温探测系统电源箱里输出的电源包括±18V电源、±12V电源、+5V电源、功率32v电源、18V调制电源和5V逻辑电源、±22V电源。 | [10 empty] | N
判断题 | THDS-C开机磁钢传感器连线必须敷设地下铠装电缆 | [10 empty] | Y
判断题 | THDS-C红外轴温探测系统开机磁钢安装在离探头箱(来车方向)80米以外处，要求距轨隙大于50米。 | [10 empty] | N
判断题 | 259. THDS-C红外轴温探测系统对于电力区段，必须把开机磁钢卡在电网回路那一侧的钢轨上。 | [10 empty] | N
判断题 | 261. THDS-C红外轴温探测系统3#~4#磁钢中心距离400±100mm | [10 empty] | N
判断题 | 263. THDS-C红外轴温探测系统如磁钢顶面距钢轨面距离偏高，则导致磁钢输出信号偏低，引起丢轴、轴计辆错； | [10 empty] | N
判断题 | 264. THDS-C红外轴温探测系统当车轮压伤磁钢，在雨天或其他情况引起短路或抗干扰性能下降，致使计轴计辆出错。 | [10 empty] | Y
判断题 | THDS-C红外轴温探测系统环温传感器铂电阻PT100使用+18V供电。 | [10 empty] | Y
判断题 | THDS-C红外轴温探测系统在铺设车号天线电缆时，射频电缆不能弯死弯。 | [10 empty] | Y
判断题 | THDS-C红外轴温探测系统按电源箱前面板模板名称位置插入相应名称的模板不要插错，插好后旋紧面板螺钉。" | [10 empty] | Y
判断题 | THDS-C红外轴温探测系统由于电源箱风机安装在电源箱的底部，所以电源箱的底板与控制箱之间应留有约20mm间隙，供电源箱通风使用。" | [10 empty] | N
判断题 | THDS-C红外轴温探测系统32芯电缆航空插头(针)连接电源箱“电源输出”航空插座，32芯电缆航空插头(孔)接控制箱“电源”航空插座。 | [10 empty] | Y
判断题 | THDS-C红外轴温探测系统左控电缆航空插头接后面板左控航空插座；右控电缆航空插头接后面板右控航空插座。 | [10 empty] | Y
判断题 | THDS-C红外轴温探测系统左探电缆航空插头接后面板左探航空插座；右探电缆航空插头接后面板右探航空插座。 | [10 empty] | Y
判断题 | THDS-C红外轴温探测系统AEI-T1型车号智能跟踪装置通讯线缆连接需要2根，标准串口线缆连接控制箱RS232口和工控机COM口；专用通讯线缆一端连接控制箱RS232口，一端连接车号智能跟踪装置机箱后面板通讯接口。 | [10 empty] | Y
判断题 | 检测车Z字板波形的第二峰与第一峰的距离(简称峰峰)是检测探头与钢轨6度夹角及探头中心距轨内侧的距离 | [10 empty] | Y
判断题 | THDS-C红外轴温探测系统当第一峰偏大时，说明此时探头的45度仰角偏高，采集过晚 | [10 empty] | N
判断题 | THDS-C红外轴温探测系统峰峰偏大时，说明此时探头距离轨内侧距离偏大或6度夹角偏小 | [10 empty] | N
判断题 | THDS-C红外轴温探测系统峰峰偏大时，说明此时探头距离轨内侧距离偏小或7度夹角偏大 | [10 empty] | Y
判断题 | 281. THDS-C红外轴温探测系统探测站完成列车车速、轴距、轴温等列车运行信息的采集、处理以及信号的传输通信等功能。 | [10 empty] | Y
判断题 | 282. THDS-C热靶是自适应系统中对探头进行标定的一种热标准，校曲线时光子探头读取热靶不断均匀上升的温度，使光子探头得到一条与热靶温度相对应的电压幅值曲线，从而达到跟踪探头特性变化，转换光子探头输出值为绝对温度的目的。 | [10 empty] | Y
判断题 | THDS-C红外轴温探测系统光子曲线的完整性决定了光子探头温度采集的准确性，每条曲线长度为32个点 | [10 empty] | N
判断题 | THDS-C红外轴温探测系统光子曲线的完整性决定了光子探头温度采集的准确性，每侧曲线存储102条。 | [10 empty] | Y
判断题 | THDS-C红外轴温探测系统曲线检查时，曲线点数小于30个，热靶加热过快。 | [10 empty] | Y
判断题 | 287. THDS-C红外轴温探测系统曲线共存储102条，其中前100条存储的为正常校曲线，第102条为手动生成的曲线。 | [10 empty] | N
判断题 | THDS-C红外轴温探测系统用万用表电压档测试制冷板制冷电流，测得的电压除以0.22即为制冷电流. | [10 empty] | Y
判断题 | THDS-C红外轴温探测系统控制箱相对于THDS-A型额外提供一块制冷控制板，用于外探光子探头工作. | [10 empty] | Y
判断题 | THDS-C红外轴温探测系统前放板具有磁钢处理、信号调理及主、备板切换功能(即热备份) | [10 empty] | Y
判断题 | THDS-C红外轴温探测系统当前放板为工作板且处于系统工作状态时，K0~K4全灭。 | [10 empty] | N
判断题 | THDS-C红外轴温探测系统前放板（主板和备板）应检查J1设置是否正确，不可设为相同方式。 | [10 empty] | N
判断题 | THDS-C红外轴温探测系统热靶温度传感器采用PT1000铂电阻，B级。 | [10 empty] | Y
判断题 | THDS-C红外轴温探测系统直流光子探头是当前世界上最先进的光子红外线测温元件。 | [10 empty] | Y
判断题 | THDS-C红外轴温探测系统直流光子探头输出信噪比：有效值大于25db（目标温差为5℃时）。 | [10 empty] | Y
判断题 | THDS-C红外轴温探测系统直流光子探头漂移：150mV/5min。 | [10 empty] | Y
判断题 | THDS-C红外轴温探测系统直流光子探头测温范围：-40℃~150℃。 | [10 empty] | Y
判断题 | THDS-C红外轴温探测系统PCI2006型AD采集卡时需要设定输入电压范围为±10V，需要将J6端子连接到1，2两点。 | [10 empty] | Y
判断题 | THDS-C红外轴温探测系统数字IO卡性能要求：32路出，32路入，光电隔离。 | [10 empty] | Y
判断题 | "THDS-C红外轴温探测系统THDS型车号智能跟踪装置有两个射频输出端口，可以同时接两个天线，如用一个天线时，将天线接到(天线1)端口。 | [10 empty] | N
判断题 | THDS-C探测站配置文件：MainConfig.XML | [10 empty] | Y
判断题 | THDS-C板卡设置默认选择PCI2006 AD卡和PCI8403 IO卡 | [10 empty] | Y
判断题 | THDS-C加装低速装置后需要对前放版进行跳线设置，否则将无法正常接车处理 | [10 empty] | Y
判断题 | TFDS-2T系统中控制计算机中主要用到的程序是GrabImages.exe图像采集压缩传输程序。 | [10 empty] | N
判断题 | TFDS系统中的Radmin软件是用来远程控制其他计算机的。 | [10 empty] | Y
判断题 | TFDS-2T获取图象的设备是CMOS相机。 | [10 empty] | Y
判断题 | TFDS-2T系统采用的是IITL-GP2B频闪LED光源，有2条连接线，其中线1是24V直流电源线。 | [10 empty] | Y
判断题 | 在TFDS-2T设备中使用的Dalsa HM1400型摄像头是通过RS232串口接口传输方式将所采集的图片传送到采集计算机的。 | [10 empty] | Y
判断题 | 在TFDS系统网络中，可以用ping命令简单测试一下网络的通断状态。 | [10 empty] | Y
判断题 | TFDS-2T系统所采用的相机的分辨率是780x580。 | [10 empty] | N
判断题 | TFDS-2T每台接入网络的计算机必须有IP地址，每个网卡只能设置1个IP地址。 | [10 empty] | N
判断题 | TFDS-2T系统适用的车速为10-120Km/h。 | [10 empty] | N
判断题 | TFDS-2T型货车故障轨旁图像检测系统其设计目的是对货车的隐蔽故障和常见故障进行动态检测。 | [10 empty] | Y
判断题 | TFDS-2T型设备的补偿光源选用LED频闪灯，光效高，温度低，寿命长。 | [10 empty] | Y
判断题 | TFDS-2T图像采集时能够根据外部环境自动调整曝光时间及增益，确保在任何情况下，都可以获得最佳图像效果。 | [10 empty] | Y
判断题 | TFDS-2T车辆信息采集计算机主要完成防护设备及补偿光源的开关控制、设备自检、图像采集计算机的开关控制、车辆信息的采集、列车测速等功能 | [10 empty] | Y
判断题 | TFDS-2T系统PCL720卡作用是控制TFDS-2T设备中轨边防护门的开关、光源的频闪、相机拍照、磁钢信号采集等功能 | [10 empty] | N
判断题 | TFDS-2T系统PCI1750卡的作用是将磁钢信号通过磁钢板之后的数字脉冲信号采集到，并实时地交给车辆信息采集计算机系统做测速、计轴计量、控制信号等处理。 | [10 empty] | Y
判断题 | TFDS-2T图像采集计算机操作系统选用Windows XP SP3版，系统主要运行图像采集压缩传输程序GrabImagesTool。 | [10 empty] | Y
判断题 | TFDS-2T控制箱内安装有开关电源、继电器板卡等，其中开关电源为继电器板、门电机、相机、交换机等提供直流电源。 | [10 empty] | N
判断题 | TFDS-2T控制箱内继电器板的作用是通过PCL720卡传递过来的控制信号控制电源柜开关电源的通断。 | [10 empty] | Y
判断题 | TFDS-2T车轮传感器智能处理装置用于将轨边车轮传感器的模拟差分信号经整形滤波之后转换为光电信号。 | [10 empty] | N
判断题 | KVM切换器可以将多台计算机的显示、鼠标、键盘操作集成在一个设备上，以便于操作。 | [10 empty] | Y
判断题 | TFDS-2T光纤收发装置负责轨边机房设备与列检中心设备之间的数据通信及监控视频的传输。 | [10 empty] | Y
判断题 | TFDS-2T型系统采用大容量图像数据实时处理技术、精确定位技术、模式识别技术、抗阳光干扰技术。 | [10 empty] | Y
判断题 | TFDS-2T车辆信息采集程序可以配置为屏蔽客车模式或不屏蔽客车模式。 | [10 empty] | Y
判断题 | TFDS-2T如果采用智能磁钢处理装置，车辆信息采集程序可以配置为支持低速停车处理功能。 | [10 empty] | Y
判断题 | TFDS-2T的相机供电模式是开关电源直接供电，车辆信息采集程序中选择无继电器模式。 | [10 empty] | Y
判断题 | TFDS-2T启用停车处理功能后，TFDS-2T系统能够自动判断列车是否停车，并将停车前后两部分仍按两列车进行处理并入库。 | [10 empty] | N
判断题 | TFDS-2T车辆信息采集程序界面中包括列车信息区，车辆信息区、程序状态区和设备状态区. | [10 empty] | Y
判断题 | TFDS-2T车辆信息采集程序包括主程序TFDSController.exe、自我恢复程序RunTFDSCtrl.exe、车辆模版文件pattern.dat。 | [10 empty] | Y
判断题 | TFDS-2T车辆信息采集计算机需要两块PCI 1750卡和两块PCL 720卡 | [10 empty] | N
判断题 | TFDS-2T车辆信息采集程序中的模板文件pattern.dat中保存了全路运行的几乎所有车辆的图片信息 | [10 empty] | N
判断题 | TFDS-2T系统trainnum文件夹中存放了所有经过相应探测站的过车信息。 | [10 empty] | N
判断题 | TFDS-2T图像采集程序采集对应相机的图像数据，并对采集到的图像数据进行压缩。 | [10 empty] | Y
判断题 | TFDS-2T图像采集程序实时显示过车时的采集帧数、压缩帧数、缓冲数量、传输数量、无效触发信号、无效图像数量以及丢弃图像数量。 | [10 empty] | Y
判断题 | TFDS-2T系统的摄像机有5个位置可以选择，分别是左侧箱、右侧箱、底左、底右和底中。 | [10 empty] | Y
判断题 | TFDS-2T图像采集程序的配置参数ShuttimeAndGainL.ini代表的相机位置是底中。 | [10 empty] | N
判断题 | TFDS-2T图像采集程序包括主程序GrabImagesTool.exe、自我恢复程序RunGrabTools.exe、曝光时间和增益配置文件ShuttimeAndGain*.ini。 | [10 empty] | Y
判断题 | TFDS-2T运行图像采集软件之前，图像采集计算机系统需要先安装远程监控程序。 | [10 empty] | N
判断题 | TFDS-2T车辆信息采集软件中系统配置选项页，勾选自动打开I/O设备选项，系统自动进入就绪状态，该选项仅在初次运行时不选中，正常运行后必须选中。 | [10 empty] | Y
判断题 | TFDS-2T图像信息采集设备主要用来准确获取高速运行过程中列车部件图像，并通过交换机传输至列检所服务器。 | [10 empty] | N
判断题 | TFDS-2T网络传输设备的通道应采用千兆光纤通道。 | [10 empty] | Y
判断题 | TFDS-2T安装在图像采集计算机上的软件名称是ReceiveImages。 | [10 empty] | N
判断题 | TFDS-2T列车反向过车时，系统根据3、4号磁钢信号判断出列车方向后，停止接车。 | [10 empty] | N
判断题 | TFDS-2T车辆信息采集计算机的720卡设置时，Base Address必须设置为200 Hex。 | [10 empty] | N
判断题 | TFDS-2T车辆信息采集计算机的720卡设置时，Clock Source必须设置为10K Hz。 | [10 empty] | Y
判断题 | TFDS-2T车辆信息采集软件中开关门时间设置为1000毫秒。 | [10 empty] | N
判断题 | TFDS-2T车辆信息采集软件中采集设备1设置为PIC-1750 I/O=ac00H。 | [10 empty] | Y
判断题 | TFDS-2T车辆信息采集软件中采集设备2设置为PIC-1750 I/O=a660H。 | [10 empty] | N
判断题 | TFDS-2T车辆信息采集软件中相机触发脉宽设置为250微秒。 | [10 empty] | N
判断题 | TFDS-2T如末台图像采集计算机的IP为192.168.1.138，那么首台图像采集计算机的IP为192.168.1.136。 | [10 empty] | Y
判断题 | TFDS-2T按照相机IP设置规则，169.3.1.1对应的机位为底左相机。 | [10 empty] | N
判断题 | 滚动轴承是货车走行部的关键部件，其基本结构主要由外圈、内圈、滚动体三部分组成。 | [10 empty] | N
判断题 | TADS系统采用远程检测，数据集中，联网运行，信息共享的运行模式，所有轨边设备联网运行。 | [10 empty] | Y
判断题 | 货车滚动轴承早期故障轨边声学诊断系统（TADS）是铁路车辆安全防范预警系统的重要组成部分，是保证铁路运输安全，防止列车脱线，车辆切轴的重大技术装配设备。 | [10 empty] | Y
判断题 | TADS设备保护箱安装在钢轨的两侧，每侧有六个，每个保护箱内有一个声学传感器， | [10 empty] | N
判断题 | TADS设备保护门传感器是对保护门进行控制的，通常当有列车通过时，保护门传感器使保护门处于关闭状态。 | [10 empty] | N
判断题 | TADS设备在远、近端信号采集处理工业控制机里装有两个PCI卡，一个是I/O卡，一个是A/D卡。 | [10 empty] | Y
判断题 | TADS设备放大器用于接收声学传感器阵列信号，并对室外声学传感器阵列进行信号滤波和高保真放大处理，是采集轴承声音的重要组成部分 | [10 empty] | Y
判断题 | TADS设备用Miccheck.exe软件检查12个传感器的在一个标准信号源下的输出，用以检查传感器及放大器的设置等情况。 | [10 empty] | Y
判断题 | TADS探测站每侧有8个声学传感器，用于采集车辆轴承运转产生的声音信号，采用指向性设计，直接朝向轴承，具有很好的声学波瓣图，能够减少其它噪声影响。 | [10 empty] | N
判断题 | TADS设备A/D卡是控制保护门的开启和关闭。 | [10 empty] | N
判断题 | TADS的室外设备主要包括声音传感器阵列、声学磁钢、车号自动识别系统等设备。 | [10 empty] | Y
判断题 | TADS设备预报准确率≥90% 。 | [10 empty] | N
判断题 | TADS设备每个传感器指向性设计的有效区域为1m左右。 | [10 empty] | N
判断题 | TADS探测站的室外设备主要包括保护箱（声音传感器阵列），声学磁钢，AEI地面天线及磁钢等设备。 | [10 empty] | Y
判断题 | 为保证TADS探测的准确性，应定期对探测站设备进行静态和动态标定。 | [10 empty] | Y
判断题 | TADS设备的麦克风是声音采集的重要部件，其安装需要使用声学传感器安装校准尺确定麦克风的位置。 | [10 empty] | Y
判断题 | TADS设备保护箱内的风扇打开保护门时，风扇应正常运转，关闭保护门时，风扇应停止工作。 | [10 empty] | N
判断题 | 测试TADS探测站网络是否正常，通过Ping命令等方法。 | [10 empty] | Y
判断题 | TADS探测站应能够存储12个月的过车数据。 | [10 empty] | N
判断题 | 各复示终端通过TADS轴承声音图谱播放软件还可以在线收听故障轴承和正常轴承的声音并观看声音图谱，正常轴承和故障轴承声音的三维图谱 | [10 empty] | Y
判断题 | TADS系统采用远程检测，数据集中，联网运行，信息共享的运行模式，所有轨边设备联网运行。 | [10 empty] | Y
判断题 | 货车滚动轴承早期故障轨边声学诊断系统（TADS）是铁路车辆安全防范预警系统的重要组成部分，是保证铁路运输安全，防止列车脱线，车辆切轴的重大技术装配设备。 | [10 empty] | Y
判断题 | TADS设备保护箱安装在钢轨的两侧，每侧有六个，每个保护箱内有一个声学传感器， | [10 empty] | N
判断题 | TADS设备在远、近端信号采集处理工业控制机里装有两个PCI卡，一个是I/O卡，一个是A/D卡。 | [10 empty] | Y
判断题 | TADS探测站每侧有8个声学传感器，用于采集车辆轴承运转产生的声音信号，采用指向性设计，直接朝向轴承，具有很好的声学波瓣图，能够减少其它噪声影响。 | [10 empty] | N
判断题 | TADS的室外设备主要包括声音传感器阵列、声学磁钢、车号自动识别系统等设备。 | [10 empty] | Y
判断题 | TADS探测站的室外设备主要包括保护箱（声音传感器阵列），声学磁钢，AEI地面天线及磁钢等设备。 | [10 empty] | Y
判断题 | TADS设备的麦克风是声音采集的重要部件，其安装需要使用声学传感器安装校准尺确定麦克风的位置。 | [10 empty] | Y
判断题 | TADS设备保护箱内的风扇打开保护门时，风扇应正常运转，关闭保护门时，风扇应停止工作。 | [10 empty] | N
判断题 | 测试TADS探测站网络是否正常，通过Ping命令等方法。 | [10 empty] | Y
判断题 | TPDS探测站设备测试核心部件是传感器，设备采用的板式双向压力传感器和打孔轨腰剪力传感器两类传感器。 | [10 empty] | N
判断题 | TPDS主要功能是：识别运行状态不良的车辆、识别车轮踏面擦伤、测量车辆装载的超偏载状态。 | [10 empty] | Y
判断题 | TPDS探测站设备，剪力传感器用于测量钢轨在轮载下所受剪力，其信号与板式传感器信号合成后得到完整的轮轨作用力大小和波形特征。 | [10 empty] | Y
判断题 | TPDS探测站设备，剪力传感器用于测量钢轨在轮载下所受剪力，它通过专用支架固定在钢轨上，一套设备共使用6只剪力传感器 | [10 empty] | N
判断题 | TPDS探测站设备，雨量桶安装在轨边机房一侧端墙上部（尖顶房）或机房放水层上（平顶房），.用于收集雨天雨量情况 ，雨量桶信号线连接在机房内雨量计主机专用接口。 | [10 empty] | Y
判断题 | TPDS测点服务器实时接收监测结果文件、车辆运行状态综合评判、采集 雨量计 信息、通过局域网将数据和报警信息上传至路局服务器 。 | [10 empty] | N
判断题 | TPDS探测站设备，剪力传感器与轨枕联接牢固，高强螺栓扭矩保持在600~650Nm。 | [10 empty] | N
判断题 | TPDS探测站设备，轨道测试平台由20根混凝土轨枕组成。 | [10 empty] | N
判断题 | TPDS探测站设备使用双向压力传感器输入输出阻抗和灵敏度分别是700欧和1mv/V。 | [10 empty] | N
判断题 | TPDS探测站设备使用剪力传感器两类传感器输入输出阻抗和灵敏度分别是350欧和1.85 mv/v。 | [10 empty] | Y
判断题 | TPDS设备板式压力传感器是一个二维压力传感器，用于测试轮轨相互作用的垂直力和横向力。 | [10 empty] | Y
判断题 | TPDS设备监测软件JCXT的系统状态有六个，分别是：等待列车、数据采集、数据处理、接收车号、接收温湿度和数据传输。 | [10 empty] | Y
判断题 | TPDS设备数据远传单元是指网络交换机或集线器，它完成测试工控机与测点服务器间网络连接，并传输测试工控机监测结果。 | [10 empty] | Y
判断题 | TPDS设备板式传感器与轨枕联接牢固，高强螺栓扭矩保持在600~650Nm。 | [10 empty] | Y
判断题 | TPDS设备数据采集仪是由测试工控机控制，完成传感器信号的采集、合成处理，并完成与测点服务器间数据通信。 | [10 empty] | N
判断题 | TPDS探测站设备，为了防止电力机车紧急制动产生的强大电流以及雷击钢轨产生的强大电流通过信号传输通道进入探测室，造成室内设备损坏，在室内加一隔离电源将室内外电隔离。 | [10 empty] | Y
判断题 | TPDS车号设备主机通过标准串口电缆与测试工控机连接（COM1） | [10 empty] | Y
判断题 | TPDS设备报警级别分为三级，三级最严重，二级次之，一级最轻。 | [10 empty] | N
判断题 | TPDS设备AEI主机完成AEI地面通信、车轮传感器信号采集与处理，获得通过列车机车和车辆标签信息、车速、轴距信息等。 | [10 empty] | Y
判断题 | TPDS设备轨道测试平台安装在线路上，由专用混凝土轨枕通过纵向连接形成整体式轨道结构平台 | [10 empty] | N
判断题 | TPDS探测站设备测试核心部件是传感器，设备采用的板式双向压力传感器和打孔轨腰剪力传感器两类传感器。 | [10 empty] | N
判断题 | TPDS主要功能是：识别运行状态不良的车辆、识别车轮踏面擦伤、测量车辆装载的超偏载状态。 | [10 empty] | Y
判断题 | TPDS探测站设备，剪力传感器用于测量钢轨在轮载下所受剪力，它通过专用支架固定在钢轨上，一套设备共使用6只剪力传感器 | [10 empty] | N
判断题 | TPDS探测站设备，剪力传感器与轨枕联接牢固，高强螺栓扭矩保持在600~650Nm。 | [10 empty] | N
判断题 | TPDS探测站设备使用双向压力传感器输入输出阻抗和灵敏度分别是700欧和1mv/V。 | [10 empty] | N
判断题 | TPDS设备板式压力传感器是一个二维压力传感器，用于测试轮轨相互作用的垂直力和横向力。 | [10 empty] | Y
判断题 | TPDS设备数据远传单元是指网络交换机或集线器，它完成测试工控机与测点服务器间网络连接，并传输测试工控机监测结果。 | [10 empty] | Y
判断题 | TPDS设备数据采集仪是由测试工控机控制，完成传感器信号的采集、合成处理，并完成与测点服务器间数据通信。 | [10 empty] | N
判断题 | TPDS车号设备主机通过标准串口电缆与测试工控机连接（COM1） | [10 empty] | Y
判断题 | TPDS设备报警级别分为三级，三级最严重，二级次之，一级最轻。 | [10 empty] | N
判断题 | THDS-B(哈科)系统内探探头采用热敏直流探头。（） | [10 empty] | N
判断题 | THDS-B(哈科)红外轴温探测系统中内外探探头电缆可以互换。（） | [10 empty] | N
判断题 | THDS-B(哈科)系统中光子探头需要校零控制。（） | [10 empty] | Y
判断题 | THDS-B(哈科)系统中光子探头工作电压是±22V。（） | [10 empty] | N
判断题 | THDS-B(哈科)系统中器件温度是光子探头信号。（） | [10 empty] | Y
判断题 | THDS-B(哈科)系统内探探测角度是扫描器光轴中心通过距轨内侧275mm。（） | [10 empty] | N
判断题 | THDS-B(哈科)系统外探探头光轴中心距距轨内侧415mm。（） | [10 empty] | Y
判断题 | THDS-B(哈科)红外轴温探测系统中功率地是光子探头插座信号 | [10 empty] | N
判断题 | THDS-B(哈科)红外轴温探测系统中1#磁钢故障后系统就仍然能探测列车但会丢失前几个轴。（） | [10 empty] | Y
判断题 | THDS-B(哈科)红外轴温探测系统中环温传感器的型号是PT100。（） | [10 empty] | Y
判断题 | 根据铁总运〔2015〕301号文要求，车辆。（动车）段要结合实际制定检修维护作业指导书，实现作业标准化，确保设备检修维护质量。 | [10 empty] | Y
判断题 | 根据铁总运〔2015〕301号文要求，车辆（动车）段须建立5T设备的无故障运行考核制度，设备无故障率计算方法如下：设备无故障率＝[。（工作时间－故障影响时间）/故障影响时间]*100%。 | [10 empty] | N
判断题 | 根据铁总运〔2015〕301号文要求，工程验收:设备使用单位参加新建5T设备工程验收时，应按照设备技术标准、设计规范对设备、机房、电力、通讯及附属设施等逐项进行验收，验收合格后进行竣工资料的交接、归档，及时办理固定资产移交。 | [10 empty] | Y
判断题 | 根据铁总运〔2015〕301号文要求，为保障检修质量，适应天窗修和故障应急抢修的需要，设备检修部门应配备必要的设备设施。 | [10 empty] | Y
判断题 | 根据铁总运〔2015〕301号文要求，铁路局须定期组织动态检测，原则上干线每2个月、支线每3个月一次。 | [10 empty] | Y
判断题 | 根据铁总运〔2015〕301号文要求，系统网络、供电及铁路局监测站设备发生故障时，由铁路局监测站调度员及时通知相关维修部门，处理完毕并确认正常后填写相关记录。 | [10 empty] | Y
判断题 | 根据铁总运〔2015〕301号文要求，各级修程可以提前或延后进行，提前或延后时间为小修3个月，大修7个月。 | [10 empty] | N
判断题 | 根据铁总运〔2015〕301号文要求，设备实行设备制造及检修质量责任追溯制，责任划分如下：属传输通道故障、网络和供电原因造成信息中断、误传的，列传输通道、网络和供电维护单位责任。 | [10 empty] | Y
判断题 | 铁路局监控中心需求：在每个铁路局设置一个局级车辆安全监控中心（配置大屏幕、监控终端等），通过监控值班员对局管动车组、客车、货车车辆的各类运行监测信息和报警信息进行24小时值班监控，全程跟踪重点车辆，监督现场对故障车辆进行及时处理。 | [10 empty] | Y
判断题 | 总公司接入各动车所/客整所（和客列检作业场）/列检作业场上报的监测信息、报警信息、核查及处理反馈信息。 | [10 empty] | N
判断题 | 网络按覆盖范围分类为局域网、城域网、广域网。 | [10 empty] | Y
判断题 | 网络传输方式按数据传输方向和时间的关系可分为三种：单工、半双工和全双工。 | [10 empty] | Y
判断题 | 局域网常用拓扑结构有：总线型、星型、环型。 | [10 empty] | Y
判断题 | 允许双向传输，但一个时刻下只允许一个方向传输的是半双工。 | [10 empty] | Y
判断题 | 检查网络连通性的应用程序是cmd。 | [10 empty] | N
判断题 | www客户机与www服务之间通信使用的传输协议是FTP。 | [10 empty] | N
判断题 | 数据传输速率在数值上等于每秒钟传输数据代码的二进制比特数。 | [10 empty] | Y
判断题 | 网络中的一台主机只能有一个IP地址。 | [10 empty] | N
判断题 | 单模光纤比多模光纤细，所以传输速率低。 | [10 empty] | N
判断题 | 用于互联多个广域网与局域网的互联设备主要是路由器。 | [10 empty] | Y
判断题 | 常用传输介质中，带宽最高、信号传输衰减最小、抗干扰能力最强的是同轴电缆。 | [10 empty] | N
判断题 | 域名www.haut.edu.cn中，顶级域名是www。 | [10 empty] | N
判断题 | 局域网特点是范围小、数据传输速率高，但误码率高。 | [10 empty] | N
判断题 | 双绞线网线的传输速率可达10Mbit/s—100Mbit/s甚至更高，传输距离可达几十公里甚至更远。 | [10 empty] | N
判断题 | 微机性能指标中，CPU主频越高，运算速率越快。 | [10 empty] | N
判断题 | 计算机中数据单位Byte是字节。 | [10 empty] | Y
判断题 | 计算机中所有信息都是以二进制形式存放的。 | [10 empty] | Y
判断题 | 鼠标和键盘都是输入设备。 | [10 empty] | Y
判断题 | 外存储器存取速度慢，不直接与CPU而是与内存储器交换数据。 | [10 empty] | Y
判断题 | 两个显示器屏幕大小相同，则它们的分辨率必定相同。 | [10 empty] | N
判断题 | 计算机体积越大，则功能越强。 | [10 empty] | N
判断题 | ROM是只读存储器。 | [10 empty] | Y
判断题 | 存储器的存储容量用字节表示，250KB就是250000个字节。 | [10 empty] | N
判断题 | 通常硬盘中的数据在断电后不会丢失。 | [10 empty] | Y
判断题 | 光纤是计算机网络中使用的无线传输介质。 | [10 empty] | N
判断题 | 删除了某应用程序的快捷方式，即删除了该应用程序。 | [10 empty] | N
判断题 | 在整个资源管理器中不能出现相同名字的文件。 | [10 empty] | N
判断题 | IE浏览器快捷工具栏上的“刷新”按钮的作用是返回指定的起始页。 | [10 empty] | N
判断题 | 计算机通信协议中的TCP称为传输控制协议。 | [10 empty] | Y
判断题 | 任何存储器都有记忆能力，其中的信息不会丢失。 | [10 empty] | N
判断题 | 通常硬盘安装在主机箱内，因此它属于内存储器。 | [10 empty] | N
判断题 | 只要有了杀毒软件，就不怕计算机被病毒感染。 | [10 empty] | N
判断题 | 目前使用的杀病毒软件的作用是检查计算机是否感染病毒，消除已感染的任何病毒。 | [10 empty] | N
判断题 | USB接口只能连接U盘。 | [10 empty] | N
判断题 | 将Windows应用程序窗口最小化后，该程序将立即关闭。 | [10 empty] | N
判断题 | 窗口的大小可以通过鼠标拖动来改变。 | [10 empty] | Y
判断题 | 将磁盘上不再需要的软件卸载，可以直接删除软件的目录及程序文件。 | [10 empty] | N
判断题 | 在Windows资源管理器中，单击第一个文件名后，按住（Shift ）键，再单击最后一个文件，可选定一组连续的文件。 | [10 empty] | Y
判断题 | IE浏览器是Windows平台上浏览网页工具的唯一选择。 | [10 empty] | N
判断题 | Windows中同时按Ctrl + Alt + Del三键可以打开“任务管理器” 以关闭那些不需要的或没有响应的应用程序。 | [10 empty] | Y
判断题 | 通过USB接口插入染毒的U盘设备，即使不打开U盘浏览文件也会导致计算机中毒。 | [10 empty] | Y
判断题 | 当处于大写锁定状态下时，SHIFT键会将大写转换成小写。 | [10 empty] | Y
判断题 | 窗口的右上角一般有三个小按钮，分别为最小化按钮、最大化按钮或还原按钮、关闭按钮。 | [10 empty] | Y
判断题 | 所有处于运行状态的应用程序都有图标显示在任务栏。 | [10 empty] | N
判断题 | 配合使用CTRL键不能在Windows中选定几个连续的图标。 | [10 empty] | N
判断题 | 在资源管理器中，文件和文件夹的排序方式有4种，它们分别是按日期、按名称、按 大小、按类型，可以自行选择。 | [10 empty] | Y
判断题 | 在Windows中，将选定的内容剪切到剪贴板中的快捷键是按Ctrl+ X。 | [10 empty] | Y
判断题 | 在Windows中，将剪贴板中的内容粘贴到当前位置的快捷键是按Ctrl+ V。 | [10 empty] | Y
判断题 | 如果想要全部选中某个文件夹下的文件，可以使用Ctrl + A。 | [10 empty] | Y
判断题 | 要显示“我的电脑”中有关文档和文件夹目录的详细情况，可在查看菜单中选择详细信息命令。 | [10 empty] | Y
判断题 | 在Windows中，要删除已经安装好的应用程序，可在控制面板中进行操作。 | [10 empty] | Y