## Sheet1
题库名称 | 2021上海局普速铁路接发列车工种题库 | 题库说明 | 2021上海局普速铁路接发列车工种题库 | [8 empty] | 帮助
版本 | 1
作者 | 路路通工作室
日期 | 2021-12-04
题型 | 题目（必填） | 选项A | 选项B | 选项C | 选项D | 选项E | 选项F | 选项G | 选项H | 选项I | 选项J | 答案（必填） | 解析
单选题 | 机车车辆无论空、重状态，均不得超出（）。 | 选项A: 机车车辆限界; 选项B: 建筑限界; 选项C: 客货共线铁路机车车辆限界; 选项D: 双层集装箱运输装载限界 | A
单选题 | 区间双线（直线部分），v≤120 km/h，线间最小距离（）mm。 | 选项A: 4000; 选项B: 4200; 选项C: 4400; 选项D: 4600 | A
单选题 | 区间双线（直线部分），120 km/h＜v≤160 km/h，线间最小距离（）mm。 | 选项A: 4000; 选项B: 4200; 选项C: 4400; 选项D: 4600 | B
单选题 | 区间双线（直线部分），160 km/h＜v≤200 km/h，线间最小距离（）mm。 | 选项A: 4000; 选项B: 4200; 选项C: 4400; 选项D: 4600 | C
单选题 | 三线及四线区间的第二线与第三线,线间最小距离（）mm。 | 选项A: 4400; 选项B: 5300; 选项C: 4800; 选项D: 5000 | B
单选题 | 站内正线,线间最小距离（）mm。 | 选项A: 4400; 选项B: 5300; 选项C: 4800; 选项D: 5000 | D
单选题 | 站内正线与相邻到发线，无列检作业，线间最小距离（）mm。 | 选项A: 4400; 选项B: 5300; 选项C: 4800; 选项D: 5000 | D
单选题 | 站内正线与相邻到发线，有列检作业，v≤120 km/h，一般线间最小距离（）mm。 | 选项A: 5500; 选项B: 5300; 选项C: 4800; 选项D: 5000 | A
单选题 | 站内正线与相邻到发线，有列检作业，v≤120 km/h，困难线间最小距离（）_mm。 | 选项A: 5500; 选项B: 5300; 选项C: 4800; 选项D: 5000 | D
单选题 | 站内正线与相邻到发线，有列检作业，120 km/h＜v≤160 km/h，一般线间最小距离（）mm。 | 选项A: 5500; 选项B: 5300; 选项C: 6000; 选项D: 5000 | C
单选题 | 站内正线与相邻到发线，有列检作业，120 km/h＜v≤160 km/h，困难线间最小距离（）mm | 选项A: 5500; 选项B: 5300; 选项C: 6000; 选项D: 5000 | A
单选题 | 站内正线与相邻到发线，有列检作业，160 km/h＜v≤200 km/h，一般线间最小距离（）mm。 | 选项A: 5500; 选项B: 5300; 选项C: 6000; 选项D: 6500 | D
单选题 | 站内正线与相邻到发线，有列检作业，160 km/h＜v≤200 km/h，困难线间最小距离（）mm。 | 选项A: 5500; 选项B: 5300; 选项C: 6000; 选项D: 6500 | A
单选题 | 到发线间或到发线与其他线，线间最小距离（）mm。 | 选项A: 5000; 选项B: 5300; 选项C: 6000; 选项D: 6500 | A
单选题 | 站内线间设有高柱信号机时，相邻两线（含正线）均需通行超限货物列车，线间最小距离（）mm。 | 选项A: 5300; 选项B: 5000; 选项C: 6000; 选项D: 6500 | A
单选题 | 站内线间设有高柱信号机时，相邻两线（含正线）只有一条通行超限货物列车，线间最小距离（）mm。 | 选项A: 5300; 选项B: 5000; 选项C: 6000; 选项D: 6500 | B
单选题 | 牵出线与其相邻线，调车作业繁忙车站，线间最小距离（）mm。 | 选项A: 5300; 选项B: 5000; 选项C: 6000; 选项D: 6500 | D
单选题 | 牵出线与其相邻线，改建困难或仅办理摘挂取送作业，线间最小距离（）mm。 | 选项A: 5300; 选项B: 5000; 选项C: 6000; 选项D: 6500 | B
单选题 | 线间有建（构）筑物或有影响限界的设施，最小线间距按建筑限界计算确定。既有线列车最高运行速度提速到140～160 km/h时，可保持（）m线间距。 | 选项A: 4; 选项B: 5; 选项C: 4.5; 选项D: 6 | A
单选题 | 站内正线须保证能通过超限货物列车。此外，在编组站、区段站及区段内选定的（）中间站上，单线铁路应另有一条线路，双线铁路上、下行各另有一条线路，须能通行超限货物列车。 | 选项A: 三至五个; 选项B: 四至五个; 选项C: 四至六个; 选项D: 三至六个 | A
单选题 | Ⅰ级铁路，路段设计行车速度160km/h，一般地段，区间线路最小曲线半径为（）mm。 | 选项A: 3500; 选项B: 2000; 选项C: 1200; 选项D: 600 | B
单选题 | Ⅰ级铁路，路段设计行车速度200km/h，一般地段，区间线路最小曲线半径为（）mm。 | 选项A: 3500; 选项B: 2000; 选项C: 1200; 选项D: 600 | A
单选题 | Ⅰ级铁路，路段设计行车速度200km/h，困难地段，区间线路最小曲线半径为（）mm。 | 选项A: 2800; 选项B: 2000; 选项C: 1200; 选项D: 600 | A
单选题 | Ⅰ级铁路，电力机车牵引的一般地段，铁路区间线路最大限制坡度（）‰。 | 选项A: 20; 选项B: 15; 选项C: 12; 选项D: 6 | D
单选题 | 线路允许速度（） km/h及以下区段的正线道岔，采用固定型辙叉道岔。 | 选项A: 200; 选项B: 160; 选项C: 120; 选项D: 80 | C
单选题 | 货车轴重（） t及以上区段的正线道岔，采用可动心轨道岔或固定型辙叉道岔，并采用外锁闭装置。 | 选项A: 35; 选项B: 25; 选项C: 15; 选项D: 5 | B
单选题 | 线路允许速度（） km/h以上区段的正线道岔，须采用可动心轨道岔、外锁闭装置。 | 选项A: 200; 选项B: 160; 选项C: 120; 选项D: 80 | B
单选题 | 用于侧向通过列车的（）道岔的辙叉号数应根据列车侧向通过的最高速度合理选用。 | 选项A: 单开; 选项B: 双开; 选项C: 三开; 选项D: 对称 | A
单选题 | 侧向接发停车旅客列车的单开道岔，不得小于（）号。 | 选项A: 10; 选项B: 12; 选项C: 18; 选项D: 32 | B
单选题 | 侧向接发停车货物列车并位于正线的单开道岔，在中间站不得小于12号，在其他车站不得小于（）号。 | 选项A: 10; 选项B: 12; 选项C: 18; 选项D: 9 | D
单选题 | 列车轴重大于（）t的铁路正线单开道岔不得小于12号。 | 选项A: 24; 选项B: 25; 选项C: 26; 选项D: 28 | B
单选题 | 其他线路的单开道岔不得小于（）号。 | 选项A: 10; 选项B: 12; 选项C: 18; 选项D: 9 | D
单选题 | 峰下线路的（）道岔不得小于6号。 | 选项A: 单开; 选项B: 双开; 选项C: 三开; 选项D: 对称 | D
单选题 | 峰下线路的（）道岔不得小于7号。 | 选项A: 单开; 选项B: 双开; 选项C: 三开; 选项D: 对称 | C
单选题 | 联锁道岔应配备紧固、加锁装置，以备联锁失效时用以锁闭道岔。联锁失效时防止扳动的办法，应在（）内规定。 | 选项A: 站细; 选项B: 临时行车办法; 选项C: 进路对照表; 选项D: 应急预案 | A
单选题 | 列车运行速度（） km/h及以上线路全封闭、全立交，线路两侧按标准进行栅栏封闭，并设置相应的警示标志。 | 选项A: 200; 选项B: 160; 选项C: 120; 选项D: 80 | C
单选题 | 列车运行速度（） km/h以下的线路，铁路道口、人行过道的设置或拓宽按照铁路总公司有关规定办理。 | 选项A: 200; 选项B: 160; 选项C: 120; 选项D: 80 | C
单选题 | 特别笨重、巨大的物件和可能破坏铁路设备、干扰行车的物体通过道口时，应提前通知（）部门，采取安全和防护措施，并在其协助指导下通过。 | 选项A: 车务; 选项B: 工务; 选项C: 电务; 选项D: 铁路道口管理 | D
单选题 | 在电气化铁路上，铁路道口通路两面应设限高架，其通过高度不得超过（） m。 | 选项A: 10.5; 选项B: 8.5; 选项C: 6.5; 选项D: 4.5 | D
单选题 | 合资铁路、地方铁路及专用铁路与国家铁路车站接轨，其接轨处或（）末端应设隔开设备（设有平行进路并有联锁时除外）。 | 选项A: 发车线; 选项B: 接车线; 选项C: 通过进路; 选项D: 到发线 | B
单选题 | 安全线向车挡方向不应采用下坡道，其有效长度一般不小于（） m。 | 选项A: 100; 选项B: 80; 选项C: 70; 选项D: 50 | D
单选题 | 防护栅栏的治安管理由铁路（）部门负责。 | 选项A: 车站; 选项B: 设备管理; 选项C: 工务; 选项D: 公安 | D
单选题 | 防护栅栏的设备管理由（）部门负责。 | 选项A: 车站; 选项B: 车务; 选项C: 工务; 选项D: 电务 | C
单选题 | 路基声屏障连续长度超过（） m时，应根据疏散和检修要求统一设置安全通道，安全通道外边坡处应有安全通行条件。 | 选项A: 500; 选项B: 1000; 选项C: 1500; 选项D: 2000 | A
单选题 | 进站、通过、接近、遮断信号机，在正常情况下的显示距离不得小于（） m。 | 选项A: 500; 选项B: 1000; 选项C: 1500; 选项D: 2000 | B
单选题 | 高柱出站、高柱进路信号机，在正常情况下的显示距离不得小于（） m。 | 选项A: 500; 选项B: 800; 选项C: 1000; 选项D: 1200 | B
单选题 | 预告、驼峰、驼峰辅助信号机，在正常情况下的显示距离不得小于（）m。 | 选项A: 200; 选项B: 400; 选项C: 600; 选项D: 800 | B
单选题 | 调车、矮型出站、矮型进路、复示信号机，容许、引导信号及各种表示器，在正常情况下的显示距离不得小于（） m。 | 选项A: 200; 选项B: 400; 选项C: 600; 选项D: 800 | A
单选题 | 在地形、地物影响视线的地方，进站、通过、接近、预告、遮断信号机的显示距离，在最坏的条件下，不得小于（） m。 | 选项A: 200; 选项B: 400; 选项C: 600; 选项D: 800 | A
单选题 | 车站必须设进站信号机。进站信号机应设在距进站最外方道岔尖轨尖端（顺向为警冲标）不小于50 m的地点，因调车作业或制动距离需要延长时，一般不超过（） m。 | 选项A: 200; 选项B: 400; 选项C: 600; 选项D: 800 | B
单选题 | 在有人看守的桥隧建（构）筑物及可能危及行车安全的坍方落石地点，根据需要设遮断信号机。该信号机距防护地点不得小于（） m。 | 选项A: 50; 选项B: 80; 选项C: 100; 选项D: 120 | A
单选题 | 列车运行速度不超过（） km/h的区段，预告信号机与其主体信号机的安装距离不得小于800 m，当预告信号机的显示距离不足400 m时，其安装距离不得小于1 000 m。 | 选项A: 300; 选项B: 250; 选项C: 200; 选项D: 120 | D
单选题 | 列车运行速度超过120 km/h的区段，设置两段接近区段，在第一接近区段和第二接近区段的分界处，设接近信号机，在第一接近区段入口内（） m处，设置机车信号接通标。 | 选项A: 500; 选项B: 300; 选项C: 200; 选项D: 100 | D
单选题 | 装有转换锁闭器，电动、电液转辙机的道岔，当第一连接杆处（分动外锁闭道岔为锁闭杆处）的尖轨与基本轨间、心轨与翼轨间有（）mm及以上水平间隙时，不能锁闭或开放信号机。 | 选项A: 4; 选项B: 5; 选项C: 6; 选项D: 2 | A
单选题 | 区间通信柱（通话柱）应尽量靠近线路，并安装在防护网内，与线路中心的水平距离应能保证使用人员的人身安全和养路机械的施工作业要求，每隔（）km左右安装一个；在自动闭塞区段，其安装位置尽量与通过信号机的位置相对应。 | 选项A: 4.5; 选项B: 3.5; 选项C: 2.5; 选项D: 1.5 | D
单选题 | 旅客列车停靠的高站台边缘距线路中心线的距离为1 750 mm，安全标线距站台边缘（）mm。 | 选项A: 1200; 选项B: 1100; 选项C: 1000; 选项D: 1250 | C
单选题 | 机车车钩中心水平线距钢轨顶面高度为（） mm。 | 选项A: 825～880; 选项B: 815～890; 选项C: 835～870; 选项D: 815～895 | B
单选题 | 接触网带电部分至固定接地物的距离，不小于（） mm。 | 选项A: 150; 选项B: 200; 选项C: 250; 选项D: 300 | D
单选题 | 接触网带电部分至机车车辆或装载货物的距离，不小于（）mm。 | 选项A: 200; 选项B: 250; 选项C: 300; 选项D: 350 | D
单选题 | 跨越电气化铁路的各种建（构）筑物与带电部分最小距离，不小于（） mm。 | 选项A: 350; 选项B: 300; 选项C: 450; 选项D: 500 | D
单选题 | 在接触网支柱及距接触网带电部分（）mm范围内的金属结构物须接地。 | 选项A: 4500; 选项B: 5000; 选项C: 5500; 选项D: 6000 | B
单选题 | 有大型养路机械作业的路基地段，接触网支柱内侧距线路中心距离不小于（） mm。 | 选项A: 2100; 选项B: 2500; 选项C: 2525; 选项D: 3100 | D
单选题 | 为保证人身安全，除专业人员执行有关规定外，其他人员（包括所携带的物件）与牵引供电设备带电部分的距离，不得小于（） mm。 | 选项A: 2100; 选项B: 2500; 选项C: 2525; 选项D: 2000 | D
单选题 | 35kV及以上铁路电力线路的杆塔内缘至铁路线路中心的水平距离不小于杆高加（）mm。 | 选项A: 2100; 选项B: 2500; 选项C: 2525; 选项D: 3100 | D
单选题 | 《行规》规定，因新建、改建工程等发生行车设备变化时，施工单位应在设备（）天向设备管理单位、使用单位、集团公司业务处提供相关技术资料。 | 选项A: 开通前30; 选项B: 开通后30; 选项C: 开通前15; 选项D: 开通后15 | A
单选题 | 《行规》规定，救援列车应时刻处于整备完好的待发状态，必须保证在接到调度命令（）min内具备出动条件。 | 选项A: 20; 选项B: 25; 选项C: 30; 选项D: 35 | C
单选题 | 《行规》规定，对集团公司公布的设置救援队的车站，由车站牵头组建不脱产的事故救援队，救援队由站区内相关车站、货运、工务、电务、供电、车辆、机务等单位人员组成，人员不少于（）人。 | 选项A: 10; 选项B: 15; 选项C: 20; 选项D: 25 | C
单选题 | 在接发列车工作中，任何情况下都不能指派他人办理而必须由车站值班员亲自办理的作业是（）。 | 选项A: 办理闭塞; 选项B: 布置进路; 选项C: 开放信号; 选项D: 交接凭证 | B
单选题 | 列车应按《技规》、（）和列车运行图规定的编挂条件、车组、重量或长度编组。 | 选项A: 《行规》; 选项B: 《铁路运输调度规则》; 选项C: 列车编组计划; 选项D: 运输计划 | C
单选题 | 列车长度应根据运行区段内各站到发线的有效长，并须预留（）的附加制动距离确定。 | 选项A: 30m; 选项B: 40m; 选项C: 50m; 选项D: 60m | A
单选题 | 客车编入货物列车回送时，客车编挂辆数不得超过20辆，应挂于列车（）。 | 选项A: 前部或中部; 选项B: 前部; 选项C: 中前部; 选项D: 中部或后部 | D
单选题 | 旅客列车列尾装置尾部主机的安装与摘解、风管及电源的连结与摘解，由（）负责。 | 选项A: 列车长; 选项B: 司机; 选项C: 车辆部门; 选项D: 列尾作业员 | C
单选题 | （）及以上坡道的区段，禁止办理机车专列回送。 | 选项A: 6‰; 选项B: 12‰; 选项C: 16‰; 选项D: 20‰ | D
单选题 | 单机挂车的辆数，线路坡度不超过12‰的区段，以（）为限。 | 选项A: 6辆; 选项B: 10辆; 选项C: 12辆; 选项D: 20辆 | B
单选题 | 特快货物班列与最高运行速度为（）的旅客列车紧急制动距离限值相同。 | 选项A: 120km/h; 选项B: 140km/h; 选项C: 160km/h; 选项D: 200km/h | C
单选题 | 动车组以外的列车中相互连挂的车钩中心水平线的高度差，不得超过（）。 | 选项A: 55mm; 选项B: 60mm; 选项C: 75mm; 选项D: 80mm | C
单选题 | 在无列检作业的车站发现列车中有技术不良的车辆，因特殊情况不能摘下时，如能确保行车安全，经（）同意，可回送到指定地点进行处理。 | 选项A: 列车调度员; 选项B: 车辆调度员; 选项C: 调度所值班主任（副）; 选项D: 总调度长 | B
单选题 | 采用密接式车钩的旅客列车，在运行途中因故障更换15号过渡车钩后，运行速度不得超过（）。 | 选项A: 80km/h; 选项B: 120km/h; 选项C: 140km/h; 选项D: 160km/h | C
单选题 | 车站（线路所）行车室、调度所配置的钟表时间，统一以北京时间为准，有关人员（）进行一次时钟校对。 | 选项A: 每周一; 选项B: 每周三; 选项C: 每周五; 选项D: 每周日 | A
单选题 | 整列回送的客车底列车，辆数不得超过（），编入的客车车辆的最低标记速度必须符合该列车规定的最高运行速度要求。 | 选项A: 12辆; 选项B: 18辆; 选项C: 20辆; 选项D: 22辆 | C
单选题 | 编组超长列车须取得（）的同意，跨局运行时，还应事先征得邻局同意，并按规定发布调度命令。 | 选项A: 值班站长; 选项B: 司机; 选项C: 调车领导人; 选项D: 列车调度员 | D
单选题 | 线路坡度超过12‰的区段，单机挂车辆数不得超过（）。 | 选项A: 5辆; 选项B: 8辆; 选项C: 10辆; 选项D: 12辆 | C
单选题 | 特快货物班列编挂关门车的辆数和位置按（）办理。 | 选项A: 货物列车; 选项B: 旅客列车; 选项C: 路用列车; 选项D: 快运列车 | B
单选题 | 编入货物列车的关门车数超过现车总辆数（）时，须计算闸瓦压力，并填写制动效能证明书交与司机。 | 选项A: 3%; 选项B: 5%; 选项C: 6%; 选项D: 8% | C
单选题 | 特快货物班列车辆运行途中遇车辆空气弹簧故障时，运行速度不得超过（）。 | 选项A: 60km/h; 选项B: 80km/h; 选项C: 120km/h; 选项D: 140km/h | C
单选题 | 双线车站正线进站道岔的定位位置为（）。 | 选项A: 到发线开通的位置; 选项B: 车站两端向不同线路开通的位置; 选项C: 各该正线开通的位置; 选项D: 正线开通的位置 | C
单选题 | 货物列车列尾装置尾部主机的安装与摘解，由（）人员负责。 | 选项A: 车辆; 选项B: 机务; 选项C: 车务; 选项D: 列检 | C
单选题 | 下列关于列车中编挂关门车说法错误的是（）。 | 选项A: 中途折角变更运行方向的货物列车，列车尾部3辆之内禁止编挂关门车; 选项B: 关门车不得挂于机车后部三辆车之内; 选项C: 列车最后第二、三辆不得连续关门; 选项D: 对于不适于连挂在列车中部但走行部良好的车辆，经列车调度员准许，可挂于列车尾部，以二辆为限 | D
单选题 | 快速货物班列的紧急制动距离限值是（）。 | 选项A: 800; 选项B: 1000; 选项C: 1100; 选项D: 1400 | C
单选题 | 下列关于进行简略试验时机表述错误的是（）。 | 选项A: 列车停留超过20 min时; 选项B: 始发列车发车前; 选项C: 列车软管有分离情况时; 选项D: 单机附挂车辆时 | B
单选题 | 下列禁止使用列车无线调度通信设备向司机发布、转达的调度命令表述错误的是（）。 | 选项A: 向封锁区间开行救援列车、路用列车; 选项B: 发出在区间内停车或由区间返回的列车; 选项C: 列车中挂有装载超限货物的车辆; 选项D: 临时停用基本闭塞改电话闭塞法 | D
单选题 | 下列设有信号机的线路有效长起止点表述错误的是（）。 | 选项A: 信号机～信号机; 选项B: 信号机～警冲标; 选项C: 信号机～车挡; 选项D: 道岔尖轨尖端～车挡 | D
单选题 | 下列关于单机挂车表述错误的是（）。 | 选项A: 不准挂装载爆炸品。; 选项B: 准许挂装载超限货物的车辆。; 选项C: 编组顺序表和货运单据须交于与司机; 选项D: 发车前无列检时由车站发车人员按规定进行制动试验 | B
单选题 | 下列关于可在接触网不停电的条件下进行装卸车作业错误的是（）。 | 选项A: 风动石碴车卸车作业时。; 选项B: 重型轨道车、轨道平车装运的钢轨、轨枕、片石，使用不长于1m的短橇棍站在车上人工卸车时。; 选项C: 使用起重轨道平车装卸路料，起重轨道平车已采取限位措施，限位高度不超过机车车辆的上部限界距轨面4.8m时。; 选项D: 在接触网不停电的条件下进行装卸车时，作业人员及工具与接触网的带电体需保持2m以上的距离，并派人监护，必要时应在车上安装安全防护网。 | B
单选题 | 下列按《技规》“行车调度命令项目表”中，无需传达给司机的调度命令项目说法错误的是（）。 | 选项A: 封锁、开通区间; 选项B: 车站使用故障按钮、总辅助按钮; 选项C: 利用天窗施工、维修作业; 选项D: 列车中挂有装载超限货物的车辆 | D
单选题 | 列车或单机在车站时，所有乘务人员应按（）的指挥进行工作。 | 选项A: 列车调度员; 选项B: 车站站长; 选项C: 车站值班员; 选项D: 司机 | C
单选题 | 列车须按规定编定车次。上行列车编为双数，下行列车编为单数。在个别区间，使用（）车次时，可与规定方向不符。 | 选项A: 直达; 选项B: 直通; 选项C: 区段; 选项D: 小运转 | B
单选题 | 凡在车站参加作业的站、段、所等有关人员，均须熟悉和执行（）的有关规定。 | 选项A: 《技规》; 选项B: 《行规》; 选项C: 《行细》; 选项D: 《站细》 | D
单选题 | 机车需在站内滚动试验时，由本务机车司机向车站值班员申请进行滚动试验，车站确认具备（）后，通知司机准许试验。 | 选项A: 动车条件; 选项B: 发车条件; 选项C: 移动条件; 选项D: 开车条件 | B
单选题 | 凡列车计长超过列车运行图规定换算长度时，为超长列车。但各站在接发列车时，应根据到发线（）确定是否按超长列车办理。 | 选项A: 有效长度; 选项B: 标准长度; 选项C: 实际长度; 选项D: 使用长度 | A
单选题 | 线路两旁堆放货物，距钢轨头部外侧不得小于（）m。 | 选项A: 1; 选项B: 1.5; 选项C: 2; 选项D: 2.5 | B | 《技规》第297条
单选题 | 站台上堆放货物，距站台边缘不得小于（）m，不足上述规定距离时，不得进行调车作业。 | 选项A: 1; 选项B: 1.5; 选项C: 2; 选项D: 2.5 | A | 《技规》第297条
单选题 | 手推调车速度不得超过（）km/h。 | 选项A: 2; 选项B: 3; 选项C: 5; 选项D: 7 | B | 《技规》第298条
单选题 | 单线半自动闭塞区间和双线反方向出站调车时，须有停止使用（）的调度命令，与邻站办理闭塞手续，并发给司机出站调车通知书。 | 选项A: 自动闭塞法; 选项B: 基本闭塞; 选项C: 半自动闭塞法; 选项D: 电话闭塞法 | B | 《技规》第302条
单选题 | 调车机车越区作业的联系和防护办法，应在（）内规定。 | 选项A: 《站细》; 选项B: 《调规》; 选项C: 《行规》; 选项D: 《技规》 | A | 《技规》第281条
单选题 | 一批作业（指一张调车作业通知单）变更计划不超过（）时，可用口头方式布置。 | 选项A: 三钩; 选项B: 四钩; 选项C: 五钩; 选项D: 六钩 | A | 《技规》第289条
单选题 | （）调车，只准许在单线区间及双线正方向线路上办理。 | 选项A: 跨站界; 选项B: 越出站界; 选项C: 越界出站; 选项D: 跟踪出站 | D | 《技规》第303条
单选题 | 在超过（）坡度的线路上，不得无动力停留机车车辆。 | 选项A: 4‰; 选项B: 5‰; 选项C: 6‰; 选项D: 7‰ | C | 《技规》第305条
单选题 | 跟踪出站调车，最远不得越出站界（）m。 | 选项A: 500; 选项B: 600; 选项C: 700; 选项D: 800 | A | 《技规》第303条
单选题 | 货物列车在区间运行中，遇车辆自动制动机发生故障时，可关闭车辆截断塞门继续运行；若关门车数超过现车总辆数的6%以及编挂位置不符合规定时，司机应报告车站值班员，可运行至（）后再处理。 | 选项A: 终点站; 选项B: 前方站; 选项C: 前方技术站; 选项D: 有列检作业站 | B | 《行规》第49条
单选题 | 自轮运转特种设备调车作业（自轮运转特种设备转线除外），由（）担当调车指挥人。 | 选项A: 所属单位派人; 选项B: 车站值班员; 选项C: 调车区长; 选项D: 车站调车长 | A | 《行规》第47条
单选题 | 施工路用列车、自轮运转特种设备调车作业（自轮运转特种设备转线除外），由（）派人担当调车指挥人。 | 选项A: 车站; 选项B: 机务段; 选项C: 集团公司; 选项D: 所属单位 | D | 《行规》第51条
单选题 | 车站值班员担任调车领导人时，书面调车作业计划可由助理值班员或调车长编制，但须经（）审核签名后，方可交付。 | 选项A: 车站把关人员; 选项B: 车站值班员; 选项C: 值班主任; 选项D: 调车区长 | B | 《行规》第52条
单选题 | 穿越正线调车，在调车计划上必须注明穿越正线符号，中间站（比照区段站办理的除外）还须注明（）。 | 选项A: 穿正时间; 选项B: 旅客列车车次; 选项C: 钩分标准; 选项D: 列车车次 | C | 《行规》第52条
单选题 | 在接触网导线距轨面高度小于（）mm的线路上，禁止登上敞车手闸台。 | 选项A: 5700; 选项B: 6200; 选项C: 6300; 选项D: 6330 | B | 《行规》第53条
单选题 | 不在司机一侧作业且采用手信号调车时，推进调车的速度不得超过（）km/h。 | 选项A: 5; 选项B: 10; 选项C: 15; 选项D: 20 | C | 《行规》第56条
单选题 | 在正线、到发线以及与正线、到发线接轨而无平行进路或隔开设备的其他线路上调车，停留车辆原则上应停于距警冲标50m以上，在其他线原则上应停于距警冲标（）以上。 | 选项A: 10m; 选项B: 15m; 选项C: 20m; 选项D: 30m | D | 《行规》第57条
单选题 | 动车组以外的旅客列车终到时调车，车站值班员（信号员）接到客运综控室（广播室）客运作业完毕的通知后，应及时通知调车指挥人：（）。 | 选项A: “×号，×次客运作业完毕”; 选项B: “×号，×次客运作业完毕，可以作业”; 选项C: “×次客运作业完毕”; 选项D: “×次客运作业完毕，可以作业” | A | 《行规》第58条
单选题 | 尽头线停留机车车辆时，原则上应与车挡保持（）距离。 | 选项A: 5m以上; 选项B: 10m以上; 选项C: 15m以上; 选项D: 30m以上 | B | 《行规》第60条
单选题 | 中间加挂游车的跨装车组通过（）及其以下道岔时不得推送调车；遇设备条件不容许或尽头线必须推送时，推进速度不得超过5km/h。 | 选项A: 6号; 选项B: 9号; 选项C: 10号; 选项D: 12号 | B | 《行规》第61条
单选题 | 调移超限车时，超限车与邻线车辆之间的距离，不得小于（）。 | 选项A: 100mm; 选项B: 300mm; 选项C: 350mm; 选项D: 500mm | C | 《行规》第61条
单选题 | 机车或者机车带有其他车辆接近、连挂标有GW的车辆，或者机车带有GW车辆与其他车辆连挂时，必须在距离停留车（）处一度停车，接近被连挂车辆时，以不超过3km/h的速度连挂。 | 选项A: 十车; 选项B: 五车; 选项C: 三车; 选项D: 一车 | A | 《行规》第61条
单选题 | 在到发线兼货物线和向能进入接发列车进路而无隔开设备或脱轨器的线路手推调车时，应得到（）的书面准许。 | 选项A: 调车领导人; 选项B: 值班主任; 选项C: 车站值班员; 选项D: 货运调度员 | C | 《行规》第64条
单选题 | 在调车线、货物线、岔线及其他线路上手推调车时，应得到（）的准许。在货物线或岔线内手推调车时，还应得到有关货运员准许后进行。 | 选项A: 车站值班员; 选项B: 调车领导人; 选项C: 调车指挥人; 选项D: 调车长 | B | 《行规》第64条
单选题 | 需在待发列车后部存放机车、车辆或自轮运转特种设备时（包括在列车尾部摘下的车辆），对有列检作业的列车，应距列车（）及其以上。 | 选项A: 10m; 选项B: 20m; 选项C: 30m; 选项D: 50m | C | 《行规》第69条
单选题 | 因借用固定线路而变更原计划的线路停留车顺序时，必须事先得到（）的同意。 | 选项A: 调车领导人; 选项B: 调车指挥人; 选项C: 调车区长; 选项D: 车站值班员 | A | 《行规》第69条
单选题 | 在车站调车操作方式下，调车作业在不涉及纳入CTC控制的（）使用的情况下，由车站自主安排调车作业。 | 选项A: 正线; 选项B: 到发线; 选项C: 正线、到发线; 选项D: 调车线 | C | 《行规》第117条
单选题 | 调度集中区段，调度所、车站应（）组织一次CTC系统设备故障应急演练，利用天窗修期间开行的路用列车，将CTC系统转为非常站控，由人工排列进路组织路用列车开行。 | 选项A: 每旬; 选项B: 每月; 选项C: 每季; 选项D: 每半年 | C | 《行规》第117条
单选题 | （）的车站调车进路必须一次排列到到发线、调车线、牵出线、机待线等股道，不准分段排列调车进路。 | 选项A: 区段站; 选项B: 编组站; 选项C: 四、五等站; 选项D: 三等及以下集中联锁 | D | 附件4第二次修改后
单选题 | 编组、区段站及比照区段站办理和有驻站调机的中间站，对穿越（）的调车作业计划应在下达前进行审核并在调车作业通知单上签名，强化安全控制。 | 选项A: 到发线; 选项B: 正线; 选项C: 货物线; 选项D: 岔线 | B | 附件4
单选题 | （）集中联锁的车站每钩调车作业必须执行“问路式”调车规定。 | 选项A: 一等; 选项B: 二等; 选项C: 二等及其以下; 选项D: 三等及其以下 | D | 附件4
单选题 | 中间站调车，遇调车人员不足（）时，中间站站长应根据作业情况，对到达进行调车作业的列车指派胜任人员按规定对列车末端进行防溜。 | 选项A: 1人; 选项B: 2人; 选项C: 3人; 选项D: 4人 | C | 附件4
单选题 | 中间站使用的“中间站调车关键程序控制表”应保存（）。 | 选项A: 1个月; 选项B: 6个月; 选项C: 一年; 选项D: 二年 | C | 附件4
单选题 | 集中联锁的车站，遇调车作业压岔、压轨道（侵限）绝缘节等导致调车信号机不能开放时，应严格执行“（）”制度。 | 选项A: 一报告、二锁闭、三复核、四通知; 选项B: 一锁闭、二复核、三通知; 选项C: 一报告、二锁闭、三复核; 选项D: 一锁闭、二通知、三复核 | B | 附件4第二次修改后
单选题 | 车站的调车工作，应按车站的技术作业过程及（）进行。 | 选项A: 装卸作业计划; 选项B: 调车作业计划; 选项C: 取送车作业计划; 选项D: 调车人员班次 | B | 《技规》第279条
单选题 | 调车作业由（）单一指挥。 | 选项A: 调车长; 选项B: 调车指挥人; 选项C: 调车领导人; 选项D: 车站值班员 | A | 《技规》第285条
单选题 | 调车作业要准确掌握速度及安全距离，在空线上牵引运行时，不准超过（）km/h。 | 选项A: 30; 选项B: 35; 选项C: 40; 选项D: 45 | C | 《技规》第293条
单选题 | 调车作业要准确掌握速度及安全距离，推进运行时，不准超过（）km/h。 | 选项A: 20; 选项B: 25; 选项C: 30; 选项D: 35 | C | 《技规》第293条
单选题 | 在尽头线上调车时，距线路终端应有（）m的安全距离。 | 选项A: 10; 选项B: 20; 选项C: 30; 选项D: 50 | A | 《技规》第293条
单选题 | 安全线及避难线上，禁止停留机车车辆；在（）坡度的线路上，不得无动力停留机车车辆。 | 选项A: 超过2.5‰; 选项B: 超过3.5‰; 选项C: 超过4.5‰; 选项D: 超过6‰ | D | 《技规》第305条
单选题 | 半自动闭塞区段，遇（）时，行车凭证为出站信号机显示的允许运行的信号，并发给司机调度命令。 | 选项A: 超长列车头部越过出站信号机且压上出站方面的轨道电路发车; 选项B: 超长列车头部越过出站信号机而未压上出站方面的轨道电路发车; 选项C: 超长列车头部压上出站方面的轨道电路发车; 选项D: 超长列车头部越过出站信号机 | B
单选题 | 装有（）的出站信号机，当该表示器不良时，由办理发车人员通知司机后，列车凭出站信号机的显示出发。 | 选项A: 进路表示器; 选项B: 发车线路表示器; 选项C: 进路表示器或发车表示器; 选项D: 进路表示器或发车线路表示器 | D
单选题 | 在双线自动闭塞区间，在一切电话中断而自动闭塞设备作用良好时发出列车,占用区间的行车凭证为（）。 | 选项A: 绿色许可证; 选项B: 路票; 选项C: 红色许可证; 选项D: 出站信号机显示的允许运行的信号 | D
单选题 | 自动闭塞、自动站间闭塞区段，遇超长列车头部越过出站信号机而未压上出站方面的轨道电路发车时，行车凭证为（）。 | 选项A: 绿色许可证; 选项B: 调度命令; 选项C: 红色许可证; 选项D: 出站信号机显示的允许运行的信号 | D
单选题 | 向封锁区间开行救援列车，调度电话不通时，为（）。 | 选项A: 车站值班员命令; 选项B: 调度命令; 选项C: 红色许可证; 选项D: 出站信号机显示的允许运行的信号 | A
单选题 | 自动站间闭塞区段，遇发车进路信号机故障或列车头部越过发车进路信号机且压上轨道绝缘节发车时，列车越过发车进路信号机的行车凭证为（）。 | 选项A: 绿色许可证; 选项B: 调度命令; 选项C: 红色许可证; 选项D: 出站信号机显示的允许运行的信号 | A
单选题 | 在双线自动闭塞区间，按站间组织行车时，接车站必须向（）报到达点。 | 选项A: 发车站车站值班员; 选项B: 列车调度员; 选项C: 发车站车站值班员和列车调度员; 选项D: 前方站 | C
单选题 | 在自动闭塞区段，A站至B站为三线行车，其中两条线为双线自动闭塞，另外一条线为单线自动闭塞。改按电话闭塞法行车时，A站向B站开行23001次列车（经上行线反方向运行），填写路票时，路票上应加盖“（）”章。 | 选项A: 上行线行车; 选项B: 反方向行车; 选项C: 上行线行车、反方向行车; 选项D: 三线行车 | C
单选题 | 车站行车室必须按区间分别设置路票专用箱各一个，箱内应经常保持不少于（）张印有站名并加盖站名印或行车专用章的路票。 | 选项A: 30; 选项B: 40; 选项C: 50; 选项D: 60 | C
单选题 | 下列（）情况不使用电话记录号码。 | 选项A: 按电话闭塞法行车时; 选项B: 在自动闭塞区间装卸作业完毕列车已起动且线路已清道，通知后方站时; 选项C: 自动闭塞区间临时准许在区间内退行的列车到达接车站时; 选项D: 不同意邻站发车时 | D
单选题 | 除按电话闭塞法行车、（）时使用的电话记录号码记入《行车日志》外，其他电话记录号码仍记入《电话记录登记簿》内。 | 选项A: 自动闭塞区间临时准许在区间内退行的列车到达接车站时; 选项B: 在自动闭塞区间装卸作业完毕列车已起动且线路已清道，通知后方站时; 选项C: 自动闭塞区间内有旅客上下车的线路所，当停车上下旅客的列车已起动通知后方站时; 选项D: 单线或双线反方向越出站界调车（CTC区段越出站界调车除外） | D
单选题 | A站至B站相邻两站间设有双线双向闭塞设备，A站在向B站办理23001次列车利用上行线反方向运行发车程序时，办理发车预告时，用语中应冠以（）。 | 选项A: 下行线; 选项B: 反方向; 选项C: 上行线反方向; 选项D: 反方向的线名 | D | 第二次《行规》修改
单选题 | 车站值班员指示引导人员引导接车后，不准变更（）。 | 选项A: 接车顺序; 选项B: 接车进路; 选项C: 接车人员; 选项D: 接车顺序和接车进路 | D
单选题 | 《行规》规定，办理停车后再开的列车，必须在列车到达停妥后，方准开放出站（进路）信号机。（）无论出站（进路）信号机是否开放，均不得通过。 | 选项A: 旅客列车; 选项B: 货物列车; 选项C: 军用列车; 选项D: 停车办理客运业务的列车 | D
单选题 | 进站（进路）信号机开放后，除发生危及人身或行车安全情况外，禁止关闭信号机变更（）进路。 | 选项A: 旅客列车; 选项B: 货物列车; 选项C: 军运列车; 选项D: 列车 | A
单选题 | 同一股道向两端方向办理发车作业时，必须在（）后，方可开放另一端出站（进路）信号。 | 选项A: 一端列车越过出站（进路）信号机; 选项B: 一端列车出站后; 选项C: 一端列车进路排列妥当; 选项D: 到达邻站 | A
单选题 | 图定在站有（）的旅客列车，车站值班员可按列车调度员指示办理通过。 | 选项A: 技术停点; 选项B: 旅客乘降; 选项C: 列检作业; 选项D: 行包装卸 | A
单选题 | （）列车进站停车后立即前移时，司机报告车站值班员后，即可进行。 | 选项A: 办理客运业务的旅客（动车组列车除外）; 选项B: 办理客运业务的动车组; 选项C: 军用; 选项D: 货物 | D
单选题 | 以吊起尾部车辆软管代替尾部标志的列车，接发列车人员发现列车尾部软管未吊起时，应立即报告车站值班员转报列车调度员，并（）。 | 选项A: 使列车在前方站停车处理; 选项B: 呼叫列车立即停车; 选项C: 通知前方站注意运行; 选项D: 不做处置 | A
单选题 | A站为单线半自动闭塞区段车站，站内设有配线Ⅰ、2道，且两股道末端无任何隔开设备，X238次列车未挂列尾装置，X238次列车2道发车，同方向的K94次列车是否可以接入Ⅰ道停车？（） | 选项A: 可以且无其他条件; 选项B: 不可以; 选项C: 必须等X238次列车整列出站后方可办理; 选项D: 必须等X238次列车尾部越过分歧道岔后方可办理 | A
单选题 | A站为单线半自动闭塞区段车站，站内设有配线Ⅰ、2道，且两股道末端无任何隔开设备，X238次列车未挂列尾装置，K94次列车2道发车，同方向的X238次列车如何办理接车作业？（） | 选项A: 无其他条件; 选项B: 必须等K94次列车起动后方可办理; 选项C: 必须等K94次列车整列出站后方可办理; 选项D: 必须等K94次列车尾部越过分歧道岔后方可办理 | C
单选题 | A站为单线半自动闭塞区段车站，站内设有配线Ⅰ、2道，且两股道末端无任何隔开设备，X106次列车未挂列尾装置，K94次列车2道发车，同方向的X106次列车是否可以接入Ⅰ道停车？（） | 选项A: 可以且无其他条件; 选项B: 可以，但必须等K94次列车起动后方可办理; 选项C: 可以，但必须等K94次列车整列出站后方可办理; 选项D: 可以，但必须等K94次列车尾部越过分歧道岔后方可办理 | A
单选题 | A站在办理23001次接车作业过程中，车站值班员尚未开放进站信号机，23001次列车冒进进站信号机，车站值班员应（）。 | 选项A: 具备接车条件后，车站值班员在确认线路空闲和进路正确后，必须得到列车调度员指示将列车接入站内; 选项B: 具备接车条件后，车站值班员布置列车直接退回进站信号机外方，重新排列进路接车; 选项C: 具备接车条件后，车站值班员在确认线路空闲和进路正确后，应使用列车无线调度通信设备通知司机进入站内接车线停车; 选项D: 上述都可以 | C
单选题 | 大型养路机械由机车牵引或编挂在其他工程列车中一起运行时，必须处于无动力状态，且应全列通风，列车的简略试验工作由（）。 | 选项A: 车站人员; 选项B: 列检人员; 选项C: 大型养路机械驾驶员负责; 选项D: 上述都可以 | C
单选题 | 大型养路机械停止自轮运行无动力回送时，须编挂于列车（）。 | 选项A: 尾部; 选项B: 中后部; 选项C: 前部; 选项D: 上述都可以 | A
单选题 | A站1道停有大型养路机械一组，以下表述正确的是（）。 | 选项A: 可以在1道距大型养路机械较远处，存放故障车辆; 选项B: 调车作业翻勾时，可临时在1道存放车辆; 选项C: 可在1道存放配合大型养路机械施工作业的车辆; 选项D: 上述都可以 | C
单选题 | 车站值班员（列车调度员）接到列车晃车的报告后，立即通知关系车站，并通知（）部门进行检查，报告列车调度员。 | 选项A: 工务、通信; 选项B: 工务、供电; 选项C: 工务、电务; 选项D: 工务 | D
单选题 | 《行规》列车运行中晃车的处理规定，如晃车地点位于非线路限速地段，对后续列车，列车调度员应发布限速 20km/h 的调度命令，限速位置按汇报的晃车里程前后各加 200m 确定；来不及时，车站值班员应立即通知司机限速20km/h 运行，用语为：“（）”，司机接到限速的通知后，应立即采取最大常用制动措施，降速至要求的限速值以下运行。 | 选项A: ××次注意限速; 选项B: ××km××m至××km××m限速20km/h; 选项C: ××次，立即限速20km/h运行; 选项D: ××次，××km××m处晃车，前后200m限速20km/h | C
单选题 | 下行方向邻站为甲站，上行方向邻站为乙站，相邻区间为双线四显示自动闭塞。甲站4道停有28008次，10：20分甲站开放4道出站信号机后发现4道发车进路上的7号道岔区段出现红光带，同时甲站至乙站上行线一离去出现红光带，此时尚未发车。10：40分电务登记停用经由7号道岔区段的列车及调车信号（不含引导信号）及甲站至乙站上行线自动闭塞追踪功能、工务销记设备正常，此时列车调度员指示28008次发车，甲站应使用（）办理发车。 | 选项A: 绿色许可证; 选项B: 绿色许可证+书面通知; 选项C: 书面通知; 选项D: 路票 | B
单选题 | 下行方向邻站为甲站，上行方向邻站为乙站，相邻区间为双线四显示自动闭塞。甲站4道停有28004次，10：20分甲站行车室内一切电话中断，但甲站至乙站间上行线闭塞设备正常，故障暂时无法修复，此时28004次（无后续列车）的行车凭证为（）。 | 选项A: 红色许可证; 选项B: 绿色许可证; 选项C: 4道出站信号机显示的允许运行的信号; 选项D: 车站值班员命令 | C
单选题 | 本站为乙站，相邻区间为单线半自动闭塞。乙站现有3股道（股道两端均无隔开设备），上行S进站信号机外制动距离内，进站方向为6.1‰的下坡道，现有91016次、71003次（停车后起动困难），两列车邻站均已开过来了，乙站如何办理接车？（）。 | 选项A: 呼叫91016次机外停车，待71003次全部进入3道后再接91016次。; 选项B: 呼叫71003次机外停车，待91016次全部进入4道后再接71003次。; 选项C: 同时开放进站信号机接91016次和71003次。; 选项D: 呼叫91016次、71003次机外停车，并确认都停妥后同时接车。 | A
单选题 | 甲站已开放28006次4道出站信号并通知助理值班员发车后，因故须关闭4道出站信号机时，下列选项正确的是（）。 | 选项A: 通知助理值班员停止发车; 选项B: 通知司机; 选项C: 通知助理值班员和司机并确认列车尚未启动; 选项D: 通知助理值班员和司机 | C
单选题 | 双线双向四显示自动闭塞区段，具备反方向自动站间闭塞的车站，当出站信号机故障时，反方向发出货物列车的行车凭证为（）。 | 选项A: 路票; 选项B: 调度命令; 选项C: 绿色许可证; 选项D: 出站信号机显示的黄、绿黄、绿色灯光 | A
单选题 | 下列有关轻型车辆的叙述，错误的选项是（）。 | 选项A: 无论区间还是站内使用轻型车辆时，使用负责人应填记轻型车辆使用书; 选项B: 轻型轨道车区间运行最高速度不得超过45 km/h; 选项C: 轻型车辆按列车办理时，列车占用区间的行车凭证为路票或绿色许可证; 选项D: 轻型车辆仅限昼间封锁施工维修作业时使用，不按列车办理 | C
单选题 | 下列说法正确的选项是（）。 | 选项A: 超限列车的运行经路中，超限车辆的任何部位与建筑物或设备之间的距离为151mm时，限速15km/h运行。; 选项B: 电气化区段，超限货物顶部距接触网导线的垂直距离不得小于300mm。; 选项C: 宿营车转移时的调车作业，由车站指派的经考试鉴定合格的人员负责进行。; 选项D: 轻型轨道车过岔速度不得超过15km/h | D
单选题 | 大型养路机械禁止通过线路坡度超过（）‰的线路，禁止溜放和通过驼峰。 | 选项A: 33‰; 选项B: 25‰; 选项C: 2.5‰; 选项D: 6‰ | A
单选题 | 装有容许信号的通过信号机显示停车信号时，牵引总重 （）t及以上的货物列车在该信号机前可不停车，以遇到阻碍能随时停车的速度继续运行，最高不超过20km/h。 | 选项A: 5000; 选项B: 6000; 选项C: 4000; 选项D: 5001 | B
单选题 | 下行方向邻站为甲站，上行方向邻站为乙站，相邻区间为双线四显示自动闭塞。28006次运行至甲站至乙站间上行线K1001+400M时，司机告知甲站28006次被迫停车处理机车故障，此时后续28008次、28010次均已进入该上行区间，X101次乙站已经出站，此时车站值班员应将（）列车运行情况通知28006次司机。 | 选项A: 28008、28010次; 选项B: X101次; 选项C: 28008、28010、X101次; 选项D: 28010、X101次 | C
单选题 | 在一切电话中断时向封锁区间发出抢修列车的行车凭证为（）。 | 选项A: 调度命令; 选项B: 出站信号机显示的允许运行的信号; 选项C: 车站值班员的命令; 选项D: 红色许可证（《技规》附件3） | C
单选题 | A站至B站间为双线自动闭塞区间，并设有双线双向闭塞设备，下列哪些情况应使用电话记录号码?（） | 选项A: 按基本闭塞法行车时; 选项B: 同意邻站越出站界调车时; 选项C: 在区间装卸作业完毕列车已起动，通知后方站时; 选项D: 按电话闭塞法行车时 | D
单选题 | 扳道电话故障或无扳道电话时，车站值班员可使用无线电台下达接发列车命令。无法用无线电台联系时，车站值班员应填写站内（）（以调度命令纸代用，填写内容与布置准备接发列车进路命令相同），指派胜任人员送交扳道员。 | 选项A: 通知书; 选项B: 联络通知书; 选项C: 车站值班员命令; 选项D: 绿色许可证 | B
单选题 | A站至B站间为双线自动闭塞区间，并设有双线双向闭塞设备，因闭塞设备故障，现改按电话闭塞法行车，此时发出的电话记录号码应记入（）。 | 选项A: 《电话记录登记薄》; 选项B: 《行车日志》电话记录号码栏; 选项C: 《行车日志》占用区间凭证号码栏; 选项D: 《行车设备检查登记薄》 | B
单选题 | A站至B站间为双线自动闭塞区间，并设有双线双向闭塞设备，现电务部门停用站内及区间的信号、联锁及相关区间闭塞设备，A站办理发车时应将凭证号码记入（）。 | 选项A: 《行车日志》记事栏; 选项B: 《行车日志》占用区间凭证号码栏; 选项C: 电话记录登记薄; 选项D: 行车设备检查登记薄 | B
单选题 | A站至B站间为双线自动闭塞区间，并设有双线双向闭塞设备，现经由A站下行线向B站上行线办理反方向越出站界调车，下列说法正确的是（）。 | 选项A: 经邻站车站值班员同意后即可办理; 选项B: 应将电话记录号码记入《电话记录登记簿》; 选项C: 应将电话记录号码记入《行车日志》; 选项D: 应将电话记录号码记入《行车日志》占用区间凭证号码栏 | C
单选题 | A站至B站间为双线自动闭塞区间，并设有双线双向闭塞设备，现A站下行线发车进路上2号道岔失去表示，工务已销记设备正常，电务已登记停用经由2号道岔的列车和调车信号（不含引导信号），其他发车进路上的道岔均可正常使用，此时A站向B站办理下行线正方向发车时应使用的行车凭证是（）。 | 选项A: 路票; 选项B: 书面通知; 选项C: 调度命令; 选项D: 绿色许可证 | D
单选题 | （）是指示列车运行及调车作业的命令，有关行车人员必须严格执行。 | 选项A: 调度命令; 选项B: 信号机; 选项C: 信号; 选项D: 日计划 | C | 第408条规定
单选题 | 视觉信号中红色表示（）。 | 选项A: 停车; 选项B: 准备减速; 选项C: 注意或减低速度; 选项D: 按规定速度运行 | A | 第409条规定
单选题 | 视觉信号中黄色表示（）。 | 选项A: 停车; 选项B: 准备减速; 选项C: 注意或减低速度; 选项D: 按规定速度运行 | C | 第409条规定
单选题 | 视觉信号中绿色表示（）。 | 选项A: 停车; 选项B: 准备减速; 选项C: 注意或减低速度; 选项D: 按规定速度运行 | D | 第409条规定
单选题 | 在昼间遇降雾、暴风雨雪及其他情况，致使停车信号显示距离不足（）m时,应使用夜间信号。 | 选项A: 1000; 选项B: 400; 选项C: 200; 选项D: 100 | A | 第410条规定
单选题 | 在昼间遇降雾、暴风雨雪及其他情况，致使注意或减速信号显示距离不足（）m时,应使用夜间信号。 | 选项A: 1000; 选项B: 400; 选项C: 200; 选项D: 100 | B | 第410条规定
单选题 | 在昼间遇降雾、暴风雨雪及其他情况，致使调车信号及调车手信号显示距离不足（）m时,应使用夜间信号。 | 选项A: 1000; 选项B: 400; 选项C: 200; 选项D: 100 | C | 第410条规定
单选题 | 进站、出站、进路、调车、驼峰、驼峰辅助信号机均以（）为定位。 | 选项A: 显示进行信号; 选项B: 显示停车信号; 选项C: 显示注意信号; 选项D: 无显示 | B | 第411条规定
单选题 | 接近信号机、进站预告信号机、非自动闭塞区段通过信号机的预告信号机及通过臂板，以（）为定位。 | 选项A: 显示进行信号; 选项B: 显示停车信号; 选项C: 显示注意信号; 选项D: 无显示 | C | 第411条规定
单选题 | 遮断、遮断预告、复示信号机以（）为定位。 | 选项A: 显示进行信号; 选项B: 显示停车信号; 选项C: 显示注意信号; 选项D: 无显示 | D | 第411条规定
单选题 | 集中联锁车站的进站、进路、出站信号机，通过信号机，当（）后自动关闭。 | 选项A: 机车或车辆第一轮对越过该信号机; 选项B: 车列全部出清该信号机内方第一轨道区段; 选项C: 车列第一轮对进入该信号机内方第一轨道区段; 选项D: 列车头部越过信号机 | A | 第412条规定
单选题 | 引导信号应在列车（）信号机后及时关闭。 | 选项A: 尾部越过; 选项B: 头部越过; 选项C: 进站停妥; 选项D: 越过 | B | 第412条规定
单选题 | 非集中联锁车站的出站信号机应在列车（）后自动关闭。 | 选项A: 头部越过; 选项B: 尾部越过; 选项C: 进入出站方面轨道区段; 选项D: 进入区间 | C | 第412条规定
单选题 | 进站及接车进路色灯信号机的引导信号显示为（）。 | 选项A: 一个红色灯光及一个月白色灯光; 选项B: 一个月白色灯光; 选项C: 一个黄色灯光; 选项D: 一个绿色灯光及一个月白色灯光 | A | 第416条规定
单选题 | 进站色灯信号机显示引导信号，表示准许列车在该信号机前方不停车，以不超过（）km/h速度进站或通过接车进路，并须准备随时停车。 | 选项A: 15; 选项B: 20; 选项C: 45; 选项D: 60 | B | 第416条规定
单选题 | 停车手信号的显示方式正确的是（）。 | 选项A: 昼间：展开的红色信号旗; 选项B: 昼间：展开的绿色信号旗; 选项C: 夜间：绿色灯光; 选项D: 夜间：白色灯光 | A | 第440条规定
单选题 | 夜间显示停车手信号，如无红色灯光时，用（）上下急剧摇动。 | 选项A: 绿色灯光; 选项B: 白色灯光; 选项C: 黄色灯光; 选项D: 两臂高举头上 | B | 第440条规定
单选题 | 发车手信号的显示方式正确的是（）。 | 选项A: 昼间：展开的绿色信号旗下弧线向列车方面作圆形转动; 选项B: 昼间：展开的绿色信号旗上弧线向列车方面作圆形转动; 选项C: 夜间：绿色灯光下弧线向列车方面作圆形转动; 选项D: 夜间：白色灯光转动作圆形。 | B | 第440条规定
单选题 | 通过手信号在昼间的显示方式为（）。 | 选项A: 绿色灯光; 选项B: 展开的黄色信号旗; 选项C: 展开的绿色信号旗下压数次; 选项D: 展开的绿色信号旗 | D | 第440条规定
单选题 | 列车运行时，减速手信号在夜间的显示方式为：黄色灯光；无黄色灯光时，用（）灯光下压数次。 | 选项A: 白色; 选项B: 绿色; 选项C: 白色或绿色; 选项D: 黄色 | C | 第440条规定
单选题 | 引导手信号在昼间的显示方式为（）。 | 选项A: 展开的黄色信号旗高举头上; 选项B: 展开的黄色信号旗直立平举左右摇动; 选项C: 展开的黄色信号旗高举头上左右摇动; 选项D: 拢起的黄色信号旗高举头上左右摇动 | C | 第440条规定
单选题 | 特定引导手信号在夜间的显示方式为（）。 | 选项A: 红色灯光高举头上左右摇动; 选项B: 黄色灯光高举头上左右摇动; 选项C: 绿色灯光高举头上左右摇动; 选项D: 绿色灯光高举头上 | C | 第440条规定
单选题 | 调车减速手信号在昼间的显示方式为（）。 | 选项A: 展开的绿色信号旗下压数次; 选项B: 展开的黄色信号旗; 选项C: 展开的绿色信号旗; 选项D: 展开的黄色信号旗下压数次 | A | 第441条规定
单选题 | 指挥机车向显示人方向来的信号在昼间的显示方式为（）。 | 选项A: 展开的绿色信号旗上下摇动; 选项B: 拢起的红色信号旗直立平举，再用展开的绿色信号旗上下小动; 选项C: 拢起的红色信号旗直立平举，再用展开的绿色信号旗左右小动; 选项D: 展开的绿色信号旗在下部左右摇动 | D | 第441条规定
单选题 | 指挥机车向显示人反方向去的信号在昼间的显示方式为（）。 | 选项A: 展开的绿色信号旗上下摇动; 选项B: 拢起的红色信号旗直立平举，再用展开的绿色信号旗上下小动; 选项C: 拢起的红色信号旗直立平举，再用展开的绿色信号旗左右小动; 选项D: 展开的绿色信号旗在下部左右摇动 | A | 第441条规定
单选题 | 五道股道号码信号在昼间的显示方式为（）。 | 选项A: 两臂交叉于头上; 选项B: 两臂向上直伸; 选项C: 两臂左右平伸; 选项D: 右臂向上直伸，左臂向左平伸 | A | 第442条规定
单选题 | 警冲标，设在两会合线路线间距离为（）m的中间。 | 选项A: 3; 选项B: 4; 选项C: 5; 选项D: 3.1 | B | 第454条规定
单选题 | 听觉信号，长声为（）s，短声为1s，音响间隔为1s。重复鸣示时，须间隔5s以上。 | 选项A: 1; 选项B: 2; 选项C: 3; 选项D: 4 | C | 第460条规定
单选题 | 指示列车司机加速运行手信号的显示方式正确的是（）。 | 选项A: 昼间：拢起的手信号旗上下大摇。; 选项B: 昼间：拢起的手信号旗或单臂转动作圆形。; 选项C: 夜间：白色灯光转动作圆形。; 选项D: 昼间：拢起的手信号旗或用手拍腰。 | A | 《行规》第162条
单选题 | 好了手信号的显示方式正确的是（）。 | 选项A: 昼间：拢起的手信号旗上下大摇。; 选项B: 夜间：白色灯光转动作圆形。; 选项C: 夜间：白色灯光上下大摇; 选项D: 昼间：拢起的手信号旗或用手拍腰。 | B | 《行规》第162条
单选题 | 停留车在线路头部时的停留车位置预告手信号显示方式正确的是（）。 | 选项A: 夜间：白色灯光高举左右划横波浪形。; 选项B: 昼间：拢起的手信号旗或用手拍腰。; 选项C: 夜间：白色灯光左下右上摇动。; 选项D: 夜间：白色灯光划“∞”形。 | A | 《行规》第162条
单选题 | 停留车在线路中部时的停留车位置预告手信号显示方式正确的是（）。 | 选项A: 昼间：拢起的手信号旗或用手拍腰。; 选项B: 夜间：白色灯光高举左右划横波浪形。; 选项C: 昼间：拢起的手信号旗或用手拍腿。; 选项D: 夜间：白色灯光划“∞”形。 | A | 《行规》第162条
单选题 | 停留车在线路后部时的停留车位置预告手信号显示方式正确的是（）。 | 选项A: 昼间：拢起的手信号旗或用手拍腿。; 选项B: ；夜间：白色灯光高举左右划横波浪形。; 选项C: 昼间：拢起的手信号旗或用手拍腰。; 选项D: 夜间：白色灯光左下右上摇动。 | A | 《行规》第162条
单选题 | 调车时指挥机车向显示人方向来时要求加速手信号的显示方式正确的是（）。 | 选项A: 夜间：白色灯光左下右上摇动。; 选项B: 夜间：绿色灯光在下部左右大摇。; 选项C: 昼间：展开的绿色信号旗上下大摇。; 选项D: 夜间：绿色灯光上下大摇。 | B | 《行规》第162条
单选题 | 调车时指挥机车向显示人反方向去时要求加速手信号的显示方式正确的是（）。 | 选项A: 昼间：展开的绿色信号旗下部左右大摇。; 选项B: 夜间：绿色灯光在下部左右大摇。; 选项C: 昼间：展开的绿色信号旗上下大摇。; 选项D: 昼间：拢起的手信号旗或单臂转动作圆形。 | C | 《行规》第162条
单选题 | 连续连挂手信号的显示方式正确的是（）。 | 选项A: 昼间：展开的绿色信号旗下部左右大摇。; 选项B: 夜间：绿色灯光在下部左右大摇。; 选项C: 昼间：展开的绿色信号旗上下大摇。; 选项D: 夜间：先显示规定的连结信号后, 再以红色灯光左右大摇一次及白色灯光左右大摇一次。 | D | 《行规》第162条
单选题 | （）手信号显示及收回时机为：自列车头部进入接车线前、线路所为能看到列车头部时起，至列车头部越过显示地点后止。 | 选项A: 通过; 选项B: 发车; 选项C: 引导; 选项D: 调车 | A | 《行规》第165条
单选题 | （）手信号显示及收回时机为：自列车完全具备发车条件后起，至司机鸣笛（或列车启动）后止。 | 选项A: 通过; 选项B: 发车; 选项C: 引导; 选项D: 调车 | B | 《行规》第165条
单选题 | （）手信号显示及收回时机为：自列车接近站外制动距离时起至列车头部越过显示地点后止。 | 选项A: 通过; 选项B: 发车; 选项C: 引导; 选项D: 调车 | C | 《行规》第165条
单选题 | （）是指列车运行图、列车开行文电、调度命令等规定的列车从始发站到终到站所经过的线路。 | 选项A: 径路; 选项B: 进路; 选项C: 经路; 选项D: 线路 | A | 《技规》词语释意
单选题 | 列车调度指挥系统的缩写词为（）。 | 选项A: TDCS; 选项B: CTC; 选项C: CTCS; 选项D: TCC | A | 《技规》缩写词对照表
单选题 | 列车运行监控装置的缩写词为（）。 | 选项A: GYK; 选项B: LKJ; 选项C: STP; 选项D: GSM-R | B | 《技规》缩写词对照表
单选题 | CTC是（）的缩写词。 | 选项A: 中国列车运行控制系统（列控系统）; 选项B: 调度集中系统（调度集中设备）; 选项C: 列车调度指挥系统; 选项D: 机车综合无线通信设备 | B | 《技规》缩写词对照表
单选题 | 延续进路为（）的一部分。 | 选项A: 接车进路; 选项B: 发车进路; 选项C: 通过进路; 选项D: 调车进路 | A | 《技规》词语释意
单选题 | 立即停车：在《技规》中是指（）。司机根据现场实际情况，自行决定采取何种停车措施。 | 选项A: 紧急制动; 选项B: 常用制动; 选项C: 减速停车; 选项D: 立即采取停车措施 | D | 《技规》词语释意
单选题 | （）在《技规》中是指区间内设有两条正线，上下行列车分别在各自正线上按左侧单方向运行的线路。 | 选项A: 单线; 选项B: 双线; 选项C: 两线; 选项D: 多线 | B | 《技规》词语释意
单选题 | 尽头线：在《技规》中是指站内股道终端设置（）的线路。 | 选项A: 接触网终点标; 选项B: 挡车器; 选项C: 车挡; 选项D: 脱轨器 | C | 《技规》词语释意
单选题 | 接车站发现列车按规定运行时分超过（）仍未到达，亦未接到列车被迫停车的通知时，应即通知发车站（线路所）互派胜任人员，前往区间查明情况。 | 选项A: 10min; 选项B: 20min; 选项C: 25min; 选项D: 30min | B
单选题 | 列车在区间被迫停车后不能继续运行，遇列车无线调度通信设备、GSM-R手持终端等通信工具不能联系时，司机可指派机车乘务组、列车乘务组及其他铁路员工，使用一切可利用的通讯、交通工具向（）车站（列车调度员）报告。 | 选项A: 就近; 选项B: 两端; 选项C: 前方; 选项D: 后方 | A
单选题 | 司机发现路票上有以下（）情况时，应立即停车，并将事由报告车站值班员（列车调度员）。车站值班员（列车调度员）接到报告后，应立即停止向该区间放行列车。 | 选项A: 车次错误或漏填; 选项B: 占用的区间不符; 选项C: 漏填电话记录号码; 选项D: 以上都是 | D
单选题 | 司机发现未携带行车凭证、携带错误的行车凭证以及占用区间书面行车凭证有（）情况之一时，应立即停车，并将事由报告车站值班员（列车调度员）。车站值班员（列车调度员）接到报告后，应立即停止向该区间放行列车。 | 选项A: 书面行车凭证（调度命令除外）上，未盖有站名印（行车专用章）时; 选项B: 两线、多线区间行车，路票上未盖有线别章或盖有错误的线别章时（按规定不盖线别章时除外）; 选项C: 双线区间反方向行车，路票上未盖有“反方向行车”章时; 选项D: 以上都是 | D
单选题 | 列车在区间分部运行，如遗留车辆停留时间超过（），遗留车辆看守人员还应拧紧足够数量的人力制动机（拧紧人力制动机与停留车辆数量比例为1:4）。 | 选项A: 0.5h; 选项B: 1h; 选项C: 2h; 选项D: 3h | B
单选题 | 列车在所间区间分部运行时，司机应报告前方线路所的车站值班员。在半自动闭塞区间或（）时，该列车必须在线路所通过（进站）信号机外停车（在区间内已与线路所车站值班员联系时除外），将情况通知线路所车站值班员后，再凭线路所通过（进站、出站、进路）信号机显示的允许运行的信号继续运行至前方站。 | 选项A: 按电话闭塞法行车; 选项B: 自动闭塞区间; 选项C: 自动站间闭塞区间; 选项D: 一切电话中断行车 | A
单选题 | 遇列车中车辆制动系统发生故障时，司机在得到列车调度员同意后，准许在列车部分车辆无风状态下限速运行至前方站停车处理。如无风车辆超过列车的一半时原则上列车可以不超过（）km/h的速度运行。 | 选项A: 15; 选项B: 20; 选项C: 60; 选项D: 120 | B
单选题 | 列车在区间内发生车钩分离被迫停车时，司机指派胜任人员检查分离处所、车钩破损等情况，在得到车辆状态的汇报后向（）站车站值班员（列车调度员）报告列车分离情况、停车位置等事项。 | 选项A: 前方; 选项B: 后方; 选项C: 两端; 选项D: 就近 | C
单选题 | 车辆发生冲突、脱轨时，车站必须通知（）检查（车辆在地方铁路、岔线发生冲突、脱轨时，及时通知车站转告列检检查）。 | 选项A: 列检; 选项B: 助理值班员; 选项C: 司机; 选项D: 车辆乘务员 | A
单选题 | 列车在区间被迫停车，列车尾部尚未越过发车站最外方预告标或（）、预告信号机停车时（双线区间为邻线预告标或特设的预告标），在未得到车站值班员（列车调度员）的同意之前禁止退行。 | 选项A: 进站信号机; 选项B: 出站信号机; 选项C: 接近信号机; 选项D: 通过信号机 | C
单选题 | 货物列车不得已必须退行至站内时，由列车调度员布置车站指派胜任人员携带列车无线调度通信设备和简易紧急制动阀赶赴列车尾部，在退行方向前端车辆安装简易紧急制动阀，经（），具备退行条件后，登车负责瞭望，通知司机退行。 | 选项A: 通风试验; 选项B: 简略试验; 选项C: 放风试验; 选项D: 简略试验和放风试验 | D
单选题 | 救援列车的出动由调度所机车调度员直接向救援列车发布救援出动的调度命令，同时通知机务段机车调度员，组织救援列车在（）内开出。 | 选项A: 15min; 选项B: 20min; 选项C: 25min; 选项D: 30min | D
单选题 | 救援列车移至车站后，机车与救援列车第一辆车的车钩、软管的摘挂、摘结由机车乘务员负责。开车前的简略试验由（）负责。 | 选项A: 列检; 选项B: 机车乘务员; 选项C: 车站; 选项D: 救援列车人员 | C
单选题 | 向封锁区间开行救援列车时，进入封锁区间前，由（）随救援列车进入封锁区间，负责指挥列车有关工作。 | 选项A: 车站站长（副）; 选项B: 助理值班员; 选项C: 车站值班员; 选项D: 胜任人员 | A
单选题 | 双管改单管作业应在站内进行。如前方站因高站台原因无法实施时，车辆乘务员应通知司机，司机应报告车站值班员转报列车调度员，列车司机应掌握安全速度（最高不超过（）km/h）运行至下一站后进行。 | 选项A: 15; 选项B: 20; 选项C: 60; 选项D: 120 | D
单选题 | 双管改单管供风调度命令（一式二份）由车站转交车辆乘务员，车辆乘务员收到后应在其中一份调度命令上签名，并将签名的调度命令交还给车站（留存（））。 | 选项A: 一个月; 选项B: 三个月; 选项C: 六个月; 选项D: 一年 | A
单选题 | 车站值班员接到塌方、落石、水害、倒支柱、接触网断线、倒树、倒电杆等信息时，在未判明是否影响行车前，应立即通知本线及邻线列车（），并报告列车调度员。 | 选项A: 注意运行; 选项B: 减速运行; 选项C: 加强瞭望; 选项D: 停车 | D
单选题 | 因抢修需要，向封锁区间开行路用列车，两列及以上路用列车在封锁区间内作业时，相互必须保持（）及以上安全距离。 | 选项A: 10m; 选项B: 20m; 选项C: 30m; 选项D: 40m | C
单选题 | 车站值班员接到或发现列车因制动梁脱落、列车有异响等情况时，应立即通知司机停车，并立即报告列车调度员。列车停车后，车站值班员指派助理值班员查看了解异响发生地点前后（）m线路轨枕上有无刮痕。 | 选项A: 100; 选项B: 200; 选项C: 300; 选项D: 400 | B
单选题 | 列车在区间发生冲突、脱轨、颠覆中断行车时，下列说法错误的是（）。 | 选项A: 在事故调查处理委员会（事故现场临时调查处理小组）到达前，由司机负责统一指挥事故救援工作; 选项B: 发往事故地点的第一列救援列车，站长或胜任人员应携带通信工具随车进入区间; 选项C: 如须移动现场状态时，应经现场指挥人口头同意后进行; 选项D: 如破坏严重，无法复旧时，邻近站应准备线路，为救援列车机车转头及停放事故车列做好准备 | C
单选题 | 尖轨被挤后，如机车车辆停在道岔上时，不得后退，应得到（）的准许，沿顺岔方向缓缓移动，将机车车辆驶过道岔。 | 选项A: 现场指挥人; 选项B: 车站站长（副）; 选项C: 列车调度员; 选项D: 车站值班员 | A
单选题 | 遇控制台交流临时停电，车站值班员应立即通知（）工区前来检查处理。 | 选项A: 电务、工务; 选项B: 电务、供电; 选项C: 供电、通信; 选项D: 供电、工务 | B
单选题 | 控制台断丝表示灯着灯时，下列说法错误的是（）。 | 选项A: 应立即通知电务、工务工区前来检查处理; 选项B: 控制台上进站（出站）信号机表示灯均能正常显示时，进站（出站）信号机均可正常使用; 选项C: 出站信号机表示灯红灯熄灭而绿灯可以正常显示时，仍可开放出站信号机发车; 选项D: 进站信号机红灯熄灭时，应改用手信号引导接车。 | A
单选题 | 进路表示光带（灯）灭灯时，车站值班员应通知（）工区派员前来检查处理。 | 选项A: 电务; 选项B: 供电; 选项C: 工务; 选项D: 电务、工务 | A
单选题 | 控制台上进站、出站、进路信号机表示灯灭灯时，下列说法错误的是（）。 | 选项A: 进站（进路）信号机表示灯红灯灭灯时，开放进站（进路）信号机后，绿（黄）灯亮灯时，可继续使用; 选项B: 进站（进路）信号机表示灯红灯亮灯时，开放进站（进路）信号机后，红灯灭灯，绿（黄）灯无显示时，可继续使用; 选项C: 进站（进路）信号机表示灯红灯亮灯时，开放进站（进路）信号机后，红灯灭灯，绿（黄）灯无显示时，不可继续使用; 选项D: 出站（进路）信号机开放后，控制台上无显示时，确认地面信号机显示正确后，可继续使用 | C
单选题 | 进站（进路）信号机突变时，如列车停车后未越过关闭的信号机，在得到工务、电务部门设备正常使用的销记后，（）。 | 选项A: 指派胜任人员以调车方式将列车领入站内; 选项B: 重新开放信号机接车; 选项C: 开放调车信号准备进路; 选项D: 对进路上道岔单独锁闭准备进路 | B
单选题 | 列车运行中，遇列车无线调度通信设备（含CIR、GSM-R手持终端及无线对讲设备）均不能通话时，司机应在前方站停车报告。车站值班员（列车调度员）接到报告后，通知（）部门前往修复。 | 选项A: 通信; 选项B: 电务; 选项C: 通信、电务; 选项D: 机务 | B
单选题 | TDCS区段,车站值班员发现列车车次号错误或丢失后，立即报告（）核对列车车次，及时修正列车车次号。 | 选项A: 列车调度员; 选项B: 客运调度员; 选项C: 客运部门; 选项D: 车站站长（副） | A
单选题 | 《行规》规定动车组列车空调失效超过 20miN不能恢复但能够正常运行时，在停车站安装好防护网、打开部分车门后，列车调度员向司机（救援时还包括救援司机）及沿途各站发布打开车门限速（）（通过邻靠高站台的线路时限速 40km/h）运行的调度命令。 | 选项A: 120km/h; 选项B: 80km/h; 选项C: 60km/h; 选项D: 45km/h | C
单选题 | 列车因故停车不能维持运行且空调失效超过（）不能恢复时，列车长应及时与司机、随车机械师沟通，视情况做出打开车门决定，并通知司机转报列车调度员。 | 选项A: 5min; 选项B: 10min; 选项C: 15min; 选项D: 20min | D
单选题 | 列车运行途中，车站有关人员发现旅客列车车辆走行部有冒烟、冒火星、车轮发红等抱闸情形时，应（）。 | 选项A: 通知司机注意运行; 选项B: 立即呼叫司机停车; 选项C: 通知司机在前方站停车; 选项D: 通知司机限速60km/h运行至前方站处置 | B
单选题 | 列车运行途中，车站有关人员发现货物列车车辆有零星冒火星或冒火花、异响等一般抱闸情形时，（）。 | 选项A: 通知司机注意运行; 选项B: 立即呼叫司机停车; 选项C: 通知司机在前方站停车; 选项D: 通知司机限速60km/h运行至前方站处置 | C
单选题 | 接触网站内或区间停电施工时，关于停电区域明示化的措施，下列说法错误的是（）。 | 选项A: 施工前，由车站值班员根据列车调度员发布的停电命令，在“接触网供电示意图”（计算机联锁车站为“占线板”）上用红笔勾画出停电区域，施工结束后抹消; 选项B: 把关人员对停电区域勾画内容进行核对; 选项C: 供电部门负责对登记站停电区域勾画内容进行确认; 选项D: TDCS/CTC系统具备设置供电臂、无网区标识的区段，必须使用该功能设置停电、无网区标识 | B
单选题 | 对衔接未挂网线路的有关道岔（衔接（）、牵出线、机待线、推峰线的道岔以及挂网正线与未挂网正线衔接的分歧道岔除外）须开通有接触网的线路并单独锁闭，防止电力机车进入无接触网线路。 | 选项A: 公务线; 选项B: 安全线; 选项C: 避难线; 选项D: 岔线 | B
单选题 | 关于确认轨道电路分路不良区段空闲的规定，下列说法错误的是（）。 | 选项A: 确认分路不良区段空闲是指确认分路不良区段无机车车辆占用; 选项B: 可通过目视确认轨道电路分路不良区段空闲; 选项C: 可利用站场视频设备确认轨道电路分路不良区段空闲; 选项D: 动车组列车、单机运行时，可通过TDCS/CTC设备或控制台确认出清轨道电路分路不良区段的下一良好轨道电路区段 | D
单选题 | 站内坡度超过（）的线路，在接触网停电检修“天窗”时间内，不得停留电力机车及其牵引的列车、动车组。 | 选项A: 2.5‰; 选项B: 2.5%; 选项C: 6‰; 选项D: 6% | C
单选题 | 车站值班员接到列车运行途中接触网弓网故障并停车的报告后，应立即扣停后续列车，不再向该区间放行列车，并通知邻线首列列车注意运行（范围按司机报告的故障地点前后各（）确定）。 | 选项A: 100m; 选项B: 200m; 选项C: 1km; 选项D: 2km | D
单选题 | 距既有线线路中心（）范围内铁路营业线施工为邻近营业线范围。 | 选项A: 20米; 选项B: 30米; 选项C: 50米; 选项D: 100米 | B
单选题 | 纳入月度施工计划（含补充电文）的维修项目，施工计划下达后其组织实施按（）的管理程序进行管理。 | 选项A: 集中修项目; 选项B: 邻近营业线施工项目; 选项C: 施工项目; 选项D: 维修项目 | C
单选题 | 车站按“施工特定行车办法”显示特定引导手信号，列车以不超过（）速度进站或通过。 | 选项A: 15km/h; 选项B: 20km/h; 选项C: 60km/h; 选项D: 80km/h | C
单选题 | 无双向设备的双线区间封锁一条线路，在自动闭塞区间，正方向行车，按（） | 选项A: 基本闭塞法; 选项B: 站间组织行车; 选项C: 电话闭塞法; 选项D: 半自动闭塞法 | A
单选题 | 无双向设备的双线区间封锁一条线路，在自动闭塞区间，反方向行车，按（） | 选项A: 基本闭塞法; 选项B: 站间组织行车; 选项C: 电话闭塞法; 选项D: 半自动闭塞法 | C
单选题 | 无双向设备的双线区间封锁一条线路，在半自动闭塞区间，另一条线路上仅有正方向列车运行，按（）。 | 选项A: 基本闭塞法; 选项B: 站间组织行车; 选项C: 电话闭塞法; 选项D: 自动闭塞法 | A
单选题 | 无双向设备的双线区间封锁一条线路，在半自动闭塞区间，另一条线路上有反方向列车运行时，按（） | 选项A: 基本闭塞法; 选项B: 站间组织行车; 选项C: 电话闭塞法; 选项D: 自动闭塞法 | C
单选题 | 向施工封锁区间开行两列路用列车，如果涉及两个单位时，施工路用列车的间隔不得小于（） | 选项A: 50米; 选项B: 100米; 选项C: 200米; 选项D: 500米 | D
单选题 | 站界外移后，施工车辆在封锁地段的移动均按（）作业办理。 | 选项A: 越出站界调车; 选项B: 向封锁区间开行列车; 选项C: 站内调车; 选项D: 发车 | C
单选题 | 路用列车需跨线路所通过信号机作业时，在将线路所道岔置于开通作业线路的位置并单独锁闭的情况下，列车调度员发布封闭线路所（）的调度命令 | 选项A: 合并区间; 选项B: 封锁区间; 选项C: 停基改电; 选项D: 开通区间 | A
单选题 | 对站间距离不足5000m的短小区间，需同时封锁两个车站以及相邻区间正线时，施工单位联系电务单位对（）设置无效标。 | 选项A: 进站信号机; 选项B: 出站信号机; 选项C: 通过信号进; 选项D: 进、出站信号机 | D
单选题 | 轻型轨道车附挂拖车时，不得超过（）辆。 | 选项A: 1; 选项B: 2; 选项C: 3; 选项D: 4 | B
单选题 | 设备管理单位临时要点作业，车站值班员签认《行车设备检查登记簿》的给点时，给点的起止时分应为（） | 选项A: 自××次列车到达 ××站起; 选项B: 自××次列车××站出站起; 选项C: 时长; 选项D: 具体的起止时间 | D
单选题 | 未设有信号工区或信号人员驻站的车站，电务接到车站破封使用按钮（含使用按钮登记）的通知后， （）加封、销记 | 选项A: 12h; 选项B: 24h; 选项C: 可结合设备检修时一并; 选项D: 48h | C
单选题 | 多家单位共用天窗作业签认的顺序为（）车站行车人员。 | 选项A: 主体单位、配合单位、共用单位、设备管理单位; 选项B: 主体单位、共用单位、配合单位、设备管理单位; 选项C: 主体单位、共用单位、设备管理单位、配合单位; 选项D: 共用单位、主体单位、配合单位、设备管理单位 | B
单选题 | 特殊情况下轻型车辆按列车办理时，列车车次规定为（）。 | 选项A: 轻1～轻98; 选项B: 轻1～轻99; 选项C: 轻1～轻198; 选项D: 轻1～轻199 | A
单选题 | “特快旅客列车”是指列车运行图规定的速度超过（）不超过160km/h的旅客列车。 | 选项A: 100km/h; 选项B: 120km/h; 选项C: 130km/h; 选项D: 140km/h | B
单选题 | 要求对停留车辆采取防溜措施的坡道和手推调车的限制坡道是指（）。 | 选项A: 平均坡道; 选项B: 换算坡道; 选项C: 计算坡道; 选项D: 单项实际坡道 | D
单选题 | TDCS区段，遇列车在车站保留时，车站值班员须在TDCS设备保留列车车次窗口条内（）或输入“保留”字样。 | 选项A: 输入“BL”; 选项B: 保留原车次; 选项C: 输入“站存车”; 选项D: 输入出发车次 | B
单选题 | 当（）或向非到发线接车时，应采用总锁闭引导方法开放引导信号。 | 选项A: 轨道电路故障; 选项B: 道岔失去表示; 选项C: 进站(进路）信号机故障; 选项D: 人工准备进路 | B
单选题 | 到发线设有中岔，接车时列车全部进入到发线后，如未压上中岔区段时，该道岔需延时（）才能解锁。 | 选项A: 30s; 选项B: 60s; 选项C: 150s; 选项D: 180s | D
单选题 | 自动闭塞区间，使用“允许改方”按钮改变方向后，发车站接车表示灯变为（）、发车表示灯变为（），接车站接车表示灯变为（）、发车表示灯变为（）， | 选项A: 灭灯、亮绿灯、亮绿灯、灭灯; 选项B: 灭灯、亮绿灯、亮黄灯、灭灯; 选项C: 灭灯、亮绿灯、亮绿灯、亮红灯; 选项D: 灭灯、亮绿灯、亮红灯、灭灯 | B
单选题 | 需在待发列车后部存放机车、车辆或自轮运转特种设备时（包括在列车尾部摘下的车辆），无列检作业时，可少于30m,如不足（）时，应在发车前派人监护或提钩。 | 选项A: 5m; 选项B: 10m; 选项C: 15m; 选项D: 20m | B
单选题 | 遇暴风雨雪天气，有关单位应每（）组织对停留车辆的防溜措施进行一次检查并做好记录。 | 选项A: 1h; 选项B: 2h; 选项C: 3h; 选项D: 4h | D
单选题 | 因特殊情况需在警冲标外方进行装卸作业时，须经（）、调车区长准许，在不影响列车到发及调车作业的情况下方可进行，装卸完了后，应立即送入警冲标内方。 | 选项A: 车站值班人员; 选项B: 车站值班员; 选项C: 车站调度员; 选项D: 列车调度员 | B
单选题 | 尽头线停留机车车辆时，原则上应与车挡保持（）以上距离。 | 选项A: 5m; 选项B: 10m; 选项C: 15m; 选项D: 20m | B
单选题 | 在超过2.5‰坡度的线路上停留车辆仅采用人力制动机防溜时，应拧紧足够数量的人力制动机（拧紧人力制动机与停留车辆数量比例应不少于（））。 | 选项A: 1：2; 选项B: 1：3; 选项C: 1：4; 选项D: 1：5 | C
单选题 | 在正线、到发线以及与正线、到发线接轨而无平行进路或隔开设备的其他线路上调车，停留车辆原则上应停于距警冲标（）以上，在其他线原则上应停于距警冲标（）以上。 | 选项A: 20m、10m; 选项B: 30m、20m; 选项C: 40m、20m; 选项D: 50m、30m | D
单选题 | 人力制动机故障或不能使用人力制动机紧固器的车辆遇特殊情况必须单独停留时，两端应使用（）一种防溜措施进行防溜。 | 选项A: 防溜铁鞋; 选项B: 防溜枕木; 选项C: 止轮器; 选项D: 防盗铁鞋 | A
单选题 | 防溜器具“五号管理”指的是（）。 | 选项A: 编号、标号、对号、销号、交号; 选项B: 编号、记号、对号、销号、交号。; 选项C: 编号、记号、选号、销号、交号。; 选项D: 编号、标号、选号、勾号、交号。 | A
单选题 | 四显示自动闭塞是指区间通过信号机有红、黄、（）、绿四种显示的自动闭塞。 | 选项A: 双黄; 选项B: 黄绿; 选项C: 绿黄; 选项D: 双绿 | C
单选题 | 三显示自动闭塞是指（）信号机有红、黄、绿三种显示的自动闭塞。 | 选项A: 出站; 选项B: 区间通过; 选项C: 进站; 选项D: 进路 | B
单选题 | 车站TDCS系统设备故障或检修停用时间不超过（），设备恢复正常后，车站值班员应及时将停用时间内的列车在本站有关时刻以人工录入方式进行补输。 | 选项A: 1h; 选项B: 2h; 选项C: 3h; 选项D: 4h | B
单选题 | 设置人力制动机（紧固器）前，应排尽该车（）余风，并确认车辆缓解和闸链完好。 | 选项A: 主风缸; 选项B: 副风缸; 选项C: 主副风缸; 选项D: 制动缸 | D | <行轨>第二次修改，附件2由副风缸改为制动缸，但第151条未修改。
单选题 | 进站信号机外制动距离内的下坡道是指（）减去曲线阻力相当量坡道的换算坡道。 | 选项A: 平均坡道; 选项B: 实际坡道; 选项C: 换算坡道; 选项D: 计算坡道 | A
单选题 | 横越线路时，应走地道或天桥。必须横越线路时，应“一站、二看、三通过”，并执行“（）”有形化制度。 | 选项A: 一站、二看、三通过; 选项B: 一站、二问、三看、四通过; 选项C: 手比、眼看、口呼; 选项D: 边看、边通过 | C | 上铁运〔2021〕20号
单选题 | 横越线路时，应走地道或天桥。必须横越线路时，应（），并执行“手比、眼看、口呼”有形化制度。 | 选项A: “一站、二看、三通过”; 选项B: 一站、二问、三看、四通过; 选项C: 得到行车室的同意; 选项D: 确认有无列车通过 | A | 上铁运〔2021〕20号
单选题 | 横越停有机车车辆的线路时，先确认机车车辆暂不移动，然后在该机车车辆（）以外通过。严禁在运行的机车车辆前面抢越。 | 选项A: 2m; 选项B: 3m; 选项C: 4m; 选项D: 5m | D | 上铁运〔2021〕20号
单选题 | 任何人员及携带的物件，距接触网带电部分必须保持（）距离。 | 选项A: 1m; 选项B: 2m以上; 选项C: 3m; 选项D: 4m | B | 上铁运〔2021〕20号
单选题 | 普速铁路相邻两线路间未设站台时，遇同时接车、发车或同时发接列车，严禁站在（）接发列车。 | 选项A: 该相邻两线路间; 选项B: 通过列车与邻线间; 选项C: 线间距大于6.5m的相邻线间; 选项D: 正线与到发线间 | A | 上铁运〔2021〕20号
单选题 | 遇雷雨天气，严禁在（）使用金属杆伞、金属杆信号旗。 | 选项A: 站台上; 选项B: 线路上; 选项C: 股道内; 选项D: 接触网下 | D | 上铁运〔2021〕20号
单选题 | 电气化铁路安全知识的考试采用闭卷方式，考试合格成绩为90分，其中与作业人员（）紧密关联的规章制度、专业知识等必知必会的考试答题，内容不得有错。 | 选项A: 生命安全; 选项B: 消防安全; 选项C: 行车安全; 选项D: 接发车安全 | A | 上铁供〔2018〕392号《中国铁路上海局集团有限公司电气化铁路安全实施细则》 第6条
单选题 | 除牵引供电专业人员按规定作业外，任何人员及所携带的物件、作业工器具等须与牵引供电设备高压带电部分保持（）的距离，与回流线、架空地线、保护线保持1m以上距离。 | 选项A: 2m以上; 选项B: 2m以下; 选项C: 不足2m; 选项D: 5m | A | 上铁供〔2018〕392号《中国铁路上海局集团有限公司电气化铁路安全实施细则》 第7条
单选题 | 作业人员在距离牵引供电设备高压带电部分（），与回流线、架空地线、保护线不足1m的建筑物或构筑物等设施设备上作业或应急处置前，牵引供电设备停电后，必须采取停电、安设接地线等安全防护措施后方可作业。 | 选项A: 2m及以下; 选项B: 2m及以上; 选项C: 3m以上; 选项D: 不足2m | D | 上铁供〔2018)392号《中国铁路上海局集团有限公司电气化铁路安全实施细则》 第9条
单选题 | 在带电的接触网线路上进行调车时，作业人员身体各部位及所持信号和其他物体，必须与牵引供电设备高压带电部分保持（）距离，与回流线、架空地线、保护线保持1m以上距离。 | 选项A: 2m以上; 选项B: 1m以上; 选项C: 2m以下; 选项D: 1m | A | 上铁供〔2018)392号《中国铁路上海局集团有限公司电气化铁路安全实施细则》 第29条
单选题 | 在带电的接触网线路上进行调车时，严禁登上（）、家畜车或机械冷藏车（在区间登上敞车）使用人力制动机及进行其他作业。 | 选项A: 罐车; 选项B: 保温车; 选项C: 棚车; 选项D: 平车 | C | 上铁供〔2018)392号《中国铁路上海局集团有限公司电气化铁路安全实施细则》 第29条
单选题 | 电气化铁路附近发生火灾时，距牵引供电设备带电部分（）的燃着物体，使用水或灭火器灭火时，牵引供电设备必须采取停电、安设接地线等安全防护措施。 | 选项A: 4m; 选项B: 不足4m; 选项C: 4m以上; 选项D: 5m以上 | B | 上铁供〔2018)392号《中国铁路上海局集团有限公司电气化铁路安全实施细则》 第87条
单选题 | 按照作业人员触碰“两违”安全“红线”规定，车站值班员当班饮酒，给于（）处分并依法解除劳动合同。 | 选项A: 严重警告; 选项B: 开除; 选项C: 留路查看; 选项D: 批评教育 | B | 上铁安〔2016〕31号《红线》第一条
单选题 | 现场防护员在联系不上驻站联络员时，未通知作业人员（）停止作业。一经检查发现，应内部待岗三个月、调离原岗位，性质严重并构成事故的责任人，按事故责任进行惩处。 | 选项A: 瞭望; 选项B: 下道; 选项C: 防护; 选项D: 采取措施 | B | 上铁安〔2016〕31号《红线》第一条
单选题 | 铁路从业人员坐卧线路、钻车底、（）或飞乘飞降等违反劳动安全行为。一经检查发现，应内部待岗三个月，调离原岗位。 | 选项A: 走道心; 选项B: 以车代步; 选项C: 走枕木头; 选项D: 走两线路中间 | B | 上铁安〔2016〕31号《红线》第一条
单选题 | 车站值班员接到接触网供电单元停电调度命令后，未按规定（）、锁闭有关道岔和信号机。一经检查发现，应内部待岗三个月，调离原岗位。 | 选项A: 揭挂表示牌; 选项B: 登记调度命令薄; 选项C: 勾画示意图; 选项D: 核对调度命令 | A | 上铁安〔2016〕31号《红线》第一条
单选题 | 作业人员漏发、错发、漏传、错传（）、数据、调度命令。一经检查发现，应内部待岗三个月，调离原岗位。 | 选项A: 行车文电; 选项B: 有效文电; 选项C: 重点文电; 选项D: 关键文电 | A | 上铁安〔2016〕31号《红线》第一条
单选题 | 作业人员对需要进行试风作业的列车，未按规定进行（）。一经检查发现，应内部待岗三个月，调离原岗位。 | 选项A: 撤除防溜作业; 选项B: 涂打标记; 选项C: 试风作业; 选项D: 汇报尾号 | C | 上铁安〔2016〕31号《红线》第一条
单选题 | 车务作业人员违章作业，错误办理（）列车进路。一经检查发现，应内部待岗三个月，调离原岗位。性质严重并构成事故的责任人，按事故责任进行惩处。 | 选项A: 旅客; 选项B: 货物; 选项C: 路用; 选项D: 接发 | A | 上铁安〔2016〕31号《红线》第一条
单选题 | 非正常情况下需要管理人员把关时，把关人员未到，（）擅自办理接发列车作业。一经检查发现，应内部待岗三个月，调离原岗位。 | 选项A: 管理人员; 选项B: 车站值班员; 选项C: 助理值班员; 选项D: 信号员 | B | 上铁安〔2016〕31号《红线》第一条
单选题 | 普速铁路上道作业时，不得在非作业区域线路上行走。线间距小于（）时，禁止在正线与邻线间行走。 | 选项A: 15m; 选项B: 10m; 选项C: 8m; 选项D: 6.5m | D | 上铁运〔2021〕20号
单选题 | 普速铁路上道作业时，不得在非作业区域线路上行走。线间距小于6.5m时，禁止在正线与邻线间行走。因条件限制，必须在线路上行走时，须得到（） 的同意。 | 选项A: 车站值班领导; 选项B: 应急指挥中心; 选项C: 列车调度员; 选项D: 行车室 | D | 上铁运〔2021〕20号
单选题 | 横越线路时，应走地道或天桥。必须横越正线时，普速铁路应执行（）。 | 选项A: “一站、二看、三通过”; 选项B: 一站、二问、三看、四通过; 选项C: 边走边看边通过; 选项D: 快速通过 | B | 上铁运(2021)20 号
单选题 | 上道作业应携带无线电台（对讲机）并（），作业中加强与行车室联系，听从防护人员指挥，掌握列车运行动态，及时安全避车。 | 选项A: 试验良好; 选项B: 保持开机状态; 选项C: 更换电池块; 选项D: 携带正确 | A | 上铁运(2021)20 号
单选题 | 单人上道作业时，应按照车站固定走行线路行走，出发及返回到岗位时均应汇报本区（） | 选项A: 驻站联络员; 选项B: 防护人员; 选项C: 车站值班员; 选项D: 值班领导 | C | 上铁运(2021)20 号
单选题 | 普速铁路列车运行速度160km/h及以上区段，接车位置应设置在距钢轨头部外侧（）。 | 选项A: 1m; 选项B: 2m; 选项C: 2.5m; 选项D: 不少于3m | D | 上铁运(2021)20 号
单选题 | 普速铁路接发列车时，接发列车人员应站在（） ，注意货物装载、蓬布绳索情况，防止被篷布绳索以及掉落物体等伤害，并随时注意邻线机车车辆动态。 | 选项A: 线路上; 选项B: 《站细》规定地点; 选项C: 道心内; 选项D: 两列车之间 | B | 上铁运(2021)20 号
单选题 | 下道避车时距钢轨头部外侧距离不小于（） m。 | 选项A: 1; 选项B: 1.5; 选项C: 3; 选项D: 2 | D | 上铁安〔2017〕107号
单选题 | 车站值班员发现驻站联络员擅离岗位时，应立即报告车站值班领导和（），可采取停止施工、扣停列车等措施。 | 选项A: 工务调度员; 选项B: 列车调度员; 选项C: 电务调度员; 选项D: 电力调度员 | B | 上铁安〔2017〕107号
单选题 | 普速铁路列车运行速度160Km/h及以上区段，列车通过前（）min，车站值班员应通知调车长停止邻线线间距不足6.5m的通过列车一侧的调车作业。 | 选项A: 2; 选项B: 3; 选项C: 5; 选项D: 10 | D | 上铁运〔2021〕20号
单选题 | 行车岗位职工连续脱离原岗位（）以上的，须参加转职（岗）的岗前资格性培训。 | 选项A: 一个月; 选项B: 三个月; 选项C: 半年; 选项D: 一年 | D | 《行规》附件5第4条
单选题 | 机车、动车及各种车辆上方的牵引供电设备未采取停电、安设接地线等安全防护措施前，禁止任何人员攀登到（）或车辆装载的货物上。 | 选项A: 车帮; 选项B: 车底; 选项C: 车顶; 选项D: 手闸台 | C | 上铁供〔2018)392号《中国铁路上海局集团有限公司电气化铁路安全实施细则》 第11条
单选题 | 严禁向接触网上抛挂绳索等物体，发现牵引供电设备断线及其部件损坏，均不得与之接触，在牵引供电设备检修人员到达并采取措施以前，任何人员均应距已断线索或异物处所（）。 | 选项A: 2m; 选项B: 3m; 选项C: 10m以外; 选项D: 5m | C | 上铁供〔2018)392号《中国铁路上海局集团有限公司电气化铁路安全实施细则》 第15条
单选题 | 各类罐车在电气化铁路区段发生泄漏时，任何人不得登上（）处理，应速将其牵引到非电气化铁路区段处理。 | 选项A: 手闸台; 选项B: 车帮; 选项C: 车顶; 选项D: 车钩 | C | 上铁供〔2018)392号《中国铁路上海局集团有限公司电气化铁路安全实施细则》 第41条
单选题 | 发现牵引供电设备支柱及各部接地线损坏，回流吸上线与钢轨或扼流变连接脱落时，禁止（）与之接触。 | 选项A: 专业人员; 选项B: 非专业人员; 选项C: 任何人员; 选项D: 行车人员 | B | 上铁供〔2018)392号《中国铁路上海局集团有限公司电气化铁路安全实施细则》 第16条
单选题 | 接触网导线断裂触地时，不得进入断线落点（）m范围内。 | 选项A: 50; 选项B: 20; 选项C: 10; 选项D: 15 | C | 上铁供〔2018)392号《中国铁路上海局集团有限公司电气化铁路安全实施细则》 第78条
单选题 | 处理故障的车辆距接触网不足（）m时，必须将车辆移至无接触网的线路上或按规定采取停电、安设接地线等安全防护措施后方准作业。 | 选项A: 6; 选项B: 5; 选项C: 4; 选项D: 2 | D | 上铁供〔2018)392号《中国铁路上海局集团有限公司电气化铁路安全实施细则》 第47条
单选题 | 电气化铁路附近发生火灾时，距牵引供电设备带电部分超过2m的燃着物体，使用（）灭火时，牵引供电设备可不停电,但须保持灭火物品与带电部分的距离在2m以上。 | 选项A: 沙土; 选项B: 水; 选项C: 干粉灭火器; 选项D: 二氧化碳灭火器 | A | 上铁供〔2018)392号《中国铁路上海局集团有限公司电气化铁路安全实施细则》 第87条
单选题 | 造成（）人以上重伤（包括急性工业中毒）的为特别重大事故。 | 选项A: 50; 选项B: 80; 选项C: 100; 选项D: 90 | C | 《事规》第8条
单选题 | 列车及调车作业中发生冲突、脱轨、火灾、爆炸、相撞，造成客运列车耽误本列（）小时以上，未构成较大以上事故，为一般A类事故。 | 选项A: 1; 选项B: 2; 选项C: 3; 选项D: 4 | D | 《事规》第12条
单选题 | 列车及调车作业中发生冲突、脱轨、火灾、爆炸、相撞，造成客车报废（）辆，未构成较大以上事故，为一般A类事故。 | 选项A: 1; 选项B: 2; 选项C: 3; 选项D: 4 | A | 《事规》第12条
单选题 | 造成（）人死亡，未构成一般A类以上事故的，为一般B类事故。 | 选项A: 4; 选项B: 3; 选项C: 2; 选项D: 1 | D | 《事规》第13条
单选题 | 列车及调车作业中发生冲突、脱轨、火灾、爆炸、相撞，造成繁忙干线行车中断1小时以上，未构成一般A类以上事故的，为（）事故。 | 选项A: 一般D类; 选项B: 一般C类; 选项C: 一般B类; 选项D: 一般A类 | C | 《事规》第13条
单选题 | 列车及调车作业中发生冲突、脱轨、火灾、爆炸、相撞，造成客运列车耽误本列（）小时以上，未构成一般A类以上事故的，为一般B类事故。 | 选项A: 4; 选项B: 3; 选项C: 2; 选项D: 1 | D | 《事规》第13条
单选题 | 列车及调车作业中发生冲突、脱轨、火灾、爆炸、相撞，造成客运列车中途摘车（）辆，未构成一般A类以上事故的，为一般B类事故。 | 选项A: 1; 选项B: 2; 选项C: 3; 选项D: 4 | A | 《事规》第13条
单选题 | 列车冲突，未构成一般B类以上事故的，为（）事故。 | 选项A: 一般A类; 选项B: 一般B类; 选项C: 一般C类; 选项D: 一般D类 | C | 《事规》第14条
单选题 | 货运列车脱轨，未构成一般B类以上事故的，为（）事故。 | 选项A: 一般A类; 选项B: 一般B类; 选项C: 一般C类; 选项D: 一般D类 | C | 《事规》第14条
单选题 | 列车火灾，未构成一般B类以上事故的，为（）事故。 | 选项A: 一般A类; 选项B: 一般B类; 选项C: 一般C类; 选项D: 一般D类 | C | 《事规》第14条
单选题 | 列车爆炸，未构成一般B类以上事故的，为（）事故。 | 选项A: 一般A类; 选项B: 一般B类; 选项C: 一般C类; 选项D: 一般D类 | C | 《事规》第14条
单选题 | 列车相撞，未构成一般B类以上事故的，为（）事故。 | 选项A: 一般A类; 选项B: 一般B类; 选项C: 一般C类; 选项D: 一般D类 | C | 《事规》第14条
单选题 | 向占用区间发出列车，未构成一般B类以上事故的，为（）事故。 | 选项A: 一般A类; 选项B: 一般B类; 选项C: 一般C类; 选项D: 一般D类 | C | 《事规》第14条
单选题 | 向占用线接入列车，未构成一般B类以上事故的，为（）事故。 | 选项A: 一般A类; 选项B: 一般B类; 选项C: 一般C类; 选项D: 一般D类 | C | 《事规》第14条
单选题 | 未准备好进路接、发列车，未构成一般B类以上事故的，为（）事故。 | 选项A: 一般A类; 选项B: 一般B类; 选项C: 一般C类; 选项D: 一般D类 | C | 《事规》第14条
单选题 | 未办或错办闭塞发出列车，未构成一般B类以上事故的，为（）事故。 | 选项A: 一般A类; 选项B: 一般B类; 选项C: 一般C类; 选项D: 一般D类 | C | 《事规》第14条
单选题 | 列车冒进信号或越过警冲标，未构成一般B类以上事故的，为（）事故。 | 选项A: 一般A类; 选项B: 一般B类; 选项C: 一般C类; 选项D: 一般D类 | C | 《事规》第14条
单选题 | 机车车辆溜入区间或站内，未构成一般B类以上事故的，为（）事故。 | 选项A: 一般A类; 选项B: 一般B类; 选项C: 一般C类; 选项D: 一般D类 | C | 《事规》第14条
单选题 | 错误向停电区段的接触网供电，未构成一般B类以上事故的，为（）事故。 | 选项A: 一般A类; 选项B: 一般B类; 选项C: 一般C类; 选项D: 一般D类 | C | 《事规》第14条
单选题 | 电力机车、动车组带电进入停电区，未构成一般B类以上事故的，为（）事故。 | 选项A: 一般A类; 选项B: 一般B类; 选项C: 一般C类; 选项D: 一般D类 | C | 《事规》第14条
单选题 | 关闭折角塞门发出列车或运行中关闭折角塞门，未构成一般B类以上事故的，为（）事故。 | 选项A: 一般A类; 选项B: 一般B类; 选项C: 一般C类; 选项D: 一般D类 | C | 《事规》第14条
单选题 | 列车运行中刮坏行车设备设施，未构成一般B类以上事故的，为（）事故。 | 选项A: 一般A类; 选项B: 一般B类; 选项C: 一般C类; 选项D: 一般D类 | C | 《事规》第14条
单选题 | 电化区段攀爬车顶耽误列车，未构成一般B类以上事故的，为（）事故。 | 选项A: 一般A类; 选项B: 一般B类; 选项C: 一般C类; 选项D: 一般D类 | C | 《事规》第14条
单选题 | 无调度命令施工，超范围施工，超范围维修作业，未构成一般B类以上事故的，为（）事故。 | 选项A: 一般A类; 选项B: 一般B类; 选项C: 一般C类; 选项D: 一般D类 | C | 《事规》第14条
单选题 | 漏发、错发、漏传、错传调度命令导致列车超速运行，未构成一般B类以上事故的，为（）事故。 | 选项A: 一般A类; 选项B: 一般B类; 选项C: 一般C类; 选项D: 一般D类 | C | 《事规》第14条
单选题 | 擅自发车、开车、停车、错办通过或在区间乘降所错误通过，未构成一般C类以上事故的，为（）事故。 | 选项A: 一般A类; 选项B: 一般B类; 选项C: 一般C类; 选项D: 一般D类 | D | 《事规》第15条
单选题 | 列车拉铁鞋开车，未构成一般C类以上事故的，为（）事故。 | 选项A: 一般A类; 选项B: 一般B类; 选项C: 一般C类; 选项D: 一般D类 | D | 《事规》第15条
单选题 | 漏发、错发、漏传、错传调度命令耽误列车，未构成一般C类以上事故的，为（）事故。 | 选项A: 一般A类; 选项B: 一般B类; 选项C: 一般C类; 选项D: 一般D类 | D | 《事规》第15条
单选题 | 错误操纵、使用行车设备耽误列车，未构成一般C类以上事故的，为（）事故。 | 选项A: 一般A类; 选项B: 一般B类; 选项C: 一般C类; 选项D: 一般D类 | D | 《事规》第15条
单选题 | 应安装列尾装置而未安装发出列车，未构成一般C类以上事故的，为（）事故。 | 选项A: 一般A类; 选项B: 一般B类; 选项C: 一般C类; 选项D: 一般D类 | D | 《事规》第15条
单选题 | 电力机车、动车组错误进入无接触网线路，未构成一般C类以上事故的，为（）事故。 | 选项A: 一般A类; 选项B: 一般B类; 选项C: 一般C类; 选项D: 一般D类 | D | 《事规》第15条
单选题 | 造成（）元以上直接经济损失的特别重大事故。 | 选项A: 500万; 选项B: 5000万; 选项C: 1亿; 选项D: 2亿 | C | 《事规》第8条
单选题 | 上道作业应携带无线电台（对讲机）并试验良好，作业中加强与行车室联系，听从（）指挥，掌握列车运行动态，及时安全避车。 | 选项A: 行车室; 选项B: 车站值班员; 选项C: 驻站联络员; 选项D: 防护人员 | D | 上铁运(2021)20 号
单选题 | 列车运行速度160km/h及以上区段，严禁在列车通过的线路与线间距不足（）的邻线之间接车。 | 选项A: 15m; 选项B: 10m; 选项C: 6.5m; 选项D: 8m | C | 上铁运〔2021〕20号
单选题 | 因处理临时故障、人工准备进路及专特运作业要求必须上道检查时，应按照车站固定走行线路行走，出发及返回均应汇报（）。 | 选项A: 列车调度员; 选项B: 车站值班员; 选项C: 防护人员; 选项D: 把关人员 | B | 上铁运〔2021〕20号
单选题 | 行车人员值班室和办公房屋，距离钢轨头部外侧在（）时，门前应设置防护栏杆或顺着线路开门。 | 选项A: 2.5m以内; 选项B: 2.5m以上; 选项C: ３m; 选项D: ３m以上 | A | 《行规》第附件5第10条
单选题 | 为保证车站接发车人员安全作业，旅客列车停站会车时，列车员应按（）的要求，及时打开车门，以便通过。 | 选项A: 列车调度员; 选项B: 车辆乘务员; 选项C: 列车长; 选项D: 车站接发车人员 | D | 《行规》第附录5第14条
单选题 | 在接触网导线距轨面高度为（）的线路上使用敞车人力制动机时，作业人员不准踏在高于人力制动机踏板的车帮上或货物上。 | 选项A: 6100mm及以上; 选项B: 6200mm及其以上; 选项C: 6200mm及以下; 选项D: 6100mm及以下 | B | 上铁供〔2018)392号《中国铁路上海局集团有限公司电气化铁路安全实施细则》 第29条
单选题 | 遇（）天气时，禁止操作隔离开关。严禁带负荷操作隔离开关。 | 选项A: 下雪; 选项B: 雷雨; 选项C: 大雾; 选项D: 极寒 | B | 上铁供〔2018)392号《中国铁路上海局集团有限公司电气化铁路安全实施细则》 第34条
单选题 | 电气化铁路及附近地区发生火灾时，必须通知列车调度员、供电调度员或（）。 | 选项A: 供电设备管理单位; 选项B: 施工单位; 选项C: 牵引供电设备单位; 选项D: 车站调度员 | A | 上铁供〔2018)392号《中国铁路上海局集团有限公司电气化铁路安全实施细则》 第87条
单选题 | 货运列车脱轨（）辆以上的为重大事故。 | 选项A: 18; 选项B: 20; 选项C: 30; 选项D: 60 | D | 《事规》第9条
单选题 | 客运列车脱轨18辆以上的为（）事故。 | 选项A: 特别重大; 选项B: 重大; 选项C: 较大; 选项D: 一般 | B | 《事规》第9条
单选题 | 繁忙干线货运列车脱轨60辆以上并中断铁路行车48小时以上的为（）事故。 | 选项A: 特别重大; 选项B: 重大; 选项C: 较大; 选项D: 一般 | A | 《事规》第8条
单选题 | 造成30人以上死亡为（）事故。 | 选项A: 特别重大; 选项B: 重大; 选项C: 较大; 选项D: 一般 | A | 《事规》第8条
单选题 | 造成3人以上10人以下死亡为（）事故。 | 选项A: 特别重大; 选项B: 重大; 选项C: 较大; 选项D: 一般 | C | 《事规》第10条
单选题 | 客运列车脱轨（）辆以上18辆以下的为较大事故。 | 选项A: 2; 选项B: 3; 选项C: 5; 选项D: 6 | A | 《事规》第10条
单选题 | 货运列车脱轨6辆以上60辆以下的为（）事故。 | 选项A: 一般; 选项B: 较大; 选项C: 重大; 选项D: 特别重大 | B | 《事规》第10条
单选题 | 中断繁忙干线铁路行车6小时以上的为（）事故。 | 选项A: 一般; 选项B: 较大; 选项C: 重大; 选项D: 特别重大 | B | 《事规》第10条
单选题 | 造成5人以上10人以下重伤，未构成较大以上事故，为（）事故。 | 选项A: 一般A类; 选项B: 一般B类; 选项C: 一般C类; 选项D: 一般D类 | A | 《事规》第12条
单选题 | 造成500万元以上1000万元以下直接经济损失，未构成较大以上事故的为（）事故。 | 选项A: 一般A类; 选项B: 一般B类; 选项C: 一般C类; 选项D: 一般D类 | A | 《事规》第12条
单选题 | 错误办理行车凭证发车或耽误列车事故的责任划分：司机发现未动车，定（）单位责任。 | 选项A: 机务; 选项B: 车辆; 选项C: 机务车务; 选项D: 车务 | D | 《事规》附件1
单选题 | 错误办理行车凭证发车或耽误列车事故的责任划分：通过列车司机未及时发现，定（）单位责任。 | 选项A: 机务; 选项B: 车辆; 选项C: 机务车务; 选项D: 车务 | C | 《事规》附件1
单选题 | 列车与其他调车作业的机车车辆等互相冲撞而发生的事故，定（）事故。 | 选项A: 调车; 选项B: 列车; 选项C: 车务; 选项D: 机务 | B | 《事规》附件1
单选题 | 自动闭塞、自动站间闭塞、半自动闭塞区间未开放出站（进路）信号机，列车起动停车未越过信号机或警冲标时，视同（）事故情形。 | 选项A: 一般D类; 选项B: 一般C类; 选项C: 一般B类; 选项D: 一般A类 | A | 《事规》附件1
单选题 | 自动闭塞、自动站间闭塞、半自动闭塞区间未开放出站（进路）信号机，列车起动停车越过信号机或警冲标时，视同（）事故情形。 | 选项A: 一般D类; 选项B: 一般C类; 选项C: 一般B类; 选项D: 一般A类 | B | 《事规》附件1
单选题 | 下列对于接发列车作业标准中，信号员填写占线板（簿）时机表述正确的是（）。 | 选项A: 复诵车站值班员“×（次）预告”的通知后，即填写占线板（簿）; 选项B: 复诵：“×（次）开过来（了），×道停车[通过][到开]”的通知后，即填写占线板（簿）; 选项C: 开放进站信号并确认信号开放正确后，即填写占线板（簿）; 选项D: 确认列车接近，口呼“×（次）接近”后填写占线板（簿） | B | 《接发列车作业标准》（TB/T 30001-2020)
单选题 | 办理接发列车用语应使用普通话，遇“0”、“1”、“2”、“7”可发（）。 | 选项A: 动、幺、两、拐; 选项B: 洞、幺、两、拐; 选项C: 洞、壹、两、拐; 选项D: 动、壹、两、拐 | B | 总体要求
单选题 | 下列对于车站值班员布置引导员接车用语表述正确的是（）。 | 选项A: ×（次）、（×点）×（分）开过来（了），引导接车”。听取复诵无误后，命令：“执行”。; 选项B: ××（姓名），（×点）×（分）开过来（了），引导接车”。听取复诵无误后，命令：“执行”。; 选项C: ×（次）、（×点）开过来（了），引导接车”。听取复诵无误后，命令：“执行”。; 选项D: ×（次）、接近，引导接车”。听取复诵无误后，命令：“执行”。 | A | 《接发列车作业标准》（TB/T 30001-2020)
单选题 | 下列对于单（双）线电话闭塞无联锁（联锁设备失效）接发列车作业标准中（TB/T 30001-2020)车站值班员通知扳道员接车用语正确的是（）。 | 选项A: “×（次）接近，×道接车”。; 选项B: “×号、×号，×（次）接近，×道接车”。; 选项C: “×（次），×道接车”。; 选项D: “×号、×号，×（次）×道接车”。 | B | 《接发列车作业标准》（TB/T 30001-2020)
单选题 | 下列对于接发列车作业标准中，不能使用计算机报点系统时，车站值班员向列车调度员报点用语正确的是（）。 | 选项A: “×（站），×（次）、（×点）×（分）到（通过）”。; 选项B: “×（站）报点，×（次）、（×点）×（分）到（通过）”。; 选项C: “列车调度员，×（站）报点，×（次）、（×点）×（分）到（通过）”。; 选项D: “列车调度员，×（站），×（次）、（×点）×（分）到（通过）”。 | B | 《接发列车作业标准》（TB/T 30001-2020)
单选题 | 下列对于接发列车作业标准规定表述正确的是（）。 | 选项A: 动车组列车发车前，助理值班员须确认旅客上下完毕; 选项B: 动车组列车发车时，助理值班员应按规定站在适当地点显示发车信号或使用列车无线调度通信设备发车; 选项C: 助理值班员发车前眼看、手指出站（进路）信号，确认信号开放正确，口呼：“×道出站（进路）信号好（了）”的作业程序; 选项D: 动车组列车发车时，助理值班员应按规定站在适当地点使用列车无线调度通信设备发车 | C | 上铁运〔2021〕162号
单选题 | 下列对于单（双）线电话闭塞无联锁（联锁设备失效）接发列车作业标准中（TB/T 30001-2020)车站值班员准备接车进路时，布置确认进路用语规定正确的是（）。 | 选项A: 确认×道接车进路; 选项B: 确认×道进路; 选项C: 确认×号、×号道岔位置; 选项D: 确认×号道岔直股（曲股或弯股）、×号道岔直股（曲股或弯股）位置 | A | 《接发列车作业标准》（TB/T 30001-2020)
单选题 | 单（双）线电话闭塞无联锁（联锁设备失效）接发列车作业标准中（TB/T 30001-2020)车站值班员复诵发车站开车通知后，通知助理值班员、扳道员的用语，下列正确的是（）。 | 选项A: “×（次）开过来（了）”; 选项B: “×（次）开过来（了）×道停车[通过][到开]”; 选项C: “×号、×号，×（次）开过来（了）×道停车[通过][到开]”; 选项D: “×号、×号，×（次）开过来（了）” | D | 《接发列车作业标准》（TB/T 30001-2020)
单选题 | 下列对于单（双）线电话闭塞无联锁（联锁设备失效）接发列车作业标准中（TB/T 30001-2020)车站值班员布置准备进路的用语表述正确的是（）。 | 选项A: “×号、×号，×（次）、×道停车[通过][到开]，准备×道进路”。听取复诵无误后，命令：“执行”。; 选项B: “×号、×号，×（次）、×道停车[通过][到开]，准备进路”。听取复诵无误后，命令：“执行”。; 选项C: “×号、×号，×（次）、×道停车[通过][到开]，准备×号道岔进路”。听取复诵无误后，命令：“执行”。; 选项D: “×号、×号，×（次）、×道停车[通过][到开]，准备×号道岔直股、×号道岔曲股（弯股）进路”。听取复诵无误后，命令：“执行”。 | B | 《接发列车作业标准》（TB/T 30001-2020)
单选题 | 《中国铁路上海局集团有限公司关于贯彻〈铁路接发列车作业〉标准有关事项的通知》中对《接发列车作业标准》进行了修改补充，车站值班员通知信号员、扳道员停止影响进路的调车作业联系用语应为？ | 选项A: “×号，停止影响进路的调车作业”，其中涉及信号员作业时用语中‚×号省略。; 选项B: “×号，停止×道调车作业”，其中涉及信号员作业时用语中‚× 号省略。; 选项C: “×号，停止影响X道接车进路的调车作业”，其中涉及信号员作业时用语中‚× 号省略。; 选项D: “停止影响X道发车进路的调车作业” | B | 上铁运〔2021〕162号
单选题 | 单（双）线电话闭塞无联锁（联锁设备失效）接发列车作业标准中（TB/T 30001-2020)，办理通过列车作业，由谁负责确认列车整列出站？ | 选项A: 车站值班员; 选项B: 助理值班员; 选项C: 扳道员; 选项D: 把关人员 | C | 《接发列车作业标准》（TB/T 30001-2020)
单选题 | 天气恶劣，按《技规》338条办理行车行车时，列车调度员发布调度命令后，通知司机的用语为（）。 | 选项A: ××（次），调度命令××（号），××（站）至××（站）间信号显示距离不足200m，自接令时起，改按天气恶劣难以辨认信号的办法行车。; 选项B: ××（次），××（站）至××（站）间信号显示距离不足200m，自接令时起，改按天气恶劣难以辨认信号的办法行车，调度命令××（号）。; 选项C: ××（次），调度命令××（号），××（站）至××（站）天气恶劣，按《技规》第338条办理行车。; 选项D: ××（次），××（站）至××（站）天气恶劣，按《技规》第338条办理行车，调度命令××（号）。 | C | 《联标》 天气恶劣，按《技规》338条行车时通知用语
单选题 | 车站准许货物列车特殊前行用语为（）。 | 选项A: 准许特殊前行××米。; 选项B: 准许××次特殊前行××米。; 选项C: 准许××次特殊前行。; 选项D: ××（站）准许××次特殊前行。 | B | 《联标》
单选题 | 下列对于列车通过，侧向出站反方向行车，车机联控用语表述正确的是（）。 | 选项A: ××(次)××(站)×道通过，反方向运行。; 选项B: ××(次)××(站)×道通过，反方向运行， 侧向出站，限速××公里; 选项C: ××(次)××(站)×道通过，出站反方向; 选项D: ××(次)××(站)×道通过，出站反方向，限速××公里 | B | 联标
单选题 | 车站执行车机联控时，下列情况车站值班员应首先呼叫司机的是（）。 | 选项A: 接发超限列车; 选项B: 原规定为通过的旅客列车由正线变更为到发线接 车; 选项C: 通过的货物列车变更到发线通过; 选项D: 正常接车 | B | 《联标》
单选题 | 下列已纳入运行揭示的临时限速，限速车机联控用语中表述正确的是（）。 | 选项A: 站内限速用语为“××(次)××(站)×道通过，站内××公里××米限速××公里”; 选项B: 区间限速用语为“××(次)××(站)×道通过，区间限速××公里。; 选项C: 站内、区间分别有限速时，用语为“站内及区间限速××公里; 选项D: 限速跨站内及区间时，列车运行方向限速起始点在区间时应为“××公里××米至××公里××米限速××公里”。 | D | 联标
单选题 | 下列对于未纳入运行揭示的临时限速，限速车机联控用语表述正确的是（）。 | 选项A: 区间限速时用语为：××(次)××(站)×道通过，区间××公里××米限速××公里。; 选项B: 站内限速用语为：××(次) ，××号命令，××公里××米至×× 公里××米限速××公里。; 选项C: 限速跨站内及区间时，列车运行方向限速起始点在站内时应为“××(次)××(站)×道通过，站内及区间限速××公里”; 选项D: 限速跨站内及区间时，列车运行方向限速起始点在区间时应为“××(次)××(站)×道通过，区间××公里××米及站内限速××公里”。 | B | 联标
单选题 | 下列对于已纳入运行揭示的临时限速，限速车机联控用语表述正确的是（）。 | 选项A: 区间限速时用语为：××(次)××(站)×道通过，区间××公里××米限速××公里。; 选项B: 站内限速用语为：××(次)××(站)×道通过，站内××公里××米限速××公里。; 选项C: 限速跨站内及区间时，列车运行方向限速起始点在站内时应为“××(次)××(站)×道通过，站内及区间限速××公里”; 选项D: 限速跨站内及区间时，列车运行方向限速起始点在区间时应为“××(次)××(站)×道通过，区间××公里××米及站内限速××公里”。 | A | 联标
单选题 | 当继电式逻辑检查电路判断闭塞分区出现占用丢失时，继电式逻辑检查（）对该闭塞分区进行安全防护。 | 选项A: 自动; 选项B: 手动; 选项C: 不能; 选项D: 2分钟后 | A
单选题 | 车站值班员发现闭塞分区占用丢失逻辑检查报警后，应立即（）。 | 选项A: 拦停本列车; 选项B: 拦停后续列车; 选项C: 拦停邻线列车; 选项D: 通知工务检查 | B
单选题 | 闭塞分区占用丢失逻辑检查报警自动解除后，车站值班员恢复行车程序是（）。 | 选项A: 车站值班员根据电务人员“×闭塞分区电务设备正常”的登记，报告列车调度员，恢复正常行车。; 选项B: 车站值班员根据电务人员“×闭塞分区电务设备正常”的登记，恢复正常行车。; 选项C: 车站值班员报告列车调度员，恢复正常行车。; 选项D: 立即恢复正常行车。 | A
单选题 | 逻辑检查功能开启/关闭时，应以（）为单元，两端站车站值班员按操作权限分别进行开启/关闭操作。 | 选项A: 电务管辖; 选项B: 区间; 选项C: 闭塞分区; 选项D: 区段 | B
单选题 | （）停留车辆，无论停留的线路是否坡道，均应连挂在一起，拧紧两端车辆的人力制动机，并以铁鞋（止轮器）牢靠固定。 | 选项A: 中间站; 选项B: 区段站; 选项C: 编组站; 选项D: 货运站 | A
单选题 | 在站停留车辆，因装卸车对货位等情况，不能连挂在一起时，应（）。 | 选项A: 分别装卸; 选项B: 在两端最外方设置防溜; 选项C: 分组做好防溜措施; 选项D: 派人看护 | C
单选题 | 人力制动机故障的车辆或车组不能按规定采取防溜措施时，（）。 | 选项A: 应与人力制动机作用良好的车辆连挂在一起，禁止单独停留; 选项B: 通知车辆人员修复; 选项C: 分组做好防溜措施; 选项D: 单独停留 | A
单选题 | 在超过（）坡度的线路上，不得无动力停留机车车辆（包括列车在区间被迫停车后需分部运行时）。 | 选项A: 6‰; 选项B: 1‰; 选项C: 12‰; 选项D: 20‰ | A
单选题 | 推进车辆运行前需（）。 | 选项A: 顿钩; 选项B: 试拉; 选项C: 检查车钩状况; 选项D: 进行贯通试验 | B
单选题 | 车次编排规定中，救援列车车次范围是（）。 | 选项A: 58101-58998; 选项B: 57001-57998; 选项C: 58001-58998; 选项D: 57101-57998 | A
单选题 | 车次编排规定中，摘挂列车车次范围是（）。 | 选项A: 40001-45998; 选项B: 40001-44998; 选项C: 45001-49998; 选项D: 45001-45998 | B
单选题 | 车次编排规定中，货车单机车次范围是（）。 | 选项A: 51001-51998; 选项B: 52001-52998; 选项C: 50001-50998; 选项D: 53001-53998 | A
单选题 | 尽头线距车挡10m内线路、（）轨道电路区段不设置分路不良标识。 | 选项A: 衔接避难线的道岔; 选项B: 衔接安全线的道岔; 选项C: 衔接安全线的道岔定位; 选项D: 衔接避难线的道岔定位 | C
单选题 | 正线、到发线及其相衔接的轨道电路区段，原则上不得出现轨道电路分路不良；如有发生，对纳入整治的轨道电路分路不良区段有关单位必须在( )h 内整治完毕。 | 选项A: 12; 选项B: 24; 选项C: 48; 选项D: 72 | B
单选题 | 动车组在非集中联锁区域调车作业时，必须将进路上非集中联锁的道岔全部加锁后方可向司机或调车人员显示（）。 | 选项A: 股道号码; 选项B: 要道还道信号; 选项C: 股道号码与道岔开通信号; 选项D: 道岔开通信号 | C
单选题 | 动车组无动力调车时，机车连挂动车组前，应在距离动车组约 （）m处一度停车，确认（调整）钩位后稳妥连挂。 | 选项A: 3; 选项B: 5; 选项C: 10; 选项D: 15 | A
单选题 | 在限速地段调车作业时，遇有小于 （）km/h的限速（线路允许速度除外）地段时，车站值班员应立即将限速地段、限速时间、限速值通知调车领导人。 | 选项A: 30; 选项B: 40; 选项C: 50; 选项D: 55 | B
单选题 | 在限速地段调车作业时，调车领导人在编制调车作业通知单（示意图）时，应在调车作业通知单（示意图）限速地段调车记事栏内注明（）。 | 选项A: 限速地段; 选项B: 限速时间; 选项C: 限速值; 选项D: 限速时间及限速值 | C
单选题 | 施工、天窗修实施前（），自轮运转特种设备管理单位驻站联络员应将“普速铁路天窗修自轮运转特种设备转线计划表”交于车站值班员(中间站站长、车间主任)，会同车站值班员(中间站站长、车间主任)共同确认行车方式和行车凭证正确。 | 选项A: 30min; 选项B: 40min; 选项C: 1h; 选项D: 2h | C
单选题 | 施工、转线计划实施前（），车站值班员应与司机核对转线经由的股道和行车方式,司机根据“普速铁路天窗修自轮运转特种设备转线计划表”进行复诵,经车站值班员核对一致后方准转线作业。 | 选项A: 30min; 选项B: 40min; 选项C: 1h; 选项D: 2h | A
单选题 | 车站使用后的“普速铁路天窗修自轮运转特种设备转线计划表”存放在车站行车室，存放期限为（）个月。 | 选项A: 1; 选项B: 3; 选项C: 6; 选项D: 12 | B
单选题 | 站内到发线停放保留车列时，车站需将防溜设置情况进行拍照、留存，拍照内容包括防溜车辆的车号和防溜措施，并确认留存照片显示的防溜措施无误后，在 （）h内将照片上传并汇报本单位安全生产指挥中心。 | 选项A: 2; 选项B: 4; 选项C: 12; 选项D: 24 | B
单选题 | 动车组列车通过时应在正线办理，遇特殊情况由正线变更为到发线接车时，必须确认该到发线为（）中规定能接发动车组的股道。 | 选项A: 《站细》或集团公司发布的技术资料; 选项B: 《站细》; 选项C: 集团公司发布的技术资料; 选项D: 《技规》 | A
单选题 | 以客调命令临时加开动车组列车时，办理客运业务的动车组列车固定股道由（）确定。 | 选项A: 车站值班员; 选项B: 列车调度员; 选项C: 调度所主任; 选项D: 调度所值班主任（副主任） | A
单选题 | 图外临时加开不办理客运业务的动车组列车接发股道，由（）确定。 | 选项A: 车站值班员; 选项B: 列车调度员; 选项C: 调度所主任; 选项D: 调度所值班主任（副主任） | B
单选题 | 车站值班员接收临时限速调度命令时，须通知车站盯控人员上岗盯控，并与助理值班员（内勤）[不设助理值班员（内勤）时为助理值班员（外勤）]、盯控人员核对（）。 | 选项A: 命令内容; 选项B: 受令处所; 选项C: 限速值; 选项D: 命令内容和受令处所 | D
单选题 | 车站值班员接收临时限速调度命令时，须通知车站盯控人员上岗盯控，车站盯控人员到岗后应对调度命令（）过程进行重点盯控。 | 选项A: 签收、核对、; 选项B: 交付、联控; 选项C: 签收、交付、联控; 选项D: 签收、核对、交付、联控 | D
单选题 | 须车站递交（转达）的临时限速调度命令，车站值班员须在列车（）前递交（转达）完毕，并向列车调度员报告临时限速调度命令已经交付司机。列车调度员应重点掌握列车临时限速调度命令交付情况。 | 选项A: 出发; 选项B: 出发（通过）; 选项C: 通过; 选项D: 停车 | B
单选题 | 指定车次的限速调度命令（施工开通后（）限速除外），当车站采用书面方式交付司机后，车站值班员应使用列车无线调度通信设备与司机核对限速内容。 | 选项A: 第 1列; 选项B: 第 1列、第 2列; 选项C: 第 1列、第 2列、第 3列; 选项D: 第 1列、第 2列…… | D
单选题 | 车站（间）管理人员接到涉及限速的运行揭示调度命令后，对涉及本站以及相邻区间限速的应制作“限速提示卡（时间、里程，限速值）”，并于命令生效前在（）岗位揭示。 | 选项A: 车站值班员; 选项B: 助理值班员; 选项C: 车机联控执行; 选项D: 信号员 | C
单选题 | 遇列车后端距出站（进路、调车）信号机（无信号机时为轨道电路绝缘节）距离不足（）m时，车站试风人员在通报列车最后一位车辆车号前应同时将情况报告车站值班员，得到车站值班员的准许后方可通知司机进行试风作业。 | 选项A: 3; 选项B: 5; 选项C: 7; 选项D: 10 | A
单选题 | 列车调度员发布的接触网停电命令时间不得早于停电前 （）min。 | 选项A: 30; 选项B: 40; 选项C: 45; 选项D: 60 | A
单选题 | 客车编入货物列车回送，中途需折角运行时，车站应将客车车辆调移到列车中部或后部，装有密接式车钩的客车其后编挂的其他车辆不得超过 （）辆。 | 选项A: 1; 选项B: 2; 选项C: 10; 选项D: 20 | A
单选题 | 试风作业人员接到邻线来车通知后，避车地点应距邻线钢轨头部外侧不少于 （）m处，且禁止到邻线来车侧及两线间避车。 | 选项A: 3; 选项B: 3.5; 选项C: 4; 选项D: 5 | A
单选题 | 下列对《电话记录登记簿》填记描述错误的是（）。 | 选项A: “号码栏”中的“发”：为本站（场）发出的电话记录号码; 选项B: “号码栏”中的“收”：为收到邻站（场）发出的电话记录号码; 选项C: 记录内容栏：按实际使用的内容（可适当简化）填写; 选项D: “车站值班员（签名）栏及对方姓名栏”：均填写具体姓名。有一个号码填写一个姓名，不得用竖线及其他符号承上 | C
单选题 | “非正常接发列车程序控制表”按照非正常接发列车车次、接发列车股道填写；按电话闭塞法行车时，“承认闭塞”“请求闭塞”“开通区间”栏内应填记电话记录号码；在听取进路汇报栏内应填写进路上有关道岔编号（道岔编号加小括弧为开通（），不加括弧为开通（）。 | 选项A: 曲股，直股; 选项B: 直股，曲股; 选项C: 定位，反位; 选项D: 反位，定位 | A
单选题 | 自动闭塞区段，发出需在线路所停车上下旅客的列车时，应在控制台（占线板）上揭挂“（）”安全帽（表示牌）。 | 选项A: 区间占用; 选项B: 区间停车; 选项C: 区间上下; 选项D: 区间作业 | B
单选题 | 货物列车在站停车时，指定停车位置的，司机应使列车按指定位置停车，未指定停车位置的，停车位置距前方阻挡信号机的距离应不大于（），停车后应使列车保持制动状态。 | 选项A: 30m; 选项B: 50m; 选项C: 80m; 选项D: 90m | B
单选题 | 自动闭塞区段，装设区间继电式逻辑检查功能的线路，当区间占用逻辑检查功能关闭时，应揭挂“（）”安全帽（表示牌）。 | 选项A: 逻辑停用; 选项B: 逻辑关闭; 选项C: 功能停用; 选项D: 功能关闭 | B
单选题 | 实施机车救援前，动车组加装过渡车钩时间不得超过（）（不含动车组进行制动切除操作的时间）。 | 选项A: 15miN; 选项B: 20miN; 选项C: 30miN; 选项D: 40miN | D
单选题 | 动车组、电力直供电机车故障使用机务段内机车救援时，担当机务段接到出动命令后应立即安排乘务人员，并组织对机车进行技术作业检查，于（）内出动。 | 选项A: 15miN; 选项B: 20miN; 选项C: 30miN; 选项D: 40miN | C
单选题 | 使用机车救援动车组时，被救援动车组制动可用时限速120km/h，制动不可用时限速（）。 | 选项A: 3km/h; 选项B: 5km/h; 选项C: 7km/h; 选项D: 15km/h | B
单选题 | 道岔定位或反位一个位置无表示、另一个位置表示正常时，在工务人员销记前，车站值班员（列车调度员）可根据电务人员登记的停用内容、影响范围，经由未停用的位置办理接发列车。此时，列车调度员应向经由该道岔运行的首列列车发布限速运行的调度命令（ 动车组列车限速（），动车组以外的列车限速20km/h） | 选项A: 30km/h; 选项B: 40km/h; 选项C: 60km/h; 选项D: 80km/h | B
单选题 | 列车调度员接到车站（司机）发现有闲杂人员的报告后，应向尚未经过该地点的本线后续列车及邻线列车发布口头指示（或通过车站值班员转达）限速45km/h运行，限速位置按首次发现闲杂人员处所前后各（）确定，并要求本线及邻线列车司机注意限速地段的瞭望。 | 选项A: 2km; 选项B: 3km; 选项C: 4km; 选项D: 1km | A
单选题 | 动车组、电力直供电机车故障使用固定热备机车救援时，由集团公司机车调度员布置所属机务段机调室，机务段机调室负责通知司机，司机接到出动命令后应于()内出动。 | 选项A: 15miN; 选项B: 20miN; 选项C: 30miN; 选项D: 40miN | A
单选题 | 接触网上挂有异物，如司机汇报不能确定异物是否影响本线后续行车，列车调度员应立即向本线尚未经过该地点的后续首列列车司机发布口头指示限速（）注意运行，限速位置原则上按司机汇报故障地点前后各2km 确定。 | 选项A: 20km/h; 选项B: 45km/h; 选项C: 60km/h; 选项D: 80km/h | D
单选题 | 采用列控中心区间占用逻辑检查功能的线路，需列车调度员（车站值班员）通过CTC终端执行区间逻辑状态确认命令时，命令按先验证后执行的顺序下达，验证成功有限期为（）秒，超过该周期视为未验证。 | 选项A: 30秒; 选项B: 45秒; 选项C: 50秒; 选项D: 60秒 | D
单选题 | 动车组、电力机车供电系统发生故障不能向列车供电时，司机应立即通知列车长、随车机械师（车辆乘务员）采取措施保证车厢内空气流通。若无法维持运行时，司机应尽快（）。 | 选项A: 请求救援; 选项B: 运行至前方站停车; 选项C: 停车; 选项D: 打开车门 | A
单选题 | 热备动车组救援出动，（）应立即发布调度命令通知相关机务段，告知热备动车组救援出动运行的线别、到站、准备开行的车次（包括热备基地至接应点、接应点至列车终点）。 | 选项A: 机车调度员; 选项B: 列车调度员; 选项C: 供电调度员; 选项D: 集团公司运输处 | A
单选题 | 逻辑检查功能开启／关闭时，应以（）为单元，两端站车站值班员（应急值守人员）按操作权限分别进行开启／关闭操作。 | 选项A: 车站; 选项B: 闭塞分区; 选项C: 区间; 选项D: 两端站 | C
单选题 | 区间发生占用丢失逻辑检查报警的列车完整到达前方站（线路所）后，闭塞分区逻辑检查报警仍未自动解除时，列车调度员（车站值班员）根据电务人员“（）”的登记，确认该闭塞分区空闲后，进行人工解锁，恢复正常行车。 | 选项A: X区间电务设备正常; 选项B: ×闭塞分区电务设备正常; 选项C: X区间设备正常; 选项D: ×闭塞分区设备正常 | B
单选题 | 采用内燃机车救援动车组、直供电列车时，如后部故障机车（动车组）需升弓取电随车附挂运行，司机必须确认（）装置良好。 | 选项A: 制动; 选项B: 自动过分相; 选项C: 受电弓; 选项D: 接触网 | B
单选题 | 发现闲杂人员后需上道处置时应立即向车站值班员（车务应急值守人员）申请，在得到车站值班员（车务应急值守人员）已扣停（）的通知后，方可上道进行处置。 | 选项A: 本线列车; 选项B: 后续列车; 选项C: 本线及邻线列车; 选项D: 邻线列车 | C
单选题 | 列车停站或初起动，站、车客运人员发现危及旅客人身安全或行车安全， 需紧急叫停列车,司机停车后应及时将停车情况报告（） | 选项A: 客运值班员; 选项B: 车站值班员（列车调度员）; 选项C: 机务段; 选项D: 助理值班员 | B
单选题 | 货物列车在运行途中反映车辆抱闸，经列检人员或司机会同车站检查确认后需甩车时，由车站填写（） | 选项A: 抱闸车辆原始处理记录单; 选项B: 抱闸车辆处理记录单; 选项C: 抱闸车辆记录单; 选项D: 抱闸车辆甩车记录单 | A
单选题 | 进站信号机外方（）发生占用丢失（失去分路），需恢复该闭塞分区空闲状态时，列车调度员（车站值班员）根据电务人员“×闭塞分区电务设备正常”的登记，并确认该闭塞分区空闲后，再通过CTC终端人工下达区间逻辑状态确认命令。 | 选项A: 第一闭塞分区; 选项B: 第二闭塞分区; 选项C: 第三闭塞分区; 选项D: 第一离去 | A
单选题 | 遇设备故障检查处理需停用区间逻辑检查功能时，由（）按规定登记后在逻辑检查人工解锁盘上办理，车站值班应报告列车调度员。 | 选项A: 工务部门; 选项B: 电务部门; 选项C: 供电部门; 选项D: 通信部门 | B
单选题 | 列车管贯通简略试验时，通知机车充风至定压（）在风压稳定后（监测仪实时显示风管的压力），通知机车减压100kPA，测试员确认最后一辆车发生制动作用，然后通知机车充风缓解，确认最后一辆车在充风至定压前缓解完毕。 | 选项A: （500kPA±10kPA）; 选项B: （500kPA±20kPA）; 选项C: （500kPA±30kPA）; 选项D: （500kPA±35kPA） | B
单选题 | 加减速顶及货票管传装置是编组（区段）站运输生产的基本设备，其配置、更新、大修、日常维修费用以及人员配置必须纳入（）管理。 | 选项A: 自管设备文件; 选项B: 《站细》; 选项C: 正常运输行车设备; 选项D: 日常 | C
单选题 | 遇联控呼叫后未应答，应再次呼叫（）； 超过规定时机，应答方未听到呼叫，应进行反呼。 | 选项A: 不少于二次; 选项B: 不少于三次; 选项C: 不少于四次; 选项D: 不少于五次 | B
单选题 | 遇下列哪些情况，车站值班员应首先呼叫列车司机（） | 选项A: 列车直进侧出; 选项B: 通过列车变为停车; 选项C: 列车变更固定接车线路; 选项D: 动车组及动车组检测列车、回送动车组列车 | B
单选题 | 正线、到发线换算容车数计算方法：按线路有效长减去机车长度（一台或多台）和（）m安全距离后分别除以换算长度11m和14.3m（小数部分舍去）。 | 选项A: 10; 选项B: 20; 选项C: 30; 选项D: 50 | C
单选题 | 调车线换算容车数计算方法：按线路有效长的（）分别除以换算长度11m和14.3m计算。 | 选项A: 0.5; 选项B: 0.75; 选项C: 0.9; 选项D: 全部 | B
单选题 | 计算尽头线（牵出线除外）的容车数时，有效长应减去（）m安全距离（端部站台的货物线除外） | 选项A: 10; 选项B: 20; 选项C: 30; 选项D: 50 | A
单选题 | 牵出线换算容车数计算方法：按线路有效长减去一台机车长度及（）m安全距离后，分别除以换算长度11m和14.3m。 | 选项A: 10; 选项B: 20; 选项C: 30; 选项D: 50 | A
单选题 | 根据危险货物特殊性质，在调车作业和运输编组隔离、车辆技术检查、整备、检修等技术作业中需采取特殊防护事项，要有明确规定，并应（）通知有关单位和人员。 | 选项A: 书面; 选项B: 口头; 选项C: 立即; 选项D: 及时 | A
单选题 | 一级超限货物是指自轨面起高度在（）mm及其以上超限但未超出一级超限限界者。 | 选项A: 150; 选项B: 230; 选项C: 1100; 选项D: 1250 | D
单选题 | 装运危险货物的罐车重车重心限制高度不得超过（）mm。 | 选项A: 2000; 选项B: 2200; 选项C: 2400; 选项D: 2600 | B
单选题 | 挂有超限车的列车，按（）规定的线路办理到发或通过。遇到特殊情况需要临时变更线路时，须得到铁路局批准。 | 选项A: 《技规》; 选项B: 《行规》; 选项C: 《站细》; 选项D: 《段细》 | C
单选题 | 二级超限货物是指超出一级超限限界而未超出二级超限限界者，以及自轨面起高度在150mm至未满（）mm间超限但未超出二级超限限界者。 | 选项A: 150; 选项B: 230; 选项C: 1100; 选项D: 1250 | B
单选题 | 上部超限货物为自轨面起高度超过（）mm，任何部位超限者。 | 选项A: 1100; 选项B: 1250; 选项C: 3600; 选项D: 4800 | C
单选题 | 临时调整编组计划引起的车次不对应时，由（）安排。 | 选项A: 调度日班计划; 选项B: 列车调度员; 选项C: 计划调度员; 选项D: 调度命令 | A
单选题 | （）为小运转单机。 | 选项A: 50001; 选项B: 51001; 选项C: 52001; 选项D: 53001 | C
单选题 | （）为路用列车。 | 选项A: 55001; 选项B: 56001; 选项C: 57001; 选项D: 58001 | C
单选题 | （）为轨道车。 | 选项A: 55001; 选项B: 56001; 选项C: 57001; 选项D: 58001 | B
单选题 | （）为救援列车。 | 选项A: 56001; 选项B: 57001; 选项C: 58001; 选项D: 58101 | D
单选题 | 限速调度命令，须在（）发布（转达）完毕，如来不及时，必须在列车进入限速地点前的车站停车转达调度命令。 | 选项A: 列车进入限速地点前; 选项B: 列车进入关系地点前; 选项C: 列车进入车站前; 选项D: 列车进入区段前 | A
单选题 | 车站调度员和车站值班员在确定和变更列车到发线运用计划互相矛盾时，应由（）决定。 | 选项A: 车站调度员; 选项B: 车站值班员; 选项C: 列车调度员; 选项D: 车站值班站长 | D
单选题 | 调车作业计划是保证实现阶段计划的调车作业具体行动计划。由（）负责编制。 | 选项A: 车站调度员; 选项B: 车站值班员; 选项C: 调车领导人; 选项D: 调车指挥人 | C
单选题 | 旅客列车列车运行线表示方法是（）。 | 选项A: 红单线; 选项B: 蓝单线; 选项C: 黑单线; 选项D: 红色断线 | A
单选题 | “点到点”快速货物列车列车运行线表示方法是（）。 | 选项A: 红单线; 选项B: 蓝单线; 选项C: 黑单线; 选项D: 红色断线 | B
单选题 | 直通、自备车、区段及小运转列车运行线表示方法是（）。 | 选项A: 红单线; 选项B: 蓝单线; 选项C: 黑单线; 选项D: 红色断线 | C
单选题 | 军用列车列车运行线表示方法是（）。 | 选项A: 红色断线加红方框; 选项B: 蓝单线; 选项C: 黑单线; 选项D: 红色断线 | D
单选题 | 临时旅客列车列车运行线表示方法是（）。 | 选项A: 红单线加红双杠; 选项B: 红单线加红方框; 选项C: 红单线加红箭头; 选项D: 红单线加红“×” | A
单选题 | 回送客车底列车运行线表示方法是（）。 | 选项A: 红单线加红双杠; 选项B: 红单线加红方框; 选项C: 红单线加红箭头; 选项D: 红单线加红“×” | B
单选题 | 高级专列及先驱列车列车运行线表示方法是（）。 | 选项A: 红单线加红双杠; 选项B: 红单线加红方框; 选项C: 红单线加红箭头; 选项D: 红单线加红“×” | C
单选题 | 救援和除雪列车列车运行线表示方法是（）。 | 选项A: 红单线加红双杠; 选项B: 红单线加红方框; 选项C: 红单线加红箭头; 选项D: 红单线加红“×” | D
单选题 | 冷藏列车列车运行线表示方法是（）。 | 选项A: 黑单线加红圈; 选项B: 黑单线加黑方框; 选项C: 黑单线加“+”; 选项D: 黑单线加蓝圈 | A
单选题 | 超限超重货物列车列车运行线表示方法是（）。 | 选项A: 黑单线加红圈; 选项B: 黑单线加黑方框; 选项C: 黑单线加“+”; 选项D: 黑单线加蓝圈 | B
单选题 | 摘挂列车列车运行线表示方法是（）。 | 选项A: 黑单线加红圈; 选项B: 黑单线加黑方框; 选项C: 黑单线加“+”; 选项D: 黑单线加蓝圈 | C
单选题 | 路用列车、试运转列车列车运行线表示方法是（）。 | 选项A: 黑单线加红圈; 选项B: 黑单线加黑方框; 选项C: 黑单线加“+”; 选项D: 黑单线加蓝圈 | D
单选题 | 单机列车运行线表示方法是（）。 | 选项A: 黑单线加黑三角; 选项B: 黑单线加黑双杠; 选项C: 蓝单线加蓝圈; 选项D: 红色断线加红方框 | A
单选题 | 重型轨道车列车运行线表示方法是（）。 | 选项A: 黑单线加黑三角; 选项B: 黑单线加黑双杠; 选项C: 蓝单线加蓝圈; 选项D: 红色断线加红方框 | B
单选题 | 快运货物列车（普快货物班列除外）列车运行线表示方法是（）。 | 选项A: 黑单线加黑三角; 选项B: 黑单线加黑双杠; 选项C: 蓝单线加蓝圈; 选项D: 红色断线加红方框 | C
单选题 | 回送军用列车运行线表示方法是（）。 | 选项A: 黑单线加黑三角; 选项B: 黑单线加黑双杠; 选项C: 蓝单线加蓝圈; 选项D: 红色断线加红方框 | D
单选题 | 列车发出站界后，因故退回发站再次出发时，则以（）出发时分为准。 | 选项A: 第一次; 选项B: 第二次; 选项C: 图定点; 选项D: 任意一次 | A
单选题 | 列车在区间分部运行时，则以（）车辆到达前方站时分为准。 | 选项A: 第一部分; 选项B: 第二部分; 选项C: 第三部分; 选项D: 全部 | D
单选题 | 列车通过是以列车（）通过车站值班员室时分为准。 | 选项A: 最后一辆; 选项B: 第一辆; 选项C: 机车; 选项D: 中部 | C
单选题 | 毒品车的货车基本记号是（）。 | 选项A: U; 选项B: W; 选项C: T; 选项D: L | B
单选题 | 货车基本记号为（）属于特种车。 | 选项A: J; 选项B: U; 选项C: L; 选项D: T | D
单选题 | 货车车种分类根据（）确定。 | 选项A: 基本记号; 选项B: 辅助记号; 选项C: 车型; 选项D: 侧梁号码 | A
单选题 | 货车统计规则中各种报表，均以北京时间为标准，采用（）点结算制。 | 选项A: 18; 选项B: 24; 选项C: 12; 选项D: 6 | A
单选题 | 现在车按（）分为运用车和非运用车。 | 选项A: 用途; 选项B: 运用状况; 选项C: 技术作业; 选项D: 产权所属 | B
单选题 | 中转停留时间，是指（）在站的平均停留时间。 | 选项A: 无调中转车; 选项B: 有调中转车; 选项C: 中转车; 选项D: 货物作业车 | C
单选题 | 货车停留时间按作业性质分为货物作业停留时间和（）停留时间。 | 选项A: 一次货物作业; 选项B: 中转; 选项C: 无调中转; 选项D: 有调中转 | B
单选题 | 货物作业停留时间，是指（）平均停留时间。 | 选项A: 一次装载整理; 选项B: 一次货物作业; 选项C: 货物作业车; 选项D: 运用货车 | B
单选题 | 有调中转车平均停留时间=（）/有调车数。 | 选项A: 中转车平均停时; 选项B: 无调车辆小时; 选项C: 中转车辆小时; 选项D: 有调车辆小时 | D
单选题 | 无调中转车平均停留时间=（）/无调车数。 | 选项A: 中转车平均停时; 选项B: 无调车辆小时; 选项C: 中转车辆小时; 选项D: 有调车辆小时 | B
单选题 | 货物作业车作业过程的一车平均停留时间=车辆小时/（）。 | 选项A: 作业次数; 选项B: 作业车数; 选项C: 站线装车数; 选项D: 站线卸车数 | B
单选题 | 在铁路线路上作业必须按规定设置防护，建立有效( )体系，注意瞭望，安全避车。 | 选项A: 防护; 选项B: 保护; 选项C: 联控 | A | 上铁安监〔2021〕193 号
单选题 | 顺线路行走时，人体及所携带的工具（料）不得侵入( )。 | 选项A: 建筑限界; 选项B: 建筑接近限界; 选项C: 机车车辆限界 | C | 上铁安监〔2021〕193 号
单选题 | 严禁在运行中的机车车辆( )抢越线路。 | 选项A: 附近; 选项B: 前面; 选项C: 后面 | B | 上铁安监〔2021〕193 号
单选题 | 横越停有机车车辆的线路时，应先确认机车车辆暂不移动，在该机车车辆( )以外通过。 | 选项A: 2m; 选项B: 5m; 选项C: 10m | B | 上铁安监〔2021〕193 号
单选题 | 作业人员避车时应距钢轨头部外侧距离不少于( )（另有规定除外），设有避车台（洞）的桥梁（隧道）应进入避车台（洞）避车。 | 选项A: 2m; 选项B: 2.5m; 选项C: 3m | A | 上铁安监〔2021〕193 号
单选题 | 禁止在大雾、大雨（雪）、雷电密集、扬沙及（ ）级以上大风等恶劣天气时露天登高作业。 | 选项A: 五; 选项B: 六; 选项C: 七 | B | 上铁安监〔2021〕193 号
单选题 | 在机车车辆上必须站稳抓牢，上下机车车辆须( )车体，紧握扶手，稳上稳下，防止滑跌。 | 选项A: 面向; 选项B: 背向; 选项C: 背对 | A | 上铁安监〔2021〕193 号
单选题 | 非检修人员( )进入“不上人屋面”。 | 选项A: 允许; 选项B: 可以; 选项C: 禁止 | C | 上铁安监〔2021〕193 号
单选题 | 站台作业过程中，非作业需要（ ）侵入安全白（标）线。 | 选项A: 允许; 选项B: 可以; 选项C: 不得 | C | 上铁安监〔2021〕193 号
单选题 | 电气部分发生故障时，要立即（ ）电源。 | 选项A: 合上; 选项B: 闭合; 选项C: 断开 | C | 上铁安监〔2021〕193 号
单选题 | 除牵引供电专业人员按规定作业外，任何人员及所携带的物件、作业工器具等须与牵引供电设备高压带电部分保持( )以上的距离。 | 选项A: 2m; 选项B: 2.5m; 选项C: 3m | A | 上铁安监〔2021〕193 号
单选题 | 发现牵引供电设备断线及其部件损坏，或发现牵引供电设备上挂有异物，均不得与之接触，应距已断线索或异物处所（ ）以外。 | 选项A: 5m; 选项B: 8m; 选项C: 10m | C | 上铁安监〔2021〕193 号
单选题 | 机车、动车及各种车辆上方的牵引供电设备未采取( )等安全防护措施前，禁止任何人员攀登到车顶或车辆装载的货物上。 | 选项A: 停电; 选项B: 停电、安设接地线; 选项C: 安设接地线 | B | 上铁安监〔2021〕193 号
单选题 | 发生事故对接触网进行抢修时，在未采取保护措施的情况下，（ ）不得进入事故现场触及故障设备。 | 选项A: 作业人员; 选项B: 应急人员; 选项C: 任何人 | C | 上铁安监〔2021〕193 号
单选题 | 严禁( )在工作状态的起重机械下行走、打闹、休息。 | 选项A: 作业人员; 选项B: 管理人员; 选项C: 任何人 | C | 上铁安监〔2021〕193 号
单选题 | 作业人员在列车通过避车时，必须( )列车，站立在安全位置，并注意机车车辆动态及货物装载等状态，防止落物击伤。 | 选项A: 面向; 选项B: 背向; 选项C: 远离 | A | 上铁安监〔2021〕193 号
单选题 | 搬运( )物件，必须有专人指挥，动作协调。两人以上杠抬物品时，应同肩同步，同起同落。 | 选项A: 重、大、长; 选项B: 贵重; 选项C: 笨重 | A | 上铁安监〔2021〕193 号
单选题 | 《中国铁路上海局集团有限公司劳动安全“八防”通用措施》（上铁安监〔2021〕193 号）规定，设备运行中，禁止( )靠近、接触设备转动部件，工作物必须夹紧、卡牢，禁止进入设备动程范围。 | 选项A: 头部; 选项B: 上身; 选项C: 身体任何部位 | C | 上铁安监〔2021〕193 号
单选题 | 严禁锅炉、压力容器和压力管道未经审查擅自安装、未办理( )擅自使用。 | 选项A: 注册登记; 选项B: 登记核实; 选项C: 登记验收 | A | 上铁安监〔2021〕193 号
单选题 | 易燃易爆性质的危险货物装卸作业使用的照明设备及装卸机具，应具有( )性能。 | 选项A: 防水; 选项B: 防爆; 选项C: 防燃 | B | 上铁安监〔2021〕193 号
单选题 | 冬季安装取暖火炉应安装烟囱通往室外，并应留有（ ），安设后必须经过检查合格后方准使用，火炉应距木器、衣物等易燃物保持安全距离；使用时应定时通风，防止中毒窒息。 | 选项A: 通气窗; 选项B: 观察窗; 选项C: 防护窗 | A | 上铁安监〔2021〕193 号
单选题 | 有限空间作业中发生事故，现场有关人员应当立即（ ），禁止盲目施救。 | 选项A: 报告; 选项B: 报警; 选项C: 呼救 | B | 上铁安监〔2021〕193 号
单选题 | 炉灶烧煮、油炸食物时，不得离人，正确控制( )，规范操作，防止烫伤。 | 选项A: 油温油量; 选项B: 食物数量; 选项C: 水温油温 | A | 上铁安监〔2021〕193 号
单选题 | 高温设备、设施旁需张贴( )的警示标识。发热部件有较高温度时，切勿身体裸露部位直接接触，防止灼伤。 | 选项A: 防止烫伤; 选项B: 请勿靠近; 选项C: 禁止触碰 | A | 上铁安监〔2021〕193 号
单选题 | 《中国铁路上海局集团有限公司劳动安全“八防”通用措施》（上铁安监〔2021〕193 号）规定，“通用措施”是指适用于集团公司各专业各单位的劳动安全风险管控主要控制措施的( )。 | 选项A: 专业部分; 选项B: 通用部分; 选项C: 相关部分 | B | 上铁安监〔2021〕193 号
单选题 | 驻站联络员必须与现场防护员、作业负责人保持联系，一旦联络中断，现场防护员必须( )通知作业负责人组织所有作业人员携带机工具迅速撤离至安全地点避车。 | 选项A: 及时; 选项B: 立即; 选项C: 三分钟内 | B | 上铁安监〔2021〕193 号
单选题 | 施工维修作业涉及两个及以上单位需要相互配合或在同一封锁区段进行的作业，应明确( )及各自的安全职责和防范措施。 | 选项A: 防护单位; 选项B: 防护主体; 选项C: 防护人员 | B | 上铁安监〔2021〕193 号
单选题 | 在瞭望条件不良的曲线地段、长大区间、通信不畅等特殊地段作业，必须按专业系统要求增设( )。 | 选项A: 作业人员; 选项B: 把关人员; 选项C: 防护人员 | C | 上铁安监〔2021〕193 号
单选题 | 《中国铁路上海局集团有限公司劳动安全“八防”通用措施》（上铁安监〔2021〕193 号）规定，有毒物品的运输、装卸、储存，必须严格按照（ ）执行。 | 选项A: 道路危险货物运输管理规则; 选项B: 铁路危险货物运输管理规则; 选项C: 交通运输管理条例; 选项D: 铁路安全管理条例 | B | 上铁安监〔2021〕193 号
单选题 | 《中国铁路上海局集团有限公司劳动安全“八防”通用措施》（上铁安监〔2021〕193 号）规定，接触各类锋利刀具、锐器时要精力集中，避免划伤、割伤或刺伤，必要时应佩戴（ ）。 | 选项A: 防护手套; 选项B: 防护背心; 选项C: 防切割手套; 选项D: 防切割手套和防护背心 | C | 上铁安监〔2021〕193 号
单选题 | 班中按规定着装，正确使用（）和安全防护装备设施，严格执行安全技术操作规程。 | 选项A: 劳动用品; 选项B: 防护用品; 选项C: 安全防护用品; 选项D: 劳动防护用品 | D | 上铁安监〔2021〕193 号
单选题 | 从业人员应严格遵守劳动纪律和作业纪律，班前、班中（）饮酒，按规定时间休息。 | 选项A: 少量; 选项B: 不得; 选项C: 禁止 | C | 上铁安监〔2021〕193 号
单选题 | 铁路站场、区间应按固定线路行走，并注意周边机车车辆动态和货物装载、设备设施状态，注意脚下有无（）。 | 选项A: 垃圾; 选项B: 工具; 选项C: 障碍物; 选项D: 杂物 | C | 上铁安监〔2021〕193 号
单选题 | 作业人员在列车通过避车时，必须面向列车，站立在（），并注意机车车辆动态及货物装载等状态，防止落物击伤。 | 选项A: 侧面; 选项B: 远处; 选项C: 较近位置; 选项D: 安全位置 | D | 上铁安监〔2021〕193 号
单选题 | 营业线施工单位（ ）须经施工安全知识培训考试合格方可上岗。 | 选项A: 安全员、防护员、联络员; 选项B: 安全员、防护员、带班人员; 选项C: 安全员、防护员、联络员、带班人员; 选项D: 安全员、防护员、联络员、带班人员和工班长 | D | 上铁安监〔2021〕193 号
单选题 | 车站值班员（列车调度员）接到司机运行途中前方出现龙卷风报告后，应立即扣停首列司机汇报出现地点前后( )范围内的有关列车，通知设备管理单位检查设备，并在《行车设备检查登记簿》内登记。 | 选项A: 10km; 选项B: 15km; 选项C: 20km; 选项D: 25km | D
单选题 | 列车调度员根据司机有关龙卷风已消除的报告，对位于扣停区段内的列车及后续进入该区段的首列列车，发布口头指示（或通过车站值班员转达）限速运行，高速铁路区段限速80km/h，普速铁路区段限速( )，并要求司机注意限速地段的瞭望。 | 选项A: 20km/h; 选项B: 40km/h; 选项C: 45km/h; 选项D: 60km/h | C
单选题 | 列车在冰雹区域运行时，司机要加强瞭望，高速铁路区段列车运行速度为160km/h及以下，普速铁路区段列车运行速度为（ ）及以下。 | 选项A: 80km/h; 选项B: 60km/h; 选项C: 45km/h; 选项D: 20km/h | A
多选题 | 中国铁路上海局集团有限公司极端天气行车组织办法中，“极端天气”仅指铁路沿线出现( )强对流天气。 | 选项A: 沙尘暴; 选项B: 龙卷风; 选项C: 冰雹; 选项D: 暴风雪 | BC
多选题 | 车站值班员接到龙卷风的报告后，应立即扣停有关列车，通知设备管理单位（ ）专业检查设备，并在《行车设备检查登记簿》内登记。 | 选项A: 工务; 选项B: 电务; 选项C: 供电; 选项D: 房建 | ABCD
单选题 | 遇车站站台、雨棚、天桥等建筑物及客运上水和吸污设备、站场供水设施施工而不需封锁线路时，由（）发布准许施工的调度命令。 | 选项A: 车站值班员; 选项B: 列车调度员; 选项C: 车站调度员; 选项D: 值班站长 | B
多选题 | 铁路的基本建设、产品制造应综合配套，保证质量，采用系统集成技术，实现各子系统顶层协调统一，采用保证行车安全的技术设备，实现技术设备（），不断提高运输能力。 | 选项A: 标准化; 选项B: 系列化; 选项C: 模块化; 选项D: 信息化 | ABCD
多选题 | 《技规》规定，在设计建（构）筑物或设备时，距钢轨顶面的距离应附加钢轨顶面标高可能的变动量（ （） 等）。 | 选项A: 路基沉降; 选项B: 加厚道床; 选项C: 更换道岔; 选项D: 更换重轨 | ABD
多选题 | 铁路线路两侧应按规定设立铁路线路安全保护区，在铁路线路安全保护区边界设置标桩，并根据需要设置（）等防护设施。 | 选项A: 围墙; 选项B: 栅栏; 选项C: 防护桩; 选项D: 防护牌 | ABC
多选题 | 铁路技术设备的养护维修工作，应实现（），落实责任制和检验制，坚持以预防为主、检修与保养并重、预防与整治相结合的原则，合理确定检修项目和检修周期，组织定期检查，加强日常维修，提高设备质量。 | 选项A: 机械化; 选项B: 自动化; 选项C: 专业化; 选项D: 信息化 | ABCD
多选题 | 根据运输生产需要，铁路局应在无救援列车的（）成立事故救援队，配备简易起复设备和工具。 | 选项A: 编组站; 选项B: 区段站; 选项C: 三等以上; 选项D: 二等以上车站 | ABD
多选题 | 机车、自轮运转特种设备上均应备有（）。 | 选项A: 复轨器; 选项B: 木止轮器; 选项C: 铁鞋; 选项D: 止轮器 | ACD
多选题 | 动车组应配备（）和专用风管。 | 选项A: 止轮器（铁鞋）; 选项B: 紧急用渡板; 选项C: 应急梯; 选项D: 过渡车钩 | ABCD
多选题 | 铁路行车安全监测设备是保障铁路运输安全的重要技术设备，应具备（）功能，保持其作用良好、准确可靠，并定期进行计量校准。 | 选项A: 监测; 选项B: 记录; 选项C: 报警; 选项D: 存取 | ABCD
多选题 | 铁路线路分为正线、（）及避难线。 | 选项A: 站线; 选项B: 段管线; 选项C: 岔线; 选项D: 安全线 | ABCD
多选题 | 道岔加锁装置包括（）。 | 选项A: 锁板; 选项B: 勾锁器; 选项C: 闭止把加锁; 选项D: 带柄标志加锁 | ABCD
多选题 | 信号装置一般分为（）两类。 | 选项A: 信号机; 选项B: 信号灯; 选项C: 信号表示器; 选项D: 信号表示灯 | AC
多选题 | 信号机按类型分为（）。 | 选项A: 色灯信号机; 选项B: 调车信号机; 选项C: 臂板信号机; 选项D: 机车信号机 | ACD
多选题 | 自动闭塞区段的通过信号机，不应设在（）。 | 选项A: 停车后可能脱钩的处所; 选项B: 牵引供电分相的处所; 选项C: 不宜设在起动困难的地点; 选项D: 瞭望不良的地段 | ABC
多选题 | （）区段，正线上的出站信号机未开放时，进站信号机不能开放通过信号。 | 选项A: 半自动闭塞; 选项B: 自动站间闭塞; 选项C: 三显示自动闭塞; 选项D: 四显示自动闭塞 | ABC
多选题 | CTCS-2级区段应答器提供（）等信息。 | 选项A: 线路数据; 选项B: 临时限速; 选项C: 级间转换; 选项D: 供电资料 | ABC
多选题 | CTCS-2级列控车载设备的控车模式有（）、调车、隔离和待机等模式。 | 选项A: 完全监控; 选项B: 部分监控; 选项C: 引导; 选项D: 目视行车 | ABCD
多选题 | 驼峰设备主要分为：（）、非机械化驼峰。 | 选项A: 机械化; 选项B: 半自动化; 选项C: 自动化驼峰; 选项D: 简易 | ABCD
多选题 | 专用电话（固定、移动），包括（）等。 | 选项A: 调度电话; 选项B: 车站电话; 选项C: 站间行车电话; 选项D: 车场电话 | ABCD
多选题 | 在无线列调区段，列车无线调度电话系统，在紧急情况下，允许（）和巡守人员可临时加入通话。 | 选项A: 道口看守; 选项B: 防护人员; 选项C: 车站客运值班员; 选项D: 扳道员 | ABC
多选题 | 列车GSM-R无线调度电话系统准许列车调度员、车站值班员、（）、纳入联控的道口看守人员加入组呼通话。 | 选项A: 助理值班员; 选项B: 信号员; 选项C: 机车（动车组）司机; 选项D: 自轮运转特种设备司机 | ABCD
多选题 | （）装备的列车调度通信设备应连接语音记录装置，对列车调度、站间行车的通话进行录音。 | 选项A: 调度所; 选项B: 车站; 选项C: 机车; 选项D: 动车组 | ABCD
多选题 | 机车须配备（）等。 | 选项A: 机车信号; 选项B: 列车运行安全监控系统; 选项C: 车载无线通信设备; 选项D: 机车列尾控制设备 | ABCD
多选题 | 车辆按用途分为客车、货车及特种用途车（如（）等）。 | 选项A: 试验车; 选项B: 发电车; 选项C: 轨道检查车; 选项D: 检衡车 | ABCD
多选题 | 车辆应有识别的标记：（）、定期修理的日期及处所、自重、载重、容积、换长等；车辆应有车号自动识别标签。 | 选项A: 路徽; 选项B: 车型; 选项C: 车号; 选项D: 制造厂名及日期 | ABCD
多选题 | 电力设备包括（）等。 | 选项A: 变电所; 选项B: 配电所; 选项C: 自闭贯通电线路; 选项D: 箱式变电站 | ABCD
多选题 | 《行规》规定，救援列车的列车基本编组表和救援管辖范围表应包括（）、型号、吨位和救援管辖区段范围等内容。 | 选项A: 设置地点; 选项B: 编组顺序; 选项C: 限速要求; 选项D: 起重机朝向 | ABCD
多选题 | 《行规》规定，准许（）和巡守人员配置无线对讲设备，在GSM-R区段还应配备GSM-R手持终端。 | 选项A: 助理值班员; 选项B: 道口看守员; 选项C: 防护员; 选项D: 车站客运值班员 | ABCD
多选题 | 《行规》规定，行车直接相关信息系统（本条以下简称“信息系统”），包括（）、车辆轴温智能探测系统（THDS）、货运计量安全检测监控系统、货车装载视频监控系统等。 | 选项A: 运输调度管理系统（TDMS）; 选项B: 车站管理信息系统（SMIS）; 选项C: 编组站综合集成自动化系统（CIPS/SAM）; 选项D: 机务运用安全管理信息系统 | ABCD
多选题 | 行车工作必须坚持（）的原则。 | 选项A: 集中领导; 选项B: 安全生产; 选项C: 统一指挥; 选项D: 逐级负责 | ACD
多选题 | 有计划的施工，涉及（）时应发布运行揭示调度命令，司机按运行揭示调度命令执行。 | 选项A: 非正常行车; 选项B: 限速; 选项C: 行车方式变化; 选项D: 设备变化 | BCD
多选题 | 下列哪些列车属于货物列车类别？ | 选项A: 快速货物班列; 选项B: 特快货物班列; 选项C: 摘挂列车; 选项D: 小运转列车 | ACD
多选题 | 在双线区间，仅限于整理列车运行时，方可使列车反方向运行，但旅客列车仅在正方向区间的线路（）等特殊情况下，经铁路局调度所值班主任准许，方可反方向运行。 | 选项A: 封锁施工; 选项B: 发生自然灾害; 选项C: 涉及慢行限速; 选项D: 因事故中断行车 | ABD
多选题 | 车站按技术作业分为（）。 | 选项A: 编组站; 选项B: 区段站; 选项C: 中继站; 选项D: 中间站 | ABD
多选题 | 《站细》的主要内容应有（）。 | 选项A: 车站技术设备的使用、管理; 选项B: 作业计划的编制、执行制度; 选项C: 列车的技术作业程序和时间标准; 选项D: 车站通过、改编能力 | ABCD
多选题 | 道岔除（）时外，均须保持定位。 | 选项A: 使用; 选项B: 检查; 选项C: 修理; 选项D: 清扫 | ABCD
多选题 | 道岔除清扫、使用、检查或修理，均须保持定位。集中操纵道岔及不办理接发列车的非集中操纵的道岔可不保持定位（（）除外）。 | 选项A: 到发线上的中岔; 选项B: 引向岔线的道岔; 选项C: 引向避难线的道岔; 选项D: 引向安全线的道岔 | ACD
多选题 | 下列哪些情形需发布调度命令？（） | 选项A: 发出在区间内停车或由区间返回的列车; 选项B: 半自动闭塞区间，超长列车头部越过出站信号机（未压上出站方面的轨道电路）发车; 选项C: 双线区间在区间内有除雪机、起重机工作时，对开入其邻线的列车; 选项D: 临时利用本务机车调车作业 | ABCD
多选题 | 下列（）属于长大下坡道。 | 选项A: 线路坡度6‰，长度为6.5km; 选项B: 线路坡度13‰，长度为5km; 选项C: 线路坡度15‰，长度为5.5km; 选项D: 线路坡度20‰，长度为1.5 km | BC
多选题 | 下列哪些可作为线路有效长的起止点？（） | 选项A: 警冲标; 选项B: 车挡; 选项C: 挡车器; 选项D: 信号机 | ABCD
多选题 | 计算机设备使用密码操作能实现加锁加封功能并有监测记录，使用下列哪些加封按钮时，按《行规》要求，须在《行车设备检查登记簿》上登销记？（） | 选项A: 故障; 选项B: 改方; 选项C: 总人解; 选项D: 总取消 | AC
多选题 | 超长列车禁止编挂（）。 | 选项A: 装有中部超限货物的车辆; 选项B: 装有超限货物的车辆; 选项C: 限速的机车车辆; 选项D: 机械保温车 | BC
多选题 | 凡局管内编组始发的空重混编货物列车（含单机挂车），列车尾部最后一辆不准编挂（）。 | 选项A: 空罐车; 选项B: 空平板; 选项C: 空矿石车; 选项D: 空散装水泥车 | AD
多选题 | 接发旅客列车时，与接发列车进路没有（）的线路，不准向能进入接发列车进路的方向调车。本务机车在停留线路内摘挂、列车拉道口时除外。 | 选项A: 隔开设备; 选项B: 安全措施; 选项C: 人员防护; 选项D: 脱轨器 | AD
多选题 | 单线半自动闭塞区间和双线反方向出站调车时，须有（）。 | 选项A: 停止使用基本闭塞法的调度命令; 选项B: 与邻站办理闭塞手续; 选项C: 发给司机出站调车通知书; 选项D: 车站值班员口头准许 | ABC | 《技规》第302条
多选题 | 同一调车作业区内有两台及其以上机车同时作业时，必须加强联控，车站值班员应主动与（）联系确定放行顺序，放行顺序发生变化时必须联系彻底。 | 选项A: 调车指挥人; 选项B: 调车区长; 选项C: 连结员; 选项D: 司机 | AD | 《行规》第50条
多选题 | 车站值班员担任调车领导人时，书面调车作业计划可由（）编制，但须经车站值班员审核签名后，方可交付。 | 选项A: 调车区长; 选项B: 助理值班员; 选项C: 调车长; 选项D: 扳道长 | BC | 《行规》第52条
多选题 | 中间站利用本务机车调车时，调车领导人在填写调车作业示意图前，须派人检查线路和停留车位置，并根据检查人的汇报，在示意图标注（）。 | 选项A: 停留车车种; 选项B: 停留车防溜; 选项C: 停留车辆数; 选项D: 停留车位置 | CD | 《行规》第52条
多选题 | 旅客列车甩挂作业，调车领导人编制调车作业计划时，须认真核对（），并在调车作业通知单内注明甩挂车车号。 | 选项A: 列车车次; 选项B: 调度命令; 选项C: 甩挂车车号; 选项D: 甩挂车位置 | BCD | 《行规》第52条
多选题 | 哪些情况应配挂简易紧急制动阀？（） | 选项A: 路用列车、救援列车以及集团公司特准的列车需在区间推进运行时; 选项B: 货物列车由区间退行时; 选项C: 向区间岔线采用推送方式取送车时; 选项D: 《站细》规定需要使用时 | ABCD | 《行规》第57条
多选题 | 旅客列车中途摘挂车辆时，车站值班员（助理值班员）应事先通知客运（值班）员需进行甩挂作业的（）及注意事项等。 | 选项A: 列车车次; 选项B: 辆数; 选项C: 股道; 选项D: 位置 | ABCD | 《行规》第58条
多选题 | 出站调车通知书应由车站值班员填发交给司机。如机车距车站行车室较远，可由车站值班员指定的（）按照车站值班员的指示填写，确认无误后交给司机。 | 选项A: 助理值班员; 选项B: 调车区长; 选项C: 调车指挥人; 选项D: 扳道长 | AC | 《行规》第66条
多选题 | 下列哪些情况禁止跟踪出站调车？（） | 选项A: 单线自动站间闭塞、双线自动闭塞区间; 选项B: 前行列车为特运、旅客、军运列车; 选项C: 无预告标，无预告、接近信号机或集中联锁车站第一离去表示灯因故不能显示时; 选项D: 出站方向区间内有瞭望不良的地形或有长大上坡道 | ABCD | 《行规》第67条
多选题 | 确定作业量较大中间站的原则有哪些？（） | 选项A: 配备驻站调机的中间站; 选项B: 日均调动辆数大于200辆的中间站; 选项C: 日均调车钩数大于30钩的中间站; 选项D: 日均调动辆数大于300辆的中间站 | ACD | 《行规》第68条
多选题 | （）在集中联锁区域调车作业必须执行“问路式”调车规定。 | 选项A: 动车组; 选项B: 动车; 选项C: 自轮运转特种设备; 选项D: 路用列车 | AC | 附件4
多选题 | 站间区间在双线或多线上的界限，车站与车站间分别以各该线的（）为车站与区间的分界线。 | 选项A: 进路信号机柱中心线; 选项B: 进站信号机柱中心线; 选项C: 站界标中心线; 选项D: 接近信号机中心线 | BC
多选题 | 行车基本闭塞法包括（）。 | 选项A: 自动闭塞法; 选项B: 电话闭塞法; 选项C: 自动站间闭塞法; 选项D: 半自动闭塞法 | ACD
多选题 | 自动闭塞区段下列情况应使用绿色许可证作为行车凭证。（） | 选项A: 由未设出站信号机的线路上发出列车; 选项B: 出站信号机故障时发出列车; 选项C: 超长列车头部越过发车进路信号机发出列车; 选项D: 发车进路信号机发生故障时发出列车 | ABCD
多选题 | 自动闭塞区段出站信号机不能使用时，使用绿色许可证的依据为（）。 | 选项A: 确认道岔位置正确及进路空闲; 选项B: 监督器表示第一个闭塞分区空闲，不表示时为接到前次列车到达邻站的通知或前次列车发出后不少于10miN的时间; 选项C: 单线须取得对方站确认区间内无迎面列车的电话记录号码; 选项D: 上述选项都正确 | ABCD
多选题 | 办理电话闭塞时，（）必须发出电话记录号码，并记入《行车日志》。 | 选项A: 列车到达，补机返回; 选项B: 承认闭塞; 选项C: 单线或双线反方向越出站界调车; 选项D: 取消闭塞 | ABCD
多选题 | （）区段，遇超长列车头部越过出站信号机而未压上出站方面的轨道电路发车时，行车凭证为出站信号机显示的允许运行的信号。 | 选项A: 自动闭塞; 选项B: 半自动闭塞; 选项C: 自动站间闭塞; 选项D: 电话闭塞 | AC
多选题 | （），超长列车头部越过发车进路信号机而未压上轨道绝缘节发车时，行车凭证为发车进路信号机显示的允许运行的信号。 | 选项A: 电话闭塞区段; 选项B: 自动闭塞区段; 选项C: 自动站间闭塞区段; 选项D: 半自动闭塞区段 | BCD
多选题 | 向封锁区间开行救援列车的行车凭证可为（）。 | 选项A: 调度命令; 选项B: 车站值班员命令; 选项C: 路票; 选项D: 绿色许可证 | AB
多选题 | 下列哪些情况可用车站值班员命令作为行车凭证？（） | 选项A: 在一切电话中断时向封锁区间开行救援列车; 选项B: 在一切电话中断时向封锁区间发出抢修列车; 选项C: 在一切电话中断时列车在区间分部运行后挂取区间遗留车列时; 选项D: 半自动闭塞区间，以各种电话呼唤5miN接车站不应答时发车 | ABC
多选题 | 自动闭塞区间遇（）情况，须经电务部门检查确认，在电务部门停用基本闭塞的登记后（若出现轨道电路非列车占用红光带时，还应得到工务部门线路设备正常使用的销记），改用电话闭塞法行车？ | 选项A: 设有两架通过信号机的区间，其中一架通过信号机故障; 选项B: 未设通过信号机的区间，当出站信号机发生故障时; 选项C: 仅设一架通过信号机的区间，通过信号机发生故障时; 选项D: 未设通过信号机的区间，当出站信号机（线路所通过信号机）和监督器均发生故障时 | CD
多选题 | 在半自动闭塞区间，遇（）时需使用故障按钮办理闭塞机复原。 | 选项A: 接车站轨道电路发生故障; 选项B: 闭塞设备停电后恢复供电; 选项C: 列车因故退回原发车站; 选项D: 接车站使用引导方式接车或因故使用调车方式接车 | ABCD
多选题 | 在半自动闭塞区间，车站需使用故障按钮必须（）。 | 选项A: 确认区间空闲; 选项B: 列车调度员发布调度命令; 选项C: 按规定在《行车设备检查登记簿》内登记; 选项D: 改按电话闭塞法行车 | ABC
多选题 | 旅客列车特殊情况下必须经过9号道岔侧向运行时，车站值班员应（）。 | 选项A: 报告列车调度员; 选项B: 预告司机; 选项C: 呼叫司机限速30km/h; 选项D: 通知值班干部 | AB
多选题 | A站在办理23001次接车作业时，尚未开放进站信号机，23001次列车冒进进站信号机，车站值班员应（）。 | 选项A: 派人现场确认; 选项B: 确认线路空闲和进路正确; 选项C: 按照列车调度员指示布置列车退回进站信号机外方，重新办理接车进路; 选项D: 具备接车条件后，应使用列车无线调度通信设备通知司机进入站内接车线停车 | ABD
多选题 | A站在办理23001次发车作业时，尚未开放出站信号机，23001次列车冒进出站信号机（）。 | 选项A: 如列车已越过出站信号机而未越过接车线末端道岔时，司机除迅速向车站值班员报告外，并使列车及时退入警冲标内方; 选项B: 如列车已越过出站信号机而未越过接车线末端道岔时，司机联系车站值班员后直接开车; 选项C: 如列车已越过接车线末端道岔时，禁止移动，确认道岔位置正确后，直接通知司机开车; 选项D: 如列车已越过接车线末端道岔时，禁止移动，确认道岔位置正确后，方准退入警冲标内方。 | AD
多选题 | 路用列车、救援列车及集团公司特准的列车准许在区间推进运行时，列车推进运行前，应指派胜任人员携带（）和登乘列车前端协助司机作业。 | 选项A: 试风仪; 选项B: 手信号旗（灯）; 选项C: 列车无线调度通信设备; 选项D: 简易紧急制动阀 | BCD
多选题 | 下行方向邻站为甲站，上行方向邻站为乙站，相邻区间为双线四显示自动闭塞。甲站停有28002次，10：20分甲站与乙站间上行区间内三个闭塞分区出现红光带，10：40分工务销记线路设备正常、电务登记停用甲站至乙站间上行线基本闭塞功能，在向列车调度员汇报工务、电务的登销记情况时甲站、乙站发现列车调度电话不通，此时甲站28002次如何办理发车？（） | 选项A: 确认甲站至乙站上行线区间空闲; 选项B: 按站间方式办理28002次发车; 选项C: 正常信号发车; 选项D: 甲、乙两站直接以电话记录号码办理 | AD
多选题 | 下行方向邻站为甲站，上行方向邻站为乙站，相邻区间为双线四显示自动闭塞。甲站4道停有路用列车57002次，阶段计划为：57002次进入甲站至乙站上行区间K1001+400-K1001+200M处卸料，卸料后返回甲站，采用不封锁甲站至乙站上行区间方式，甲站、乙站联锁设备正常，下列说法正确的是（）。 | 选项A: 正常开放出站信号机发车; 选项B: 路票上无需加盖“反方向行车章”; 选项C: 路票上加盖“反方向行车章”; 选项D: 卸料完毕返回时开放进站信号机接车 | BD
多选题 | 下行方向邻站为甲站，上行方向邻站为乙站，相邻区间为单线半自动闭塞区段。28006次自甲站发出进入甲站至乙站区间后因故退回甲站，现如何办理闭塞机复原？（） | 选项A: 确认28002次整列到达; 选项B: 直接正常办理闭塞机复原; 选项C: 乙站根据调度命令使用故障按钮办理人工复原，并在《行车设备检查登记簿》内登记; 选项D: 甲站根据调度命令使用故障按钮办理人工复原，并在《行车设备检查登记簿》内登记 | AC
多选题 | 下行方向邻站为甲站，上行方向邻站为乙站，相邻区间为双线四显示自动闭塞。甲站4道停有28008次，10：20分甲站开放4道出站信号机后发现4道发车进路上的7号道岔区段出现红光带，同时甲站至乙站上线二离去出现红光带，此时尚未发车。10：40分电务登记停用经由7号道岔区段的列车及调车信号（不含引导信号）及甲站至乙站上行线自动闭塞追踪功能、工务销记设备正常，此时列车调度员指示28008次发车，甲站如何办理？（） | 选项A: 使用绿色许可证发车; 选项B: 使用绿色许可证+书面通知发车; 选项C: 28008次按站间组织; 选项D: 使用路票发车 | AC
多选题 | 下行方向邻站为甲站，上行方向邻站为乙站，相邻区间为单线半自动闭塞。乙站3道停有超长列车28001次（28001次列车头部越过3道X3出站信号机但未压上X3出站方面轨道电路），超长调度命令已发，此时28001次发车条件为（）。 | 选项A: 出站信号机显示的允许运行的信号; 选项B: 调度命令; 选项C: 半自动闭塞发车进路通知书; 选项D: 绿色许可证 | AB
多选题 | 乙站4道停有28004次（机车故障），其余股道均有车占用，此时乙站可以接入（）列车。 | 选项A: 58101; 选项B: 51003（机后挂1辆车）; 选项C: 51007（未挂车）; 选项D: 56779（未挂车） | ACD
多选题 | 下列车次中，应接入规定线路的有（）。 | 选项A: D705次; 选项B: 1003次; 选项C: X101次; 选项D: 70001次 | ABD
多选题 | 一切电话中断，禁止发出（）。 | 选项A: 所有在区间内停车工作的列车; 选项B: 列尾装置故障的列车; 选项C: 列车无线调度通信设备故障的列车; 选项D: 开往区间岔线的列车 | CD
多选题 | 自动闭塞区间通过信号机显示停车信号（包括显示不明或灯光熄灭）时下列说法哪些是正确的（）。 | 选项A: 列车必须在该信号机前停车，司机应使用列车无线调度通信设备通知车辆乘务员（随车机械师）。停车等候2 miN，该信号机仍未显示允许运行的信号时，即以遇到阻碍能随时停车的速度继续运行，最高不超过20 km/h，运行到次一通过信号机（进站信号机），按其显示的要求运行。在停车等候同时，必须与车站值班员、列车调度员联系，如确认前方闭塞分区内有列车时，不得进入。; 选项B: 装有容许信号的通过信号机，显示停车信号时，准许铁路局规定停车后起动困难的货物列车，在该信号机前不停车，按上述速度通过。当容许信号灯光熄灭或容许信号和通过信号机灯光都熄灭时，司机在确认信号机装有容许信号时，仍按上述速度通过该信号机。; 选项C: 装有连续式机车信号的列车，遇通过信号机灯光熄灭，而机车信号显示允许运行的信号时，应按机车信号的显示运行。; 选项D: 司机发现通过信号机故障时，应将故障信号机的号码通知前方站（列车调度员）。车站值班员（列车调度员）发现或得到区间通过信号机故障的报告后，在故障修复前，对后续列车，改按电话闭塞法行车。 | ABC
多选题 | 列车运行限制速度表中，通过减速地点标的速度为（）。 | 选项A: 标明的速度; 选项B: 未标明时为25; 选项C: 30; 选项D: 15 | AB
多选题 | A站至B站间为双线自动闭塞区间，并设有双线双向闭塞设备，由A站发出的D1001次列车，因机车故障，现停于A站至B站区间下行线919KM+000M处，请求救援，下列说法正确的是（）。 | 选项A: 采用机车救援动车组时，应进行制动试验。具备升弓取电条件时，允许动车组升弓取电; 选项B: 救援列车的出发或返回，均应通知列车调度员及对方站; 选项C: 当列车调度电话不通时，应由接到救援请求的车站值班员根据救援请求办理，救援列车以车站值班员的命令，作为进入封锁区间的许可; 选项D: 不办理行车闭塞手续，以列车调度员的命令，作为进入封锁区间的许可 | ABCD
多选题 | A站至B站间为双线自动闭塞区间，并设有双线双向闭塞设备，现A站至B站区间已封锁，现需由A站向B站下行线开行路用列车配合施工，下列说法正确的是（）。 | 选项A: 向封锁区间开行路用列车的调度命令; 选项B: 施工方案的确定或施工负责人的请求; 选项C: 确认道岔位置正确及进路空闲; 选项D: 必须发给司机车站值班员命令（应有列车车次、停车地点和到达车站时间等有关事项）。 | ABC
多选题 | 自轮运转特种设备运行，下列说法正确的是（）。 | 选项A: 自轮运转特种设备上线运行按路用列车办理; 选项B: 遇应急抢修、抢险未能纳入调度日（班）计划时，由车站值班员报列车调度员同意后组织开行; 选项C: 遇列车调度电话不通时，禁止开行。; 选项D: 自轮运转特种设备在车站转线、转场、进出库等作业时，按调车作业办理，须严格执行调车等作业规定 | BD
多选题 | A站至B站间为双线自动闭塞区间，并设有双线双向闭塞设备，由A站发出的23001次列车，因机车故障，现停于A站至B站区间下行线919KM+000M处，请求救援，下列说法正确的是（） | 选项A: 救援列车的出发或返回，均应通知列车调度员及对方站; 选项B: 封锁区间的调度命令; 选项C: 必须得到请求救援列车司机已采取防护措施的报告后方可开行救援列车; 选项D: 当列车调度电话不通时，应由接到救援请求的车站值班员根据救援请求办理，救援列车以车站值班员的命令，作为进入封锁区间的许可。 | ABD
多选题 | 哪些情况下可以由车站值班员发布命令作为行车凭证？（） | 选项A: 列车调度电话不通，向封锁区间开行救援列车; 选项B: 一切电话中断后向封锁区间发出抢修列车; 选项C: 列车区间分部运行后，挂取遗留车辆时，列车调度电话不通; 选项D: 无扳道电话或扳道电话与无线电台同时发生故障，车站值班员向扳道员下达接发列车命令 | ABC
多选题 | 铁路信号分为（）。 | 选项A: 手信号; 选项B: 视觉信号; 选项C: 听觉信号; 选项D: 机车信号 | BC | 第409条
多选题 | 视觉信号的基本颜色包括（）。 | 选项A: 白色; 选项B: 黄色; 选项C: 红色; 选项D: 绿色 | BCD | 第409条
多选题 | 视觉信号分为（）信号。 | 选项A: 昼间; 选项B: 夜间; 选项C: 昼夜通用; 选项D: 机车信号 | ABC | 第410条
多选题 | 在昼间遇降雾、暴风雨雪及其他情况，致使调车信号及调车手信号显示距离为（）时，应使用夜间信号。 | 选项A: 300m; 选项B: 200m; 选项C: 150m; 选项D: 100m | CD | 第410条
多选题 | （）信号机均以显示停车信号为定位 | 选项A: 进站; 选项B: 出站; 选项C: 进路; 选项D: 线路所的通过信号机 | ABCD | 第411条
多选题 | 集中联锁车站的（）信号机，当机车或车辆第一轮对越过该信号机后自动关闭。 | 选项A: 进站; 选项B: 进路; 选项C: 出站; 选项D: 调车 | ABC | 第412条
多选题 | 进站、出站、进路和通过信号机的（）时，均视为停车信号。 | 选项A: 灯光熄灭; 选项B: 显示绿色灯光; 选项C: 显示不明; 选项D: 显示不正确 | ACD | 第413条
多选题 | 停车手信号的显示方式正确的是（）。 | 选项A: 昼间：展开的红色信号旗; 选项B: 夜间：红色灯光; 选项C: 昼间：两臂高举头上向两侧急剧摇动; 选项D: 夜间：白色灯光上下急剧摇动 | ABCD | 第440条
多选题 | 减速手信号的显示方式正确的是（）。 | 选项A: 昼间：展开的黄色信号旗; 选项B: 夜间：黄色灯光; 选项C: 昼间：绿色信号旗下压数次; 选项D: 夜间：白色或绿色灯光下压数次 | ABCD | 第440条
多选题 | 指挥机车向显示人方向来的手信号显示方式正确的是（）。 | 选项A: 昼间：展开的绿色信号旗在下部左右摇动; 选项B: 昼间：展开的绿色信号旗上下摇动; 选项C: 夜间：绿色灯光在下部左右摇动; 选项D: 夜间：绿色灯光上下摇动 | AC | 第441条
多选题 | 四道手信号的显示方式正确的是（）。 | 选项A: 昼间：左臂向左下方，右臂向右下方各斜伸45˚角; 选项B: 昼间：右臂向右上方，左臂向左下方各斜伸45˚角; 选项C: 夜间：白色灯光高举头上左右小动; 选项D: 夜间：白色灯光作圆形转动后，再左右摇动 | BC | 第442条
多选题 | 指示列车司机加速运行手信号的显示方式正确的是（）。 | 选项A: 昼间：拢起的手信号旗上下大摇。; 选项B: 夜间：白色灯光上下大摇。; 选项C: 昼间：拢起的手信号旗或单臂转动作圆形。; 选项D: 夜间：白色灯光转动作圆形。 | AB | 《行规》第162条
多选题 | 好了手信号的显示方式正确的是（）。 | 选项A: 昼间：拢起的手信号旗上下大摇。; 选项B: 昼间：拢起的手信号旗或单臂转动作圆形。; 选项C: 夜间：白色灯光上下大摇。; 选项D: 夜间：白色灯光转动作圆形。 | BD | 《行规》第162条
多选题 | 停留车在线路头部时的停留车位置预告手信号显示方式正确的是（）。 | 选项A: 昼间：拢起的手信号旗上下大摇。; 选项B: 夜间：白色灯光上下大摇。; 选项C: 昼间：拢起的手信号旗或用手拍头。; 选项D: 夜间：白色灯光高举左右划横波浪形。 | CD | 《行规》第162条
多选题 | 停留车在线路中部时的停留车位置预告手信号显示方式正确的是（）。 | 选项A: 昼间：拢起的手信号旗或用手拍腿。; 选项B: 昼间：拢起的手信号旗或用手拍腰。; 选项C: 夜间：白色灯光左下右上摇动。; 选项D: 夜间：白色灯光划“∞”形。 | BC | 《行规》第162条
多选题 | 停留车在线路后部时的停留车位置预告手信号显示方式正确的是（）。 | 选项A: 昼间：拢起的手信号旗或用手拍腿。; 选项B: 夜间：白色灯光划“∞”形。; 选项C: 昼间：拢起的手信号旗或用手拍腰。; 选项D: 夜间：白色灯光左下右上摇动。 | AB | 《行规》第162条
多选题 | 调车时指挥机车向显示人方向来时要求加速手信号的显示方式正确的是（）。 | 选项A: 昼间：展开的绿色信号旗上下大摇。; 选项B: 夜间：绿色灯光上下大摇。; 选项C: 昼间：展开的绿色信号旗下部左右大摇。; 选项D: 夜间：绿色灯光在下部左右大摇。 | CD | 《行规》第162条
多选题 | 调车时指挥机车向显示人反方向去时要求加速手信号的显示方式？ | 选项A: 昼间：展开的绿色信号旗下部左右大摇。; 选项B: 夜间：绿色灯光在下部左右大摇。; 选项C: 昼间：展开的绿色信号旗上下大摇。; 选项D: 夜间：绿色灯光上下大摇。 | CD | 《行规》第162条
多选题 | 指示列车司机加速运行手信号的显示方式错误的是（）。 | 选项A: 昼间：拢起的手信号旗上下大摇。; 选项B: 昼间：拢起的手信号旗或单臂转动作圆形。; 选项C: 夜间：白色灯光转动作圆形。; 选项D: 昼间：拢起的手信号旗或用手拍腰。 | BCD | 《行规》第162条
多选题 | 好了手信号的显示方式错误的是（）。 | 选项A: 昼间：拢起的手信号旗上下大摇。; 选项B: 夜间：白色灯光转动作圆形。; 选项C: 夜间：白色灯光上下大摇; 选项D: 昼间：拢起的手信号旗或用手拍腰。 | ACD | 《行规》第162条
多选题 | 停留车在线路头部时的停留车位置预告手信号显示方式错误的是（）。 | 选项A: 夜间：白色灯光高举左右划横波浪形。; 选项B: 昼间：拢起的手信号旗或用手拍腰。; 选项C: 夜间：白色灯光左下右上摇动。; 选项D: 夜间：白色灯光划“∞”形。 | BCD | 《行规》第162条
多选题 | 停留车在线路中部时的停留车位置预告手信号显示方式错误的是（）。 | 选项A: 昼间：拢起的手信号旗或用手拍腰。; 选项B: 夜间：白色灯光高举左右划横波浪形。; 选项C: 昼间：拢起的手信号旗或用手拍腿。; 选项D: 夜间：白色灯光划“∞”形。 | BCD | 《行规》第162条
多选题 | 停留车在线路后部时的停留车位置预告手信号显示方式错误的是（）。 | 选项A: 昼间：拢起的手信号旗或用手拍腿。; 选项B: 夜间：白色灯光高举左右划横波浪形。; 选项C: 昼间：拢起的手信号旗或用手拍腰。; 选项D: 夜间：白色灯光左下右上摇动。 | BCD | 《行规》第162条
多选题 | 调车时指挥机车向显示人方向来时要求加速手信号的显示方式错误的是（）。 | 选项A: 夜间：白色灯光左下右上摇动。; 选项B: 夜间：绿色灯光在下部左右大摇。; 选项C: 昼间：展开的绿色信号旗上下大摇。; 选项D: 夜间：绿色灯光上下大摇。 | ACD | 《行规》第162条
多选题 | 调车时指挥机车向显示人反方向去时要求加速手信号的显示方式错误的是（）。 | 选项A: 昼间：展开的绿色信号旗下部左右大摇。; 选项B: 夜间：绿色灯光在下部左右大摇。; 选项C: 昼间：展开的绿色信号旗上下大摇。; 选项D: 昼间：拢起的手信号旗或单臂转动作圆形。 | ABD | 《行规》第162条
多选题 | 连续连挂手信号的显示方式错误的是（）。 | 选项A: 昼间：展开的绿色信号旗下部左右大摇。; 选项B: 夜间：绿色灯光在下部左右大摇。; 选项C: 昼间：展开的绿色信号旗上下大摇。; 选项D: 夜间：先显示规定的连结信号后, 再以红色灯光左右大摇一次及白色灯光左右大摇一次。 | ABC | 《行规》第162条
多选题 | 通过手信号显示及收回时机说法错误的是（）。 | 选项A: 自列车头部进入接车线前、线路所为能看到列车头部时起，至列车头部越过显示地点后止。; 选项B: 自列车完全具备发车条件后起，至司机鸣笛（或列车启动）后止。; 选项C: 自列车接近站外制动距离时起至列车头部越过显示地点后止。; 选项D: 推进车列进行连挂前，调车指挥人以手信号通知司机停留车位置。 | BCD | 《行规》第165条
多选题 | 发车手信号显示及收回时机说法错误的是（）。 | 选项A: 自列车完全具备发车条件后起，至司机鸣笛（或列车启动）后止。; 选项B: 自列车头部进入接车线前、线路所为能看到列车头部时起，至列车头部越过显示地点后止。; 选项C: 自列车接近站外制动距离时起至列车头部越过显示地点后止。; 选项D: 推进车列进行连挂前，调车指挥人以手信号通知司机停留车位置。 | BCD | 《行规》第165条
多选题 | 引导手信号显示及收回时机说法错误的是（）。 | 选项A: 自列车接近站外制动距离时起至列车头部越过显示地点后止。; 选项B: 自列车头部进入接车线前、线路所为能看到列车头部时起，至列车头部越过显示地点后止。; 选项C: 自列车完全具备发车条件后起，至司机鸣笛（或列车启动）后止。; 选项D: 推进车列进行连挂前，调车指挥人以手信号通知司机停留车位置。 | BCD | 《行规》第165条
多选题 | 下列说法正确的是（）。 | 选项A: LKJ是列车运行监控装置的缩写词; 选项B: TDCS是列车调度指挥系统的缩写词; 选项C: GYK是轨道车运行控制设备的缩写词; 选项D: GSM-R是无线调车机车信号和监控系统的缩写词 | ABC | 《技规》缩写词对照表
多选题 | 以下哪些属于《技规》中的“进路”（）。 | 选项A: 接车进路; 选项B: 发车进路; 选项C: 通过进路; 选项D: 调车进路 | ABCD | 《技规》词语释意
多选题 | 《技规》规定，进路是指在（），列车、机车（自轮运转特种设备）或车列由一个地点运行（移动）到另一个地点，所经由（或为此准备）的一段线路，集中联锁区一般采用按压列车、调车按钮的方式办理。 | 选项A: 站内; 选项B: 岔线; 选项C: 段管线; 选项D: 区间 | ABC | 《技规》词语释意
多选题 | 《技规》规定，进路是指在站内、岔线、段管线，（）由一个地点运行（移动）到另一个地点，所经由（或为此准备）的一段线路，集中联锁区一般采用按压列车、调车按钮的方式办理。 | 选项A: 列车; 选项B: 机车; 选项C: 自轮运转特种设备; 选项D: 车列 | ABCD | 《技规》词语释意
多选题 | 司机发现占用区间书面行车凭证有以下（）情况时，应立即停车，并将事由报告车站值班员（列车调度员）。车站值班员（列车调度员）接到报告后，应立即停止向该区间放行列车。 | 选项A: 路票上，车次错误或占用的区间不符，以及漏填车次或电话记录号码; 选项B: 书面行车凭证（调度命令除外）上，未盖有站名印（行车专用章）; 选项C: 两线、多线区间行车，路票上未盖有线别章或盖有错误的线别章（按规定不盖线别章时除外）; 选项D: 双线区间反方向行车，路票上未盖有“反方向行车”章 | ABCD
多选题 | 列车分部运行时，有关遗留车辆的防护、防溜分工及办法，以下说法正确的有（）。 | 选项A: 当区间停留线路的坡度超过2.5‰时，应在下坡方向端放置防溜铁鞋; 选项B: 如遗留车辆停留时间超过1h，遗留车辆看守人员还应拧紧足够数量的人力制动机（拧紧人力制动机与停留车辆数量比例不少于1:4）; 选项C: 电气化区段不能使用人力制动机时，应使用人力制动机紧固器或防溜铁鞋进行防溜; 选项D: 单班单司机值乘的货物列车由列车调度员指派车站胜任人员协助做好遗留车辆的防溜、防护工作 | ABCD
多选题 | 列车在区间内车钩破损分离时，必须分部运行时，分割位置规定为（） | 选项A: 前钩破损时，应自分离处分割; 选项B: 后钩破损时，应自分离处分割; 选项C: 前钩破损时，由后方站派机车救援; 选项D: 后钩破损时，由后方站派机车救援 | BC
多选题 | 列车尾部尚未越过发车站最外方预告标或（）停车时（双线区间为邻线预告标或特设的预告标），在未得到车站值班员（列车调度员）的同意之前禁止退行。 | 选项A: 接近信号机; 选项B: 进站信号机; 选项C: 遮断信号机; 选项D: 预告信号机 | AD
多选题 | 货物列车不得已必须退行至站内时，由列车调度员布置车站指派胜任人员携带列车无线调度通信设备和简易紧急制动阀赶赴列车尾部，在退行方向前端车辆安装简易紧急制动阀，经（），具备退行条件后，登车负责瞭望，通知司机退行。 | 选项A: 制动试验; 选项B: 简略试验; 选项C: 通风试验; 选项D: 放风试验 | BD
多选题 | 关于救援列车开行的规定，以下说法正确的是（）。 | 选项A: 救援列车移至车站后，机车与救援列车第一辆车的车钩、软管的摘挂、摘结由机车乘务员负责。开车前的简略试验由车站负责; 选项B: 列车出发前，由始发站指派1名行车胜任人员随救援列车出发，负责做好救援列车运行途中的有关行车事项; 选项C: 车站值班员接到请求救援的司机已采取防溜、防护措施的报告后，方可向封锁区间开行救援列车; 选项D: 电气化区段发生事故需出动救援列车时，向事故区间发出救援列车前，接触网必须先停电 | ABCD
多选题 | 车站值班员接到塌方、落石、水害、倒支柱、接触网断线、倒树、倒电杆等信息时，在未判明是否影响行车前，应立即通知（），并报告列车调度员。 | 选项A: 本线列车停车; 选项B: 邻线列车停车; 选项C: 本线列车注意运行; 选项D: 邻线列车注意运行 | AB
多选题 | 列车发生火灾、爆炸时，下列处理方法正确的是（）。 | 选项A: 停车地点应尽量避开特大桥梁、长大隧道等，选择便于旅客疏散的地点; 选项B: 旅客列车着火时，首先疏散着火车辆内的全部旅客; 选项C: 电气化区段，现场需停电时，应立即通知供电部门停电、采取接地措施; 选项D: 对甩下的车辆，在车站由车站人员负责采取防溜措施 | ABCD
多选题 | 发生挤岔时的处理办法，以下说法正确的是（）。 | 选项A: 尖轨被挤后，如机车车辆停在道岔上时，不得后退，应得到车站的准许，沿顺岔方向缓缓移动，将机车车辆驶过道岔; 选项B: 尖轨被挤后，如机车车辆停在道岔上时，不得后退，应得到现场指挥人的准许，沿顺岔方向缓缓移动，将机车车辆驶过道岔; 选项C: 复式交分道岔及分动外锁闭道岔挤岔后，禁止机车车辆移动，须经工、电部门检查并确定处理办法; 选项D: 复式交分道岔及分动外锁闭道岔挤岔后，禁止机车车辆移动，须经工务部门检查并确定处理办法 | BC
多选题 | 控制台断丝表示灯着灯时，下列处理办法正确的是（）。 | 选项A: 应立即通知电务工区前来检查处理; 选项B: 控制台上进站（出站）信号机表示灯均能正常显示时，进站（出站）信号机均可正常使用; 选项C: 出站信号机表示灯红灯熄灭而绿灯可以正常显示时，仍可开放出站信号机发车; 选项D: 进站信号机红灯熄灭时，则应改用手信号引导接车 | ABCD
多选题 | 进路表示光带（灯）灭灯时，下列说法正确的是（）。 | 选项A: 进站信号机可继续使用; 选项B: 出站信号机可继续使用; 选项C: 车站值班员应通知电务、供电工区派员前来检查处理; 选项D: 排列进路前，应通过道岔定（反）位灯光确认线路开通状态 | ABD
多选题 | 控制台上进站、出站、进路信号机表示灯灭灯时，下列说法正确的是（）。 | 选项A: 进站（进路）信号机表示灯红灯灭灯时，开放进站（进路）信号机后，绿（黄）灯亮灯时，可继续使用; 选项B: 进站（进路）信号机表示灯红灯亮灯时，开放进站（进路）信号机后，红灯灭灯，绿（黄）灯无显示时，可继续使用; 选项C: 出站（进路）信号机开放后，控制台上无显示时，确认地面信号机显示正确后，可继续使用; 选项D: 车站值班员应在《行车设备检查登记簿》内登记，并及时通知工、电工区前来检查处理 | ABC
多选题 | 站内停车起动困难的车站，允许列车退入后方区间闯坡（闯分相）时，司机凭（）向后方区间退行。 | 选项A: 调度命令; 选项B: 车站的发车信号; 选项C: 路票; 选项D: 出站信号机显示的允许运行的信号 | AB
多选题 | 出站（进路）信号机突变时，（）。 | 选项A: 司机应立即采取停车措施，并使用列车无线调度通信设备报告车站值班员（列车调度员）; 选项B: 如列车停车后未越过关闭的信号机，在得到工务、电务部门设备正常使用的销记后，重新开放信号机再按规定发车; 选项C: 如列车停车后已越过关闭的信号机，在得到工务线路设备正常使用的销记后，经确认进路正确后，由列车调度员发布列车继续运行的口头指示，司机凭车站值班员可继续运行的通知后直接开车; 选项D: 遇开放的出站（进路）信号机降级显示时，司机可按照信号机的显示运行，并将情况通知车站 | ABCD
多选题 | 动车组以外的列车运行途中发生车辆抱闸时，下列关于拦停要求的说法正确的是（）。 | 选项A: 旅客列车、军用列车、特快货物班列以外的列车有零星冒火星或冒火花、异响等情形时，应立即呼叫司机停车; 选项B: 旅客列车、军用列车、特快货物班列走行部有冒烟、冒火星、车轮发红等情形时，应立即呼叫司机停车; 选项C: 旅客列车、军用列车、特快货物班列走行部有冒烟、冒火星、车轮发红等情形时，应通知司机在前方站停车; 选项D: 旅客列车、军用列车、特快货物班列以外的列车走行部有冒火、冒烟，车轮、闸瓦发红，车轮抱死、滑行，剧烈振动等情形时，应立即呼叫司机停车 | BD
多选题 | 关于防止电力机车、动车组进入停电区、无网区的控制措施，以下正确的有（）。 | 选项A: 对衔接未挂网线路的有关道岔须开通有接触网的线路并单独锁闭，防止电力机车进入无接触网线路; 选项B: 接触网停电后，应立即将行车限制卡中的关联道岔开通非停电区域单独锁闭，不能通过关联道岔隔开时应将能进入停电区域的的信号机按钮进行钮封; 选项C: 接触网停电后，在控制台停电区域的按钮（计算机联锁车站为占线板停电区域适当位置）揭挂“停电”表示牌，接触网恢复供电的调度命令下达后摘下; 选项D: 电力、内燃机车共同担当列车的区段，接发电力机车牵引列车的列车、车机联控时，在原车次用语前，必须增加“电力”用语 | BCD
多选题 | 车站值班员发现站内非列车占用红光带时，应立即通知已进入故障地点的列车司机立即停车，并通知（）部门进行处理，并在《行车设备检查登记簿》登记。 | 选项A: 工务; 选项B: 电务; 选项C: 供电; 选项D: 房建 | AB
多选题 | 以下关于轨道电路分路不良区段办理接发列车或调车作业的规定，说法正确的是（）。 | 选项A: 办理进路前，车站值班员（列车调度员）必须亲自或指派胜任人员确认与进路有关的所有分路不良区段空闲后，方可准备进路，并将分路不良区段的道岔单独锁闭; 选项B: 列车（机车车辆）未全部出清轨道电路分路不良区段前，严禁操纵有关道岔及其防护道岔，不得解除分路不良区段道岔单独锁闭; 选项C: 在轨道电路分路不良的股道上停放车辆时，必须对股道两端信号按钮钮封（带帽或封闭）; 选项D: 遇有列车（机车车辆）通过后进路漏解锁、光带不消失时，必须确认列车（机车车辆）已通过该区段后，方可对该区段进行人工解锁 | ABCD
多选题 | 接触网故障停电时的行车处置规定，以下说法正确的是（）。 | 选项A: 当区间接触网停电时，不得向该区间发出电力机车及其牵引的列车、动车组，同时按规定揭挂“停电”表示牌。; 选项B: 当车站正线、到发线接触网停电时，不得向该线接入电力机车及其牵引的列车、动车组，同时按规定揭挂“停电”表示牌。; 选项C: 当区间有电而站内停电时，在条件容许的情况下需使列车降弓滑行进站或通过时，列车调度员应发布调度命令。供电人员按本规则的规定设置或显示降、升弓信号。; 选项D: 站内坡度超过6‰的线路，在接触网停电检修“天窗”时间内，不得停留电力机车及其牵引的列车、动车组。 | ABCD
多选题 | 正线、到发线轨道电路故障时，以下说法正确的是（）。 | 选项A: 正线、到发线有机车车辆占用，轨道电路红光带（灯）不亮时，发出列车，可开放出站（发车进路）信号机; 选项B: 对存放车辆的线路，应在控制台上揭挂“停有车辆”表示牌; 选项C: 计算机联锁设备车站应将该线路两端信号机封闭，并将道岔开通其他线路; 选项D: 正线、到发线无机车车辆占用而轨道电路亮红光带（灯），必须利用该线路接车时，应在确认接车线路空闲后改按引导办法接车 | ABCD
多选题 | 铁路营业线施工是指影响营业线设备稳定、使用和行车安全的各种施工作业，按组织方式、影响程度分为（）和（）两类。 | 选项A: 集中修; 选项B: 施工; 选项C: 维修; 选项D: 邻近营业线施工 | BC
多选题 | 天窗是指列车运行图中不铺画列车运行线或调整、抽减列车运行线为施工和维修作业预留的时间，按用途分为（）和（）。 | 选项A: 施工天窗; 选项B: 综合天窗; 选项C: 结合天窗; 选项D: 维修天窗 | AD
多选题 | （），施工计划下达后，行车组织部门必须根据月度施工计划，结合本单位、本部门实际制定施工预案。 | 选项A: Ⅰ、Ⅱ级施工; 选项B: 涉及行车设备变化的施工; 选项C: 需自轮运转特种设备或路用列车配合的施工; 选项D: 办理非正常行车的Ⅲ级施工 | ABCD
多选题 | 施工特定行车办法”应在（），施工期间接发列车不扳动道岔（开通前停止接发列车进行试验信号时除外）的有计划施工中采用。 | 选项A: 单线半自动闭塞区段; 选项B: 固定上下行正线; 选项C: 道岔全部开通直股; 选项D: 双线自动闭塞区段 | BCD
多选题 | “施工特定行车办法”办理列车通过（出发）时，车站值班员应使用列车无线调度通信设备将调度命令、行车凭证号码（）通知司机。 | 选项A: 调度命令号码; 选项B: 路票为电话记录号码; 选项C: 编号; 选项D: 绿色许可证为编号的最后3位数 | BD
多选题 | “无线电话交付行车凭证办法”，列车（）后，车站值班员应将行车凭证及时划“×”注销。 | 选项A: 出站; 选项B: 出发; 选项C: 通过; 选项D: 到达 | BC
多选题 | 在站内小车装卸超过（）时，按轻型车辆办理。 | 选项A: 两根水泥轨枕; 选项B: 六根木枕; 选项C: 长度超过8m的钢轨; 选项D: 其他材料超过500kg | ABCD
多选题 | 轻型车辆按列车办理时，列车占用区间的行车凭证可以为（）。 | 选项A: 路票; 选项B: 封锁区间的调度命令; 选项C: 停基改电调度命令; 选项D: 电话记录号码 | AB
多选题 | 天窗点内维修作业项目按照作业复杂程度和设备影响范围分为（）。 | 选项A: Ⅰ级维修; 选项B: Ⅱ级维修; 选项C: Ⅲ级维修; 选项D: Ⅳ级维修 | AB
多选题 | 下列哪些属于局控Ⅰ类维修？（） | 选项A: 办理接发旅客列车的到发线以及与其相关道岔的维修作业计划; 选项B: 涉及列车运行图中安排有列车运行的两站间区间线路维修作业计划; 选项C: 涉及接触网停电的维修作业计划; 选项D: 涉及车站（车场、线路所、动车所、客整所）正线的维修作业计划 | ABCD
多选题 | 《行车设备检查登记簿》登记时要做到内容准确，用语规范，字迹清晰。登记的（ ）、影响范围及要点时间等内容要如实、准确、完整 | 选项A: 时间; 选项B: 地点; 选项C: 设备名称; 选项D: 及编号 | ABCD
多选题 | 隔开设备包括（）。 | 选项A: 安全线; 选项B: 避难线; 选项C: 起隔开作用的道岔; 选项D: 脱轨器 | ABC
多选题 | TDCS区段，系统自动生成《行车日志》时，除（）等须人工输入外，其他各项内容均自动采集生成。 | 选项A: 列车预告车次; 选项B: 道口通知密码; 选项C: 试风需记明的车号; 选项D: 摘挂车辆数 | BCD
多选题 | 计算机联锁车站控制台，使用下列按钮时，比照使用破封按钮的相关规定执行：（）、故障、计轴复零、计轴停用、计轴使用、引导、区段解锁、坡道解锁、总辅助、接车辅助、发车辅助。 | 选项A: 上电解锁; 选项B: 引导总锁闭; 选项C: 允许改方; 选项D: 总人解 | ABD
多选题 | （）必须停放在固定的线路上，两端道岔应扳向不能进入该线的位置并加锁。 | 选项A: 装载爆炸品的车辆; 选项B: 装载气体类危险货物的车辆; 选项C: 救援列车; 选项D: 特种用途车辆 | ABC
多选题 | 遇机车车辆溜入区间时，车站值班员应（）。 | 选项A: 立即通报邻站及列车调度员; 选项B: 禁止向区间发出列车; 选项C: 及时通知道口; 选项D: 立即用列车无线调度电话通知区间运行的列车司机 | ABCD
多选题 | 横越线路时，应走地道或天桥。必须横越线路时，应“一站、二看、三通过”，并执行“（）”有形化制度。 | 选项A: 手比; 选项B: 眼看; 选项C: 口呼; 选项D: 询问 | ABC | 上铁运〔2021〕20号
多选题 | 顺线路走时，应走两线路中间，人体及所携带的工具（料）不得侵入机车车辆限界，并注意邻线的机车、车辆和货物装载状态。严禁在（）上行走。 | 选项A: 道心; 选项B: 枕木头; 选项C: 两线路间; 选项D: 站台 | AB | 上铁运〔2021〕20号
多选题 | 必须横越列车、车列（组）时，严禁钻车。应先确认列车、车列（组）暂不移动，然后由车辆（）越过，越过时勿碰开钩销，上下车时要抓紧蹬稳并注意邻线有无机车车辆运行。 | 选项A: 通过台; 选项B: 平车上; 选项C: 两车钩上; 选项D: 车底下 | AC | 上铁运〔2021〕20号
多选题 | 严禁在（）坐卧或站立。 | 选项A: 机车车辆底下; 选项B: 钢轨上; 选项C: 道心里; 选项D: 枕木头上 | ABCD | 上铁运〔2021〕20号
多选题 | 严禁在接触网未停电接地并采取安全措施的情况下，（）作业。 | 选项A: 攀登机车顶部; 选项B: 攀登车辆顶部; 选项C: 站在货物上; 选项D: 登上手闸台 | ABC | 上铁运〔2021〕20号
多选题 | 按照作业人员触碰“两违”安全“红线”规定，车站值班员当班饮酒，给于（）。 | 选项A: 开除处分; 选项B: 内部待岗; 选项C: 依法解除劳动合同; 选项D: 留路察看 | AC | 红线第一条：作业人员“两违”安全“红线”规定
多选题 | 行车作业人员当班期间打牌（含各类游戏）、（），一经检查发现，应内部待岗三个月，调离原岗位。 | 选项A: 饮酒; 选项B: 打架; 选项C: 赌博; 选项D: 擅离岗位 | ABCD | 红线第一条：作业人员“两违”安全“红线”规定
多选题 | 铁路从业人员坐卧线路、（）等违反劳动安全行为。一经检查发现，应内部待岗三个月，调离原岗位。 | 选项A: 钻车底; 选项B: 以车代步; 选项C: 飞乘飞降; 选项D: 走道心 | ABC | 红线第一条：作业人员“两违”安全“红线”规定
多选题 | 车站值班员接到接触网供电单元停电调度命令后，未按规定（）。一经检查发现，应内部待岗三个月，调离原岗位。 | 选项A: 揭挂表示牌; 选项B: 勾画示意图; 选项C: 锁闭有关道岔; 选项D: 钮封信号机 | ACD | 红线第一条：作业人员“两违”安全“红线”规定
多选题 | 上道作业禁止穿着（）等易滑鞋。 | 选项A: 高跟鞋; 选项B: 露有脚趾的凉鞋; 选项C: 硬底; 选项D: 劳保鞋 | ABC | 上铁运〔2021〕20号
多选题 | 普速铁路（）等作业，遇邻线有接发列车或调车作业时，车站值班员应及时提醒相关作业人员。 | 选项A: 试风; 选项B: 发车; 选项C: 交递书面行车凭证或调度命令; 选项D: 应急处置 | ABCD | 上铁运〔2021〕20号
多选题 | 因（）必须上道检查时，应按照车站固定走行线路行走，出发及返回均应汇报车站值班员。 | 选项A: 处理临时故障; 选项B: 人工准备进路; 选项C: 专特运作业要求; 选项D: 站内封锁施工 | ABC | 上铁运〔2021〕20号
多选题 | 电气化区段调车作业时，严禁登上（）（含在区间登上敞车）使用人力制动机及进行其他作业。 | 选项A: 棚车; 选项B: 家畜车; 选项C: 机械冷藏车; 选项D: 平车 | ABC | 上铁运〔2021〕20号
多选题 | 在接触网未采取停电、安设接地线的安全防护措施时，任何人不得开闭（）的注口(盖)或在此处进行作业。 | 选项A: 罐车; 选项B: 保温车; 选项C: 平车; 选项D: 客车 | AB | 上铁供〔2018)392号《中国铁路上海局集团有限公司电气化铁路安全实施细则》第48条
多选题 | 电气化铁路接触网停电时，禁止向停电区放行（），司机发现不符合此项规定时，应立即降下受电弓并停车。 | 选项A: 内燃机车; 选项B: 电力机车; 选项C: 自轮运转设备; 选项D: 动车组 | BD | 上铁供〔2018)392号《中国铁路上海局集团有限公司电气化铁路安全实施细则》第27条
多选题 | 在带电的接触网下，作业人员不得在（）等车辆上进行装卸作业. | 选项A: 敞车; 选项B: 平车; 选项C: 罐车; 选项D: 棚车内 | ABC | 上铁供〔2018)392号《中国铁路上海局集团有限公司电气化铁路安全实施细则》第39条
多选题 | 根据事故造成的人员伤亡、直接经济损失、列车脱轨辆数、中断铁路行车时间等情形，事故等级分为（）和一般事故。 | 选项A: 特别重大事故; 选项B: 重大事故; 选项C: 较大事故; 选项D: 险情事故 | ABC | 《事规》第7条
多选题 | 一般事故分为（）事故。 | 选项A: 一般A类; 选项B: 一般B类; 选项C: 一般C类; 选项D: 一般D类 | ABCD | 《事规》第11条
多选题 | 造成（），未构成一般B类以上事故的，为一般C类事故。 | 选项A: 机车中破1台; 选项B: 列车冲突; 选项C: 列车火灾; 选项D: 货运列车脱轨 | BCD | 《事规》第14条
多选题 | 造成（），未构成一般B类以上事故的，为一般C类事故。 | 选项A: 列车爆炸; 选项B: 列车相撞; 选项C: 挤道岔; 选项D: 货运列车分离 | AB | 《事规》第14条
多选题 | 造成（），未构成一般B类以上事故的，为一般C类事故。 | 选项A: 向占用区间发出列车; 选项B: 向占用线接入列车; 选项C: 未准备好进路接发列车; 选项D: 错办或未及时办理信号致使列车停车 | ABC | 《事规》第14条
多选题 | 造成（），未构成一般B类以上事故的，为一般C类事故。 | 选项A: 未办闭塞发出列车; 选项B: 错办闭塞发出列车; 选项C: 列车冒进信号; 选项D: 机车车辆溜入区间 | ABCD | 《事规》第14条
多选题 | 造成（），未构成一般B类以上事故的，为一般C类事故。 | 选项A: 机车车辆溜入站内; 选项B: 列车中机车车辆断轴，车轮崩裂等部件脱落; 选项C: 关闭折角塞门发出列车; 选项D: 运行中关闭折角塞门 | ABCD | 《事规》第14条
多选题 | 造成（），未构成一般B类以上事故的，为一般C类事故。 | 选项A: 错办行车凭证发车; 选项B: 列车运行中刮坏行车设备设施; 选项C: 电力机车带电进入停电区; 选项D: 客运列车分离 | BCD | 《事规》第14条
多选题 | 造成（），未构成一般B类以上事故的，为一般C类事故。 | 选项A: 无调度命令施工; 选项B: 错传调度命令耽误列车; 选项C: 超范围施工; 选项D: 货运列车分离 | AC | 《事规》第14条
多选题 | 造成（），未构成一般C类以上事故的，为一般D类事故。 | 选项A: 调车冲突; 选项B: 列车冲突; 选项C: 挤道岔; 选项D: 调车脱轨 | ACD | 《事规》第15条
多选题 | 造成（）,未构成一般C类以上事故的，为一般D类事故。 | 选项A: 列车火灾; 选项B: 调车相撞; 选项C: 货运列车分离; 选项D: 列车爆炸 | BC | 《事规》第15条
多选题 | 造成（）,未构成一般C类以上事故的，为一般D类事故。 | 选项A: 错办行车凭证耽误列车; 选项B: 电化区段攀爬车顶耽误列车; 选项C: 作业人员违反劳动纪律耽误列车; 选项D: 错传调度命令耽误列车 | ACD | 《事规》第15条
多选题 | 造成（）,未构成一般C类以上事故的，为一般D类事故。 | 选项A: 货运列车分离; 选项B: 列车拉铁鞋开车; 选项C: 行包装卸作业耽误列车; 选项D: 滥用紧急制动阀耽误列车 | ABCD | 《事规》第15条
多选题 | 错误办理行车凭证发车或耽误列车事故的责任划分：司机起动列车，定（）单位责任. | 选项A: 车务; 选项B: 工务; 选项C: 机务; 选项D: 电务 | AC | 《事规》第59条
多选题 | 错误办理行车凭证发车或耽误列车事故的责任划分：通过列车司机未及时发现，定（）单位责任。 | 选项A: 工务; 选项B: 车务; 选项C: 电务; 选项D: 机务 | BD | 《事规》第59条
多选题 | 以下哪些情况为耽误列车（）？ | 选项A: 列车在区间内停车; 选项B: 通过列车在站内停车; 选项C: 列车在始发站或停车站晚开; 选项D: 列车停运、合并、保留 | ABCD | 《事规》附件1
多选题 | 以下哪些情况为无调度命令施工，超范围施工，超范围维修作业 （）？ | 选项A: 未按规定在车站登记要点进行施工; 选项B: 未按规定在车站登记要点进行维修作业; 选项C: 施工点前超范围准备; 选项D: 未按规定施工维修作业内容进行作业 | ABCD | 《事规》附件1
多选题 | 以下哪些情况为错办或未及时办理信号导致列车停车（）？ | 选项A: 办理不及时或忘办、错办信号使列车在站外或站内停车; 选项B: 禁止同时接车的车站，误使两列车均在站外停车; 选项C: 设备发生故障未办理信号使列车在站外或站内停车。; 选项D: 接发列车人员未及时或错误显示手信号，使列车停车 | ABD | 《事规》附件1
多选题 | 造成（）为较大事故。 | 选项A: 造成3人以上10人以下死亡; 选项B: 造成10人以上50人以下重伤; 选项C: 客运列车脱轨2辆以上18辆以下; 选项D: 货运列车脱轨6辆以上60辆以下 | ABCD | 《事规》第10条
多选题 | 试风作业应按照固定走行线路行走。作业时站在安全地点，并随时注意（）。 | 选项A: 邻线机车动态; 选项B: 邻线车辆动态; 选项C: 闲杂人员; 选项D: 脚下有无障碍物 | ABD | 上铁运〔2021〕20号
多选题 | 普速铁路上道作业时，不得在非作业区域线路上行走。线间距为（）时，禁止在正线与邻线间行走。 | 选项A: 5m; 选项B: 5.5m; 选项C: 6.5m; 选项D: 8m | AB | 上铁运〔2021〕20号
多选题 | 横越停有机车车辆的线路时，应先确认机车车辆暂不移动，然后在该机车车辆（）m 以外通过。 | 选项A: 3m; 选项B: 4m; 选项C: 10m; 选项D: 5.1m | CD | 上铁运〔2021〕20号
多选题 | 普速铁路列车运行速度160km/h及以上区段，接车位置可以设置在距钢轨头部外侧（）处。 | 选项A: 2m; 选项B: 3m; 选项C: 4m; 选项D: 5m | BCD | 上铁运〔2021〕20号
多选题 | 电气化区段（）等作业，不得将水管向供电线路方向喷射或水柱喷溅。 | 选项A: 上水; 选项B: 保洁; 选项C: 施工养护; 选项D: 防溜 | ABC | 上铁供〔2018)392号《中国铁路上海局集团有限公司电气化铁路安全实施细则》第13条
多选题 | 在电气化区段运行的（）可以攀登到车顶或作业平台的梯子、天窗等处所，均应有“电化区段严禁攀登”的警告标志。 | 选项A: 机车; 选项B: 动车; 选项C: 车辆; 选项D: 自轮运转设备 | ABCD | 上铁供〔2018)392号《中国铁路上海局集团有限公司电气化铁路安全实施细则》第12条
多选题 | 填写的行车凭证，错填、漏填（）时,应按错误办理行车凭证发车或耽误列车。 | 选项A: 电话记录号码; 选项B: 车次; 选项C: 区间; 选项D: 地点 | ABCD | 《事规》附件1
多选题 | 小车系指人工推行的（）等。 | 选项A: 作业车; 选项B: 检测车; 选项C: 梯车; 选项D: 探伤车 | ABCD | 《事规》附件1
多选题 | 下列哪些线路为占用线（）？ | 选项A: 已开通的线路; 选项B: 停有机车车辆的线路; 选项C: 已封锁的线路; 选项D: 车站内已办理进路的线路 | BCD | 《事规》附件1
多选题 | 下列哪些情况为占用区间（）？ | 选项A: 区间内已进入列车; 选项B: 区间已被列车取得占用的许可; 选项C: 区间内有停留或溜入的机车车辆; 选项D: 邻线已进入禁止在区间交会的列车 | ABCD | 《事规》附件1
多选题 | 开放信号时应执行“眼看、手指、口呼”制度，下列对于“眼看、手指、口呼”制度表述正确的是（）。 | 选项A: 眼看：看准应操纵的按钮; 选项B: 口呼：规定用语，吐字清晰; 选项C: 手指：鼠标箭头或光电笔对准应确认的按钮（继电联锁时为中、食指并拢成“剑指”，指向应确认的按钮）; 选项D: 口呼：为口呼接发列车的股道 | ABC | 其他要求
多选题 | 200km/h以下铁路区段（仅运行动车组列车的铁路除外）的车站，接发列车遇有下列哪些情况时，应在办理发车预告时通知接车站（）。 | 选项A: 超长列车; 选项B: 超限列车; 选项C: 单机挂车; 选项D: 列尾装置灯光熄灭的货物列车 | ABCD | 总体要求
多选题 | 下列对于接发列车用语表述正确的是（）。 | 选项A: 车站值班员通知助理值班员接车用语为：“×（次）接近，×道接车”。; 选项B: 助理值班员复诵车站值班员接车用语为：“×（次）接近，×道接车”。; 选项C: 车站值班员通知助理值班员接车用语为：“×（次），×道接车”。; 选项D: 助理值班员复诵车站值班员接车用语为：“×（次）×道接车”。 | AB | 《接发列车作业标准》（TB/T 30001-2020)
多选题 | 接发列车作业标准规定，车站值班员听取发车站预告，按列车运行计划核对（），（必要时与列车调度员联系），同意发车站预告：“同意×（次）预告” | 选项A: 车次; 选项B: 时刻; 选项C: 命令、指示; 选项D: 股道 | ABC | 《接发列车作业标准》（TB/T 30001-2020)
多选题 | 下列对于接发列车作业标准中，规定车站值班员填记或确认电子行车日志时机表述正确的是（）。 | 选项A: 同意发车站预告或同意发车站闭塞后填写（半自动闭塞区段为应答“×（次）闭塞好（了）后填写）; 选项B: 复诵发车站开车通知后，应填记或确认电子行车日志; 选项C: 发车时，为列车起动后即填记或确认电子行车日志，再向邻站报点; 选项D: 通过列车，为列车整列进入区间后，即填记或确认电子行车日志，再向邻站报点 | AB | 《接发列车作业标准》（TB/T 30001-2020)
多选题 | 下列对于单（双）线电话闭塞无联锁（联锁设备失效）接发列车作业标准中（TB/T 30001-2020)车站值班员布置准备进路的用语表述正确的是（）。 | 选项A: “×号、×号，×（次）、×道停车[通过][到开]，准备接车进路”。听取复诵无误后，命令：“执行”。; 选项B: “×号、×号，×（次）、×道停车[通过][到开]，准备进路”。听取复诵无误后，命令：“执行”。; 选项C: “×号、×号，×（次）、×道发车，准备进路”。听取复诵无误后，命令：“执行”。; 选项D: “×号、×号，×（次）、×道发车，准备发车进路”。听取复诵无误后，命令：“执行” | BC | 《接发列车作业标准》（TB/T 30001-2020)
多选题 | 单（双）线电话闭塞无联锁（联锁设备失效）接发列车作业标准中（TB/T 30001-2020)规定，车站值班员下达相关命令后，应听取复诵无误后，命令“执行”，对于哪些命令指示下达后，车站值班员听取复诵无误后，须命令“执行” （）。 | 选项A: 通知助理值班员、扳道员检查线路; 选项B: 通知有关扳道员准备进路; 选项C: 通知确认进路; 选项D: 布置引导接车 | BCD | 《接发列车作业标准》（TB/T 30001-2020)
多选题 | 下列哪些列车可取消助理值班员室外接送列车作业（）。 | 选项A: 自轮运转特种设备; 选项B: 动车组列车; 选项C: 不挂车的单机; 选项D: 军用列车 | ABC | 《接发列车作业标准》（TB/T 30001-2020)
多选题 | 下列对于发车进路一次排通时发车的车机联控用语表述正确的是（）。 | 选项A: ××（次）×道出站[发 车进路]信号好（了）。; 选项B: ××（次）××站×道出站[发车进路]信号好（了）。; 选项C: ××（次）×道出站[发 车进路]信号好（了），反方向运行。; 选项D: ××（次）××站×道出站[发车进路]信号好（了），反方向运行。 | AC | 联标
多选题 | 下列对于车站值班员应首先呼叫司机的情况，表述错误的是（）。 | 选项A: 列车临时机外停车; 选项B: 车站引导接车; 选项C: 列车反方向运行; 选项D: 列车自身限速 | CD
多选题 | 下列对于已纳入运行揭示的临时限速，限速车机联控用语表述正确的是（）。 | 选项A: 区间限速时用语为：××(次)××(站)×道通过，××公里××米限速××公里。; 选项B: 站内限速用语为：××(次) ，××号命令，××公里××米至×× 公里××米限速××公里。; 选项C: 限速区间跨站内再跨区间连续限速时，应为“××(次) ××(站)×道 通过，××公里××米至××公里××米限速××公里”; 选项D: 限速站内跨区间连续限速时，应为“××(次) ××(站)×道 通过，××公里××米至××公里××米限速××公里” | CD
多选题 | 继电式逻辑检查按照闭塞分区占用逻辑检查原则进行状态的判定。闭塞分区包括（）状态。 | 选项A: 空闲; 选项B: 正常占用; 选项C: 故障占用; 选项D: 占用丢失 | ABCD
多选题 | 遇区间施工（维修）、设备故障检查处理、区间救援、反方向行车、列车区间退行（返回）、（）等情况时，可根据需要关闭该区间逻辑检查报警功能。 | 选项A: 越出站界调车; 选项B: 引导接车; 选项C: 引导发车; 选项D: 未开放列车信号发出列车 | ABD
多选题 | （）禁止停留机车车辆。 | 选项A: 安全线; 选项B: 避难线; 选项C: 牵出线; 选项D: 机车固定走行线 | ABD
多选题 | 编组站、区段站在（）以外的线路上停留的车辆不进行调车作业时，应连挂在一起，并须拧紧两端车辆的人力制动机，或以铁鞋（止轮器、防溜枕木等）牢靠固定。因装卸车对货位等情况，不能连挂在一起时，应分组做好防溜措施。 | 选项A: 到发线; 选项B: 调车线; 选项C: 牵出线; 选项D: 货物线 | AB
多选题 | 下列哪些轨道电路区段不设置分路不良标识？（） | 选项A: 尽头线距车挡10m内线路; 选项B: 衔接安全线的道岔; 选项C: 衔接安全线的道岔定位; 选项D: 衔接安全线的道岔反位 | AC
多选题 | 哪些分路不良处所不纳入整治计划？（） | 选项A: 救援列车停留线; 选项B: 尽头线距车挡10m内线路; 选项C: 衔接安全线的道岔定位轨道电路区段; 选项D: 封存线路以及长期不使用线路 | ABCD
多选题 | 轨道电路分路不良的整治采用（）等方法，由电务部门提出整治方案，运输、工务部门做好配合。 | 选项A: 碾压; 选项B: 打磨; 选项C: 技术攻关; 选项D: 换轨 | ABC
多选题 | 动车组在非集中联锁区域调车作业时，必须将进路上非集中联锁的道岔全部加锁后方可向司机或调车人员显示（）。 | 选项A: 股道号码; 选项B: 要道还道信号; 选项C: 道岔号码; 选项D: 道岔开通信号 | AD
多选题 | 施工、天窗修实施前2h，由施工、天窗修主体单位负责召集配合单位、自轮运转特种设备司机(可委托胜任人员驻站联络员召开预想会(施工可结合点名会)确定自轮运转特种设备（）。 | 选项A: 转线计划; 选项B: 行车方式; 选项C: 行车凭证; 选项D: 股道 | AB
多选题 | 施工、天窗修实施前1h，自轮运转特种设备管理单位驻站联络员应将“普速铁路天窗修自轮运转特种设备转线计划表”交于车站值班员(中间站站长、车间主任)，会同车站值班员(中间站站长、车间主任)共同确认（）正确。 | 选项A: 转线计划; 选项B: 行车方式; 选项C: 行车凭证; 选项D: 股道 | BC
多选题 | 施工、转线计划实施前30miN，车站值班员应与司机核对转线经由的（），司机根据“普速铁路天窗修自轮运转特种设备转线计划表”进行复诵，经车站值班员核对一致后方准转线作业。 | 选项A: 转线计划; 选项B: 行车方式; 选项C: 行车凭证; 选项D: 股道 | BD
多选题 | 使用人力制动机紧固器前，必须检查（）是否良好。 | 选项A: 固定座; 选项B: 拉杆; 选项C: 方头螺帽; 选项D: 手摇把 | ABCD
多选题 | 使用人力制动机紧固器时，必须做到哪些？（） | 选项A: 检查制动杆是否完好; 选项B: 拉紧制动杆; 选项C: 按规定扣好固定座，将拉杆朝下勾住链条成直线; 选项D: 用手摇把套住方头螺帽将制动机上紧 | ABCD
多选题 | 撤除人力制动机紧固器后，必须做到哪些？（） | 选项A: 确认车辆缓解状态; 选项B: 检查人力制动机拉杆与拉杆托架滚轴是否“卡滞”; 选项C: 检查制动杆是否完好; 选项D: 按规定扣好固定座 | AB
多选题 | 动车组列车在车站办理客运业务时，须固定（）。 | 选项A: 股道; 选项B: 站台; 选项C: 停车位置; 选项D: 时间 | ABC
多选题 | 动车组列车通过时应在正线办理，遇特殊情况由正线变更为到发线接车时，必须确认该到发线为（）中规定能接发动车组的股道。 | 选项A: 《站细》; 选项B: 《行规》; 选项C: 《技规》; 选项D: 集团公司发布的技术资料 | AD
多选题 | 车站值班员接收临时限速调度命令时，须通知车站盯控人员上岗盯控，并与（）核对命令内容和受令处所。 | 选项A: 助理值班员（内勤）; 选项B: 信号员; 选项C: 不设助理值班员（内勤）时为助理值班员（外勤）; 选项D: 盯控人员 | ACD
多选题 | 车站值班员接收临时限速调度命令时，须通知车站盯控人员上岗盯控，车站盯控人员应对调度命令（）过程进行重点盯控。 | 选项A: 签收; 选项B: 核对; 选项C: 交付; 选项D: 联控 | ABCD
多选题 | 施工开通后启用新版本LKJ数据涉及（）变化的第一列列车，由列车调度员按规定发布调度命令。 | 选项A: 列车运行径路; 选项B: 线路允许速度; 选项C: 列车运行速度; 选项D: 列车运行进路 | AB
多选题 | 下列哪些情况属于径路变化？（） | 选项A: 改便线行车或恢复原线路行车; 选项B: 站内列车变更基本进路接车; 选项C: 站（场）内原通过列车固定走行线路发生变化时; 选项D: 多车场车站，列车改变场间原固定运行径路 | ACD
多选题 | 车站（间）管理人员接到涉及限速的运行揭示调度命令后，对涉及本站以及相邻区间限速的应制作“限速提示卡（）”，并于命令生效前在车机联控执行岗位揭示。 | 选项A: 时间; 选项B: 里程; 选项C: 限速值; 选项D: 限速区间 | ABC
多选题 | 列车由始发站开车或局间分界站接入前，车站值班员应核对（）中的机车属性。 | 选项A: 班计划; 选项B: 调度命令; 选项C: 机车出入库; 选项D: 邻站预告 | ABCD
多选题 | 车站办理客车附挂货物列车回送时，应通过（）核对客车车钩类型，并按规定位置编挂。 | 选项A: 客运调度命令; 选项B: 列车编组顺序表; 选项C: 日班计划; 选项D: 客车编组顺序表 | AB
多选题 | 有动力回送动车组列车，司机在确认（）后，即可起动列车。 | 选项A: 行车凭证正确; 选项B: 车门关闭; 选项C: 开车时间; 选项D: 信号机已开放 | ABC
多选题 | 使用（）时，应将行车凭证的号码（行车凭证编号后三位）填入《行车日志》占用区间凭证号码栏内。 | 选项A: 路票; 选项B: 绿色许可证; 选项C: 红色许可证; 选项D: 出站调车通知书 | ABC
多选题 | 调度命令无线传送系统内包含的行车凭证有（）。 | 选项A: 路票; 选项B: 线路所绿色许可证; 选项C: 出站（跟踪）调车通知书; 选项D: 半自动闭塞发车进路通知书 | ABCD
多选题 | 下列选项中对于行车日志（运统2～3）填记描述正确的是（）。 | 选项A: 簿头年、月、日：按日历日填记，天气根据实际情况填写; 选项B: 使用路票、绿色许可证、红色许可证时，应将行车凭证的号码（行车凭证编号后三位）填入占用区间凭证号码栏内（调度命令、车站值班员命令为命令号码）; 选项C: 电话记录号码栏：发出或收到电话记录号码时，按《技规》规定填写此栏。; 选项D: 记事栏：填写路外伤亡、试风列车最后一辆车号、车站值班员通知道口收到回复密码以及车站值班员认为有必要记录的内容。 | ABCD
多选题 | 施工天窗作业中对于道岔操纵描述正确的是（）。 | 选项A: 全站信号停用的电务施工作业，根据调度命令下达的施工命令起止时间，电务部门在该时间段内可对接、发列车进路以外的道岔进行操纵转换，禁止转换影响接发列车进路的道岔以及防护道岔; 选项B: 电务部门如需转换已封锁的道岔时，须得到道岔封锁单位的同意，并经车站值班员同意后由车站行车人员负责操纵转换道岔（自轮运转特种设备运行时段内禁止操纵转换道岔）; 选项C: 电务关门点内进行道岔操纵以及信号试验均由电务部门负责，不再登记《行车设备检查登记簿》登记; 选项D: 车站局部信号停用的电务施工作业，如需转换道岔，电务驻站联络员应向车站值班员提出申请，并在车站《行车设备检查登记簿》登记，经车站值班员同意后由车站行车人员负责操纵转换道岔 | CD
多选题 | 为防止电力机车进入停（无）电区，列车由始发站开车或局间分界站接入前，车站值班员应核对（）中的机车属性。 | 选项A: 班计划; 选项B: 调度命令; 选项C: 机车出入库; 选项D: 邻站预告 | ABCD
多选题 | 设有站内平过道预警系统的车站在调车作业，（）前，应由车站值班员通知平过道看守员。 | 选项A: 反方向接、发车; 选项B: 接入机外停车的列车; 选项C: 动车组通过; 选项D: 接入退行的列车 | AB
多选题 | 调度命令无线传送系统启用后，列车调度员可向适用的列车发送调度命令，车站值班员可向适用的列车（）。 | 选项A: 发送行车注意事项; 选项B: 发送行车凭证; 选项C: 转发调度命令; 选项D: 转发运行揭示调度命令 | BC
多选题 | （）区间内施工（维修）作业使用起重机配合时，施工（设备管理）单位在提报月度施工计划、施工（维修）日计划申请时，必须在计划中注明“起重机配合”及起重机作业的“区间、线别、行别、起止里程”。 | 选项A: 两线; 选项B: 单线; 选项C: 双线; 选项D: 多线 | ACD
多选题 | 双线、两线、多线区间内发生设备故障、自然灾害等情况需起重机配合抢修时，设备管理单位应在《行车设备检查登记簿》内注明起重机作业的（），车站值班员审核要素齐全后向列车调度员申请。 | 选项A: 区间; 选项B: 线别; 选项C: 行别; 选项D: 起止里程 | ABCD
多选题 | 遇区间施工（维修）、（）、越出站界调车、引导接车、未开放列车信号发出列车等情况时，可根据需要关闭该区间逻辑检查报警功能。 | 选项A: 设备故障检查处理; 选项B: 区间救援; 选项C: 反方向行车; 选项D: 列车区间退行（返回） | ABCD
多选题 | 车站值班员（应急值守人员）发现闭塞分区占用丢失逻辑检查报警后，应立即通过逻辑检查人工解锁盘或CTC确认发生报警的（），通知已进入区间的后续列车立即停车 | 选项A: 闭塞分区; 选项B: 列车车次; 选项C: 车站; 选项D: 区间 | AB
多选题 | 区间救援动车组前，救援处置方案确定后，列车调度员（车站值班员）应立即通知被救援动车组司机（）。动车组司机应通知列车长和随车机械师。 | 选项A: 救援方式; 选项B: 救援时间; 选项C: 救援方向; 选项D: 救援机车型号 | AC
多选题 | 车站值班员应根据《行规》“站外停车起动困难的站名表”公布的地点，重点关注超重列车的 （），如遇特殊情况，须使列车在停车起动困难的站外等信号停车时，应提前预告司机。 | 选项A: 编组; 选项B: 运行; 选项C: 接发列车进路开放情况; 选项D: 重量 | BC
多选题 | 列车调度员、车站值班员应根据（）情况，合理放行慢行列车，防止因列车运行速度过低而无法实施动能闯坡，造成列车途停。 | 选项A: 施工慢行的具体地点; 选项B: 速度; 选项C: 列车牵引定数; 选项D: 列车长度 | ABC
多选题 | 车站值班员（列车调度员）接到列车司机在区间或站内非正常停车的报告后，应立即在（）上确认列车位置，确认该列车是否发生列车占用丢失。 | 选项A: 车站控制台; 选项B: 电务监测屏; 选项C: CTC/TDCS; 选项D: 站间透明 | AC
多选题 | （）线路容车数，按线路实际能利用的长度分别除以换算长度11m和14.3m。 | 选项A: 货物装卸线; 选项B: 洗刷消毒; 选项C: 牵出线; 选项D: 专用线 | ABD
多选题 | 机车走行线、（）、迂回线、避难线（兼闯坡线除外），不计算容车数。 | 选项A: 机待线; 选项B: 检衡线; 选项C: 调车线; 选项D: 安全线 | ABD
多选题 | 剧毒品运输安全要作为重点纳入车站（）。 | 选项A: 日班计划; 选项B: 阶段计划; 选项C: 调整计划; 选项D: 运行揭示调度命令 | AB
多选题 | 危险货物发生泄漏、火灾及其他行车事故时，车站应立即启动应急预案，迅速向铁路有关部门、地方政府及（）部门报告，并速请熟悉货物性质及罐体构造的部门协助处置。 | 选项A: 公安; 选项B: 消防; 选项C: 环保; 选项D: 卫生防疫 | ABCD
多选题 | 根据货物的超限程度，超限货物分为三个等级：（）。 | 选项A: 一级超限; 选项B: 二级超限; 选项C: 三级超限; 选项D: 超级超限 | ABD
多选题 | 运行有限制条件的超限超重车，除有特殊要求外，禁止编入（）列车。 | 选项A: 直达; 选项B: 直通; 选项C: 小运转; 选项D: 摘挂 | AB
多选题 | （）为管内特快旅客列车。 | 选项A: T3998; 选项B: T4998; 选项C: T5998; 选项D: T6998 | BCD
多选题 | （）为重载货物列车。 | 选项A: 70001; 选项B: 71001; 选项C: 72001; 选项D: 73001 | BCD
多选题 | （）为小运转列车。 | 选项A: 43001; 选项B: 44001; 选项C: 45001; 选项D: 46001 | CD
多选题 | 遇下列哪些情况列车调度员不发布行车调度命令？（） | 选项A: 使用绿色许 可证或半自动闭塞发车进路通知书发出列车时。; 选项B: 旅客列车 在技术停车站(不办理客运、通勤业务和技术作业)临时变更通过。; 选项C: 使用引导信号接车（含引导手信号接车）。; 选项D: 列车退行。 | ABD
多选题 | 因施工提前、延迟或其他原因造成运 行揭示调度命令与实际限速、行车方式或设备不符时，列车调度员应取消前发运行揭示调度命令，向（）重新发布全部内容的调度命令。 | 选项A: 有关司机; 选项B: 车站值班员; 选项C: 驻站防护员; 选项D: 施工负责人 | ABD
多选题 | 车站作业计划是车站为保证完成铁路 局日（班）计划，实现（）的行动计划。 | 选项A: 列车运行图; 选项B: 列车编组计划; 选项C: 月度货物运输计划; 选项D: 运输生产经营计划 | ABCD
多选题 | 下列属于特种用途车的有（）。 | 选项A: 轨道起重机; 选项B: 发电车; 选项C: 检衡车; 选项D: 轨道检查车 | BCD
多选题 | （）不属于通用货车。 | 选项A: 敞车; 选项B: 毒品车; 选项C: 罐车; 选项D: 棚车 | BC
多选题 | 铁路货车统计时，下列统计为重车的有（）。 | 选项A: 实际装有货物并具有货票的货车；; 选项B: 卸车作业未完的货车; 选项C: 倒装作业未卸完的货车; 选项D: 倒装作业未装完的货车 | ABC
多选题 | 铁路货车统计时，下列统计为空车的有（）。 | 选项A: 填制货票的游车。; 选项B: 装车作业未完的货车; 选项C: 倒装作业未装完的货车; 选项D: 以“特殊货车及运送用具回送清单”手续装载整车回送铁路货车用具的货车 | BC
多选题 | 计算中转停留时间的货车有（）。 | 选项A: 有调中转货车; 选项B: 无调中转货车; 选项C: 车站出入的非运用车; 选项D: 中间站利用列车停留时间进行装卸，装卸完了继续运行的车辆 | AB
多选题 | 货物作业停留时间作业过程有（）。 | 选项A: 入线前停留时间; 选项B: 站线作业停留时间; 选项C: 专用线作业停留时间; 选项D: 出线后停留时间 | ABCD
多选题 | 直达列车可分为哪几类？ | 选项A: 始发直达列车; 选项B: 空车直达列车; 选项C: 技术直达列车; 选项D: 重车直达列车 | ABC | 《货物列车编组计划规则》第五条
多选题 | 新职人员必须经（ ）三级安全教育培训，并按要求取得上岗资质后，方准上岗单独作业。 | 选项A: 集团公司; 选项B: 单位; 选项C: 车间; 选项D: 班组 | BCD | 上铁安监〔2021〕193 号
多选题 | 铁路站场、区间行走时，非作业需要，不准脚踏( )辙叉心等。 | 选项A: 钢轨面; 选项B: 道岔连接杆; 选项C: 尖轨 | ABC | 上铁安监〔2021〕193 号
多选题 | 严禁在钢轨上、轨枕头、道心内、机车车辆顶部（ ）或滞留。 | 选项A: 坐卧; 选项B: 站立; 选项C: 停留; 选项D: 行走 | ABD | 上铁安监〔2021〕193 号
多选题 | 《中国铁路上海局集团有限公司劳动安全“八防”通用措施》（上铁安监〔2021〕193 号）规定，防护人员（ ）。 | 选项A: 严禁做与工作无关之事; 选项B: 严禁擅自离岗; 选项C: 严禁中途擅自换人 | ABC | 上铁安监〔2021〕193 号
多选题 | 严禁（ ）、未设置防护上道作业或进入封闭区域。严禁违反规定利用列车间隔进行施工、维修作业。 | 选项A: 无计划; 选项B: 未登记; 选项C: 未销记 | AB | 上铁安监〔2021〕193 号
多选题 | 登高作业之前，应检查确认登高辅助设备完整良好，设有（ ）等装置，并采取有效防护措施。 | 选项A: 防滑; 选项B: 固定; 选项C: 移动 | AB | 上铁安监〔2021〕193 号
多选题 | 登高使用的扶梯、人字梯、车梯必须结实、稳固，不能缺档，不得( )使用。 | 选项A: 垫高; 选项B: 叠放; 选项C: 重复 | AB | 上铁安监〔2021〕193 号
多选题 | 《中国铁路上海局集团有限公司劳动安全“八防”通用措施》（上铁安监〔2021〕193 号）规定，（ ）是正确的防止触电伤害措施。 | 选项A: 不准私接电源、乱拉电线; 选项B: 机械动力设备电气线路按规定接地; 选项C: 电气设备的金属外壳必须接地（接零） | ABC | 上铁安监〔2021〕193 号
多选题 | 雨天作业时，必须远离接触网支柱、（ ）等设备。 | 选项A: 站台; 选项B: 接地线; 选项C: 回流线 | BC | 上铁安监〔2021〕193 号
多选题 | 《中国铁路上海局集团有限公司劳动安全“八防”通用措施》（上铁安监〔2021〕193 号）规定，（ ）属于电气化区段禁止性行为。 | 选项A: 向接触网上抛挂绳索等物体; 选项B: 在接触网支柱上搭挂衣物; 选项C: 攀登支柱或在支柱旁休息 | ABC | 上铁安监〔2021〕193 号
多选题 | 生产场所的工件、物料应摆放平稳，堆码整齐，不得（ ），不得放在临边、缝隙、洞口等附近，不得妨碍通行。 | 选项A: 超高; 选项B: 超重; 选项C: 超长 | AB | 上铁安监〔2021〕193 号
多选题 | 机械设备须定期（ ），确保技术状态良好，安全防护装置、设施齐全，严禁切除、屏蔽保护性装置。 | 选项A: 维护保养; 选项B: 检查; 选项C: 更新 | AB | 上铁安监〔2021〕193 号
多选题 | 严禁机械设备带病或超负荷运转。机械设备开机前，操作人员应认真检查设备状态、安全保护装置良好，防止( )等飞出伤人。 | 选项A: 机器零部件; 选项B: 工件; 选项C: 夹具 | ABC | 上铁安监〔2021〕193 号
多选题 | 炸药、锅炉、压力容器必须严格按有关规定进行（ ），并定期检查试漏。作业人员按规定持证操作。 | 选项A: 作业; 选项B: 把关; 选项C: 储存 | AC | 上铁安监〔2021〕193 号
多选题 | 易燃、易爆气体、( )，应设置警示标志，按规定配备有效的消防器材；电器设备必须安装防爆装置，正确敷设电气线路，保持场所良好通风。 | 选项A: 作业场所; 选项B: 粉尘场所; 选项C: 危险品存放仓库 | BC | 上铁安监〔2021〕193 号
多选题 | 炸药、雷管、导火索等爆破器材，必须存放在有专人看护管理和专门监控设施的库房内，严禁携带（ ）进入，并按规定领取和使用。 | 选项A: 易燃品; 选项B: 手机; 选项C: 火种 | AC | 上铁安监〔2021〕193 号
多选题 | 有毒物品的( )，必须严格按照铁路危险货物运输管理规则执行。有毒物品不得随意存放，要严格储存地点和发放领取手续。 | 选项A: 运输; 选项B: 装卸; 选项C: 储存 | ABC | 上铁安监〔2021〕193 号
多选题 | 作业人员应做好个人卫生保健，避免皮肤及眼睛与危险化学品直接接触。当接触危险化学品时，不得（ ）。身体裸露部位严禁与危险化学品接触。 | 选项A: 吸烟; 选项B: 喝水; 选项C: 饮食 | ABC | 上铁安监〔2021〕193 号
多选题 | 各单位要制定并落实防暑降温（ ）措施和防寒过冬劳动安全措施，按规定组织防暑防寒相关安全知识教育培训，确保季节性劳动安全。 | 选项A: 组织; 选项B: 技术; 选项C: 保健 | ABC | 上铁安监〔2021〕193 号
多选题 | 上下楼梯、行走及现场作业时，要注意察看脚下有无障碍物或坑、沟等，防止( )摔伤。 | 选项A: 跌倒; 选项B: 绊倒; 选项C: 踩空 | ABC | 上铁安监〔2021〕193 号
多选题 | 冬季作业人员行走的露天通道及场所要及时清除( )，防止结冰，必要时应加铺草垫，保持平整，防止滑倒摔伤。 | 选项A: 积水; 选项B: 积雪; 选项C: 灰尘 | AB | 上铁安监〔2021〕193 号
多选题 | ( )应熟知作业环境、行走径路及相关设备设施，并随时注意使用情况。 | 选项A: 施工人员; 选项B: 作业人员; 选项C: 管理人员 | BC | 上铁安监〔2021〕193 号
多选题 | 按“师带徒”管理的（ ）人员上道进行实作技能培训及相关作业时，必须在师傅的监督下方可作业。 | 选项A: 新职; 选项B: 转岗; 选项C: 晋升 | ABC | 上铁安监〔2021〕193 号
多选题 | 场（厂）内车辆在站台、货场等生产区域应按规定速度行驶,行驶过程中不得骑压安全标线，在( )以及接近路口、平过道、货物时应减速慢行，必要时停车确认。 | 选项A: 转弯; 选项B: 后退; 选项C: 出入库 | ABC | 上铁安监〔2021〕193 号
多选题 | 《中国铁路上海局集团有限公司劳动安全“八防”通用措施》（上铁安监〔2021〕193 号）规定，“其他伤害”是指除“八防”以外的其他常见伤亡事故类别，包含（ ）等其他伤害以及淹溺、灼烫、火灾、坍塌等。 | 选项A: 扭伤; 选项B: 跌伤; 选项C: 冻伤 | ABC | 上铁安监〔2021〕193 号
多选题 | 《中国铁路上海局集团有限公司劳动安全“八防”通用措施》（上铁安监〔2021〕193 号）规定，装卸搬运各类危险品作业，应轻拿轻放，禁止( )及剧烈震动。 | 选项A: 摔碰; 选项B: 撞击; 选项C: 拖拉; 选项D: 翻滚 | ABCD | 上铁安监〔2021〕193 号
多选题 | 自轮运转特种设备在进行调车或封锁区间作业时，须在进（出）站信号机前停车，司机须与车站值班员联控确认（）正确无误后，按规定限速运行并加强瞭望，做好随时停车准备，发现危及行车安全情况果断采取紧急停车措施。 | 选项A: 进（出）站信号; 选项B: 运行方向; 选项C: 调车进路; 选项D: 发车表示器 | ABC
判断题 | 一切建（构）筑物、设备，均不得侵入机车车辆限界。与机车车辆有直接互相作用的设备，在使用中不得超过规定的侵入范围。 | [10 empty] | N | 《技规》第４条规定为建筑限界
判断题 | 机车车辆无论空、重状态，均不得超出机车车辆限界。 | [10 empty] | Y
判断题 | 岔线与站内到发线接轨，当站内有平行进路及隔开道岔并有联锁装置时，可不设安全线。 | [10 empty] | Y
判断题 | 在进站信号机外制动距离内进站方向为超过6‰下坡道的车站，应在正线或到发线的接车方向末端设置安全线。 | [10 empty] | Y
判断题 | 在车站的正线和到发线上，应设出站信号机。出站信号机应设在每一发车线的警冲标内方适当地点。 | [10 empty] | N | 《技规》第73条规定，对向道岔为尖轨尖端外方适当地点
判断题 | 通过信号机应设在闭塞分区或所间区间的分界处。 | [10 empty] | Y
判断题 | 出站信号机有两个及以上的运行方向，而信号显示不能分别表示进路方向时，应在信号机上装设进路表示器。 | [10 empty] | Y
判断题 | 当进路上的有关道岔开通位置不对或敌对信号机未关闭时，防护该进路的信号机不能开放。 | [10 empty] | Y
判断题 | 信号机开放后，该进路上的有关道岔不能扳动，其敌对信号机不能开放。 | [10 empty] | Y
判断题 | 在列车运行速度超过120km/h的双线区段，采用速差式自动闭塞，列车紧急制动距离由三个及以上闭塞分区长度保证。 | [10 empty] | N | 《技规》第94条规定，两个闭塞分区保证
判断题 | 铁路运输指挥应采用列车调度指挥系统（TDCS）或调度集中系统（CTC）。 | [10 empty] | Y
判断题 | 《行规》规定，在到发线装卸货物（不含行包）时，须经车站调度员准许，并由车站调度员将道岔锁闭在不能通往该线路的位置。作业完毕后应及时报告车站调度员。 | [10 empty] | N | 《行规》第7条规定为车站值班员
判断题 | 《行规》规定，在到发线装卸货物（不含行包）时，接发列车、调车作业前，车站应指派人员检查线路，确认货物不侵限、堆放稳固。 | [10 empty] | Y
判断题 | 《行规》规定，原则上，双层集装箱径路上的接触网导线高度小于等于6330mm的低净空桥下严禁工务线路擅自抬道。 | [10 empty] | Y
判断题 | 全国铁路的行车时刻，均以北京时间为标准，从18时起计算，实行24小时制。 | [10 empty] | N | 从零时起计算，实行24小时制。
判断题 | 列车须按规定编定车次。上行列车编为双数，下行列车编为单数。在个别区间，使用直通车次时，可与规定方向不符。 | [10 empty] | Y
判断题 | 指挥列车运行的命令和口头指示，只能由列车调度员发布。 | [10 empty] | N | 指挥列车运行的命令（运行揭示调度命令除外）和口头指示，只能由列车调度员发布
判断题 | 因施工提前、延迟或其他原因造成运行揭示调度命令与实际限速、行车方式或设备不符时，列车调度员应取消前发运行揭示调度命令，向有关车站值班员、司机、施工负责人重新发布全部内容的调度命令。 | [10 empty] | Y
判断题 | 在双线区间，仅限于整理列车运行时，方可使列车反方向运行，但旅客列车仅在正方向区间的线路封锁施工、发生自然灾害或因事故中断行车等特殊情况下，经列车调度员准许，方可反方向运行。 | [10 empty] | N | 经铁路局调度所值班主任准许
判断题 | 车站按技术作业分为编组站、区段站。 | [10 empty] | N | 中间站
判断题 | 车站按技术作业分为营业站、非营业站，营业站分为客运站、货运站、客货运站。 | [10 empty] | N | 按业务性质分
判断题 | 编组站、区段站和中间站，可根据线路的配置状况及用途划分车场。 | [10 empty] | N | 较大的中间站
判断题 | 站内线路的道岔及车站与其他单位所管线路相衔接的道岔（包括防护道岔），由车站负责管理。 | [10 empty] | Y
判断题 | 区间内正线道岔及站内正线上其他道岔，为正线开通的位置。 | [10 empty] | N | 站内正线上其他道岔（引向安全线、避难线的除外）
判断题 | 客车与平车、平集共用车以外的货车连挂时，不得与货车有人力制动机端连挂；客车与平车、平集共用车人力制动机端连挂时，平车、平集共用车的人力制动机不得使用，处于非工作状态。 | [10 empty] | Y
判断题 | 货物列车尾部未挂列尾装置时应以吊起尾部车辆软管代替尾部标志，尾部车辆软管的吊起，由试风作业人员负责。 | [10 empty] | N | 有列检作业的列车由列检人员负责，无列检作业的列车由车务人员负责
判断题 | 货物列车列尾装置尾部主机的安装与摘解，由车务人员负责。软管连结，由列检人员负责。 | [10 empty] | N | 软管连结，有列检作业的列车，由列检人员负责；无列检作业的列车，由车务人员负责。
判断题 | 电力机车回送时，原则上采用有动力方式。 | [10 empty] | N | 内燃机车回送时，原则上采用有动力方式；电力机车跨交路区段回送时，原则上采用无动力方式。
判断题 | 单机挂车时，须挂列尾装置。 | [10 empty] | N | 单机挂车时，可不挂列尾装置。
判断题 | 货物列车中因装载的货物规定需停止制动作用的车辆，自动制动机临时发生故障的车辆，准许关闭截断塞门（简称关门车），但列检作业场所在站编组始发的列车中，不得有关门车。 | [10 empty] | N | 不得有制动故障关门车
判断题 | 旅客列车在运行途中（包括在站折返）遇自动制动机临时故障，如走行部良好，经列车调度员准许，可挂于列车尾部，以一辆为限。 | [10 empty] | N | 旅客列车、特快货物班列不准编挂关门车。在运行途中（包括在站折返）如遇自动制动机临时故障，在停车时间内不能修复时，准许关闭一辆，但列车最后一辆不得为关门车。
判断题 | 动车组以外的列车中相互连挂的车钩的高度差，不得超过75mm。 | [10 empty] | N | 车钩中心水平线的高度差
判断题 | 货物列车本务机车在车站调车作业时，无论单机或挂有车辆，与本列的车辆摘挂和软管摘结，均由调车作业人员负责。 | [10 empty] | Y
判断题 | 动车组运行（含回送）途中不进行客列检作业。 | [10 empty] | Y
判断题 | 动车组列车运行途中遇空气弹簧故障时，运行速度不得超过160km/h，其他旅客列车运行途中遇车辆空气弹簧故障时，运行速度不得超过120km/h。 | [10 empty] | N | （CRH2、CRH380A/AL型为120 km/h）
判断题 | 动车组列车使用紧急制动停车后，开车前需进行简略制动试验。 | [10 empty] | Y
判断题 | 动车组不办理编组顺序表交接。 | [10 empty] | Y
判断题 | 遇动车组部分制动力切除时，司机应及时报告车站值班员转报列车调度员，列车调度员应向沿途各站车站值班员发布调度命令。 | [10 empty] | Y
判断题 | 天窗修维修作业在指定时间段内完成，列车调度员不再发布维修作业结束恢复行车的命令。 | [10 empty] | N | （涉及接触网停电或作业车配合时除外）
判断题 | 因设备条件限制，《调规》中规定区间反方向运行的列车，准许列车调度员不再发布双线反方向行车的调度命令。 | [10 empty] | N | 列车运行图中规定
判断题 | 以客车底编组的列车自动制动机主管压力为600kPA。以货车编组或客货车混合编组的列车，自动制动机主管压力为500kPA。 | [10 empty] | Y
判断题 | 设备管理单位发现或接到行车设备故障的通知后，应在《行车设备检查登记簿》内登记停用内容和影响范围，并注明行车限制条件后方可进行相关处置作业。 | [10 empty] | N | 注明行车限制条件，经车站同意并签认后方可进行相关处置作业
判断题 | 不使用列尾装置的列车，以吊起尾部车辆软管代替尾部标志时，尾部车辆软管的吊起和释放工作，有列检作业的列车由列检人员负责；无列检作业的列车由车务人员负责。 | [10 empty] | Y
判断题 | 单机挂车可按小运转列车进行隔离。 | [10 empty] | Y
判断题 | 货物列车在区间运行中，遇车辆自动制动机发生故障时，可关闭车辆截断塞门继续运行。 | [10 empty] | Y
判断题 | 有效长：系指在线路的全长中，可以停放机车车辆而不影响信号显示、道岔转换或邻线行车可利用线路全长中的部分长度。 | [10 empty] | N | 道岔转换（压中岔除外）
判断题 | GW-表示装载有较高保价运输金额货物的车辆。 | [10 empty] | N | 属“特种运输”中装载特种装备、特种材料、精密仪器和尖端保密产品的车辆
判断题 | 列车进行摘、挂作业开车前不需要进行简略试验 | [10 empty] | N | 需要进行简略试验
判断题 | 遇动车组部分制动力切除时，司机应及时报告列车调度员，列车调度员应向沿途各站车站值班员发布调度命令。 | [10 empty] | N | 司机应及时报告车站值班员转报列车调度员
判断题 | 临时停用基本闭塞法改电话闭塞法行车的调度命令禁止使用列车无线调度通信设备向司机发布、转达。 | [10 empty] | N | 临时停用基本闭塞法改电话闭塞法行车（另有特殊规定除外）
判断题 | 使用列车无线调度通信设备向司机发布、转达调度命令时，须在进入关系区间（车站）前传达复诵完毕 | [10 empty] | Y
判断题 | “道岔尖轨尖端～车挡”是设有信号机的线路计算有效长的起止点 | [10 empty] | N | 不设
判断题 | 160km/h以上区段，小车仅限在天窗内使用，可利用列车间隔使用小车 | [10 empty] | N | 禁止
判断题 | 机车、车辆长度的计算，以前后两钩舌外侧面距离按11m为换算单位（一辆），各型机车、车辆按上述换算单位得出的比值，称为换算长度 | [10 empty] | N | 内侧面
判断题 | 线路坡度超过20‰，长度为2km及以上为长大下坡道 | [10 empty] | Y
判断题 | 重型轨道车、轨道平车装运的钢轨、轨枕、片石，使用不长于1m的短橇棍站在车上人工卸车时。可在接触网不停电的条件下进行装卸车作业 | [10 empty] | N | 0.8m
判断题 | 超长列车禁止编挂装有超限货物的车辆、限速的机车车辆。 | [10 empty] | Y
判断题 | 不使用列尾装置的列车，以吊起尾部车辆软管代替尾部标志时，其中货物列车尾部车辆软管吊起高度不低于车钩上平面。 | [10 empty] | N | 下平面
判断题 | 封锁、开通区间的调度命令无需传达给司机。 | [10 empty] | Y
判断题 | 道岔或轨道电路故障时，应注明“停用经由×道岔（定/反位）或×轨道区段的列车和调车信号”，还应注明“不含引导信号” | [10 empty] | N | 引导信号不停用时
判断题 | 电务设备发生故障时，车站值班员按压“故障通知按钮”后，通知电务工区的流程可以省略。 | [10 empty] | N | 电务设备发生故障时，车站值班员除按规定通知电务工区外，还应按压“故障通知按钮”。
判断题 | 列车或单机在车站时，所有乘务人员应按司机的指挥进行工作。 | [10 empty] | N | 车站值班员
判断题 | 对于需向司机发布的调度命令，列车调度员可使用调度命令无线传送系统或按规定使用列车无线调度通信设备向司机发布。 | [10 empty] | N | 语音记录装置良好的
判断题 | 道岔除使用、清扫、检查时外，均须保持定位。 | [10 empty] | N | 或修理
判断题 | 股道编号，单线区段内的车站，从靠近行车室的线路起，向远离行车室方向顺序编号 | [10 empty] | N | 站舍
判断题 | 行车有关人员，接班前须充分休息，严禁饮酒，如有违反，立即停止其所承担的任务。 | [10 empty] | Y
判断题 | 货物列车中因装载的货物规定需停止制动作用的车辆，自动制动机临时发生故障的车辆，准许关闭折角塞门（简称关门车），但列检作业场所在站编组始发的列车中，不得有制动故障关门车。 | [10 empty] | N | 截断
判断题 | 军用列车是否加挂列尾装置，在（日）班计划运输方案中明确。 | [10 empty] | N | 运输方案
判断题 | 车站的调车工作，由车站调度员（未设车站调度员的由调车区长，未设调车区长的由车站值班员）统一领导。 | [10 empty] | Y | 《技规》第284条
判断题 | 调车领导人与调车指挥人必须亲自交接计划。由于设备原因，亲自交接计划确有困难以及设有调车作业通知单传输装置的车站，交接办法在《站细》内规定。 | [10 empty] | Y | 《技规》第288条
判断题 | 列车在到达线路内拉道口、对货位、直接后部摘车、本务机车（包括重联机车、补机）摘挂及转线、企业自备机车进入站内交接线整列取送作业，可不使用调车作业通知单。 | [10 empty] | Y | 《技规》第288条
判断题 | 中间站调车，应使用有示意图的调车作业通知单。（） | [10 empty] | N | 《技规》第288条调车领导人应正确及时地编制、布置调车作业计划。布置调车作业计划，应使用调车作业通知单。中间站利用本务机车调车，应使用有示意图的调车作业通知单（示意图可另附）。使用无线调车灯显设备的车站，调车作业计划布置方法，由铁路局规定。
判断题 | 一批作业（指一张调车作业通知单）不超过三钩或变更计划不超过三钩时，可用口头方式布置（中间站利用本务机车调车除外），有关人员必须复诵。 | [10 empty] | Y | 《技规》第289条
判断题 | 越出站界调车时，双线区间正方向，必须区间（自动闭塞区间为第一个闭塞分区）空闲。 | [10 empty] | Y | 《技规》第302条
判断题 | 车站不得利用自轮运转特种设备协助车站进行调车作业。 | [10 empty] | Y | 《行规》第47条
判断题 | 同一调车作业区内有两台及其以上机车同时作业时，必须加强联控，车站值班员应主动与调车指挥人、司机联系确定放行顺序，放行顺序发生变化时必须联系彻底，原则上应先放行无调车信号机阻挡的机车，机车车辆未越过调车信号机，车站不得办理与该调车信号机防护进路有关的其它调车进路。 | [10 empty] | N | 《行规》第50条：放行运行前方无调车信号机阻挡
判断题 | 穿越正线调车，在调车计划上必须注明穿越正线符号，中间站还须注明钩分标准。 | [10 empty] | N | 《行规》第52条：穿越正线调车，在调车计划上必须注明穿越正线符号，中间站（比照区段站办理的除外）还须注明钩分标准。
判断题 | 中间站下达、传达扳道员、道口员的调车作业计划，可先口头布置三钩，在第一钩作业时，由调车指挥人或其指定人员带交书面计划。 | [10 empty] | Y | 《行规》第52条
判断题 | 调车指挥人变更调车作业计划，必须取得车站值班员的同意。 | [10 empty] | N | 《行规》第52条：调车指挥人变更调车作业计划，必须取得调车领导人的同意。
判断题 | 在超过2.5‰坡度的线路上调车时必须全部接通软管并进行自动制动机简略试验。 | [10 empty] | N | 《行规》第57条：在超过6‰坡度的线路上调车时必须全部接通软管并进行自动制动机简略试验。
判断题 | 调车信号开放后不得任意变更。必须变更时，车站值班员（助理值班员、信号员）应在通知调车指挥人后，方可关闭信号机。 | [10 empty] | N | 《行规》第59条：调车信号开放后不得任意变更。必须变更时，车站值班员（助理值班员、信号员）应在通知调车指挥人和司机并确认停车后，方可关闭信号机。
判断题 | 非集中区调车作业时，未得到扳道人员的股道号码和道岔开通信号，不准越过警冲标（对向道岔为尖轨尖端）。 | [10 empty] | Y | 《行规》第59条
判断题 | 执行“问路式”或“指路式”调车时，应按进路、出路分段执行联控。 | [10 empty] | Y | 《行规》第59条
判断题 | 在到发线兼货物线和向能进入接发列车进路而无隔开设备或脱轨器的线路手推调车时，应得到车站值班员的书面准许，使用手推调车申请单（内容包括日期、股道、辆数、移动方向、移动距离、起讫时间、制动人员、申请人和准许人签名）。 | [10 empty] | Y | 《行规》第64条
判断题 | 发车进路为列车前端至相对进站信号机或站界标止的一段线路。 | [10 empty] | N | 《行规》第65条：发车进路为由列车前端（有中岔时为列车后端）至相对进站信号机或站界标止的一段线路
判断题 | 接车进路为进站信号机起至接车线末端出站信号机为止的一段线路。 | [10 empty] | N | 《行规》第65条：接车进路－由进站信号机起至接车线末端计算该线路有效长度的警冲标或出站信号机为止的一段线路
判断题 | 通过进路为该列车通过线的两端进站信号机或站界标间的一段线路。 | [10 empty] | Y | 《行规》第65条
判断题 | 越出站界调车时，不准将车辆停放在区间，不得越过区间第一架通过信号机；区间未设通过信号机时，不得越过相邻车站（线路所）的进站（通过）信号机。 | [10 empty] | Y | 《行规》第66条
判断题 | 越出站界调车，一批作业尚未终了而回站等候放行列车再作业时，无须重新办理越出站界调车手续。 | [10 empty] | N | 《行规》第66条：越出站界调车时，在有效时间内不受次数的限制。有效时间内通知书未收回时，不得办理区间开通手续。调车完毕后，应立即将返回时间通知邻站，并与邻站办理区间开通手续。一批作业尚未终了而回站等候放行列车时，应收回通知书，再作业时，须重新办理越出站界调车手续。
判断题 | 正线上不得停留车辆。 | [10 empty] | N | 《行规》第69条：正线上不应停留车辆（尽头式车站及图定不办理通过作业的正线除外）。
判断题 | 动车组车底在车站到发线过夜存放时，按规定采取防溜措施后，司机方可降弓并报告车站值班员；次日升弓前，司机应征得车站值班员同意，升弓完毕后，方可按规定撤除防溜措施。 | [10 empty] | Y | 《行规》第69条
判断题 | 在中心操作方式下，调度终端具有信号设备的全部控制权，列车调度员对列车及调车进路均有操作权，车站对列车及调车进路均无操作权。 | [10 empty] | Y | 《行规》第105条
判断题 | 在车站调车操作方式下，列车调度员对列车进路有操作权，对调车进路无操作权。而车站对调车进路有操作权，对列车进路无操作权。 | [10 empty] | Y | 《行规》第105条
判断题 | 在车站调车操作方式下，对于道岔单锁和设备封锁操作，遵循“谁封谁解”的原则。 | [10 empty] | Y | 《行规》第105条
判断题 | 在车站操作方式下，车务终端具有信号设备的全部控制权，车站对列车及调车进路均有操作权，列车调度员对列车及调车进路均无操作权。 | [10 empty] | Y | 《行规》第105条
判断题 | 分散自律控制模式转向非常站控模式不检查任何条件，但系统向调度员进行提示报警。 | [10 empty] | Y | 《行规》第106条
判断题 | 在分散自律控制模式下，中心操作和车站调车操作方式车站（线路所）的行车工作，均由本区段列车调度员统一指挥。 | [10 empty] | Y | 《行规》第107条
判断题 | 在分散自律控制模式下，中心操作和车站操作方式车站（线路所）的行车工作，均由列车调度员统一指挥。 | [10 empty] | N | 《行规》第107条：均由本区段列车调度员统一指挥。
判断题 | 列车调度员发布调度命令时，受令者为车站值班员的调度命令，应同时发给中心操作方式的车站。 | [10 empty] | Y | 《行规》第107条
判断题 | 分散自律控制模式下中心操作方式、车站调车操作方式的车站办理预告、报点时，车务应急值守人员（车站值班员）应根据列车调度员下达列车运行调整计划或通过车务终端认真确认列车运行车次，必要时应加强与列车调度员的联系。 | [10 empty] | Y | 《行规》第109条
判断题 | 调度集中区段与非调度集中区段车站（线路所）间办理预告时，除通过系统办理外还应人工办理；调度集中区段内采用车站控制的相邻车站（线路所）办理预告时，应使用系统办理，遇设备故障无法办理时人工办理。 | [10 empty] | Y | 《行规》第109条
判断题 | 列车在中心操作方式以外的车站开车时，由车站按规定发车。 | [10 empty] | Y | 《行规》第109条
判断题 | CTC区段，遇机车综合无线通信设备未接收到接车进路预告信息时，司机须报告列车调度员（车站值班员），列车调度员（车站值班员）应将进路信息及时通知司机。 | [10 empty] | Y | 《行规》第113条
判断题 | CTC区段,遇接车进路预告信息中的车次与担当的车次不符或原规定为停车办理客运业务显示为通过时，司机应立即减速或停车，不得进站并报告列车调度员（车站值班员），列车调度员（车站值班员）接到司机报告后，立即核对车次与排列的进路是否一致，经确认正确后通知司机进站。车站值班员接到报告后，立即报告列车调度员。 | [10 empty] | Y | 《行规》第113条
判断题 | 调度集中区段，对临时限速调度命令，中心操作方式和车站调车操作方式的车站应按《调规》规定与司机核对限速内容，当司机未接收调度命令或限速内容不一致时，车务应急值守人员（车站值班员）应报告列车调度员，由列车调度员人工干预不得自动触发列车进路，并按规定向司机发布（转达）正确的限速调度命令。 | [10 empty] | Y | 《行规》第117条
判断题 | 中心操作方式车站转为非常站控时，列车调度员应及时布置应急行车人员所在站车站值班员，通知应急行车人员赶往中心操作方式车站。 | [10 empty] | Y | 《行规》第117条
判断题 | 在分散自律车站操作方式下，因设备故障需要封锁线路时，由列车调度员负责对站内股道或区间施行封锁。 | [10 empty] | N | 在分散自律控制模式下（车站操作方式除外），因设备故障需要封锁线路时，由列车调度员负责对站内股道或区间施行封锁。
判断题 | 在分散自律控制模式下，因设备故障需要封锁线路时，由列车调度员负责对站内股道或区间施行封锁。 | [10 empty] | N | 在分散自律控制模式下（车站操作方式除外），因设备故障需要封锁线路时，由列车调度员负责对站内股道或区间施行封锁。
判断题 | 在分散自律控制模式下（车站操作方式除外），因设备故障需要封锁线路时，由列车调度员负责对站内股道或区间施行封锁。 | [10 empty] | Y | 《行规》第117条
判断题 | 在分散自律控制模式下，车站进站方向为超过6‰下坡道时，遇相对方向不能同时接车或同方向不能同时发接列车由系统控制；在接、发旅客列车的同时，接入列车运行监控装置或轨道车运行控制设备发生故障的列车、制动力部分切除的动车组列车而接车线末端无隔开设备时，应人工干预，禁止通过CTC自动触发进路。 | [10 empty] | Y | 《行规》第117条
判断题 | 调度集中区段在正常情况下，未挂列尾装置或列尾装置故障的货物列车在中心操作方式车站停车不得超过20miN。对停车超过20miN的列车，按规定由车站负责列车自动制动机的简略试验时，由车务应急值守人员负责。 | [10 empty] | Y | 《行规》第117条
判断题 | 调度集中区段,办理客运业务的旅客列车进入车站停车，列车尚未停稳，如遇CTC系统自动触发开放出发信号时，司机也不得通过。 | [10 empty] | Y | 《行规》第117条
判断题 | 调度集中区段，出站信号机开放后，如须取消发车进路时，列车调度员须先通知司机，确认列车尚未起动后再取消发车进路；行车凭证交付后，如须取消发车进路时，应得到车站行车凭证已收回的报告后，再取消发车进路。 | [10 empty] | Y | 《行规》第117条
判断题 | 列检人员和相关人员到中心操作方式车站检查处理故障车作业完毕后，作业人员必须按规定做好停留车辆的防溜措施，并在中心操作方式车站车辆防溜揭示簿内登记，车务应急值守人员负责检查确认。 | [10 empty] | Y | 《行规》第117条
判断题 | 在车站操作方式、车站调车操作方式以及非常站控模式下，调车工作由车站调度员或调车区长（未设车站调度员、调车区长的，由车站值班员）担当调车领导人。 | [10 empty] | Y | 《行规》第117条
判断题 | 在中心操作方式下，原则上不得变更调车作业计划，确需变更作业计划时，必须停止调车作业，由调车领导人重新编制调车作业计划，进行传送（交接），调车指挥人向所有参加作业的人员传达清楚后开始调车作业。 | [10 empty] | Y | 《行规》第117条
判断题 | 调车人员不足2人时，中间站站长应根据作业情况，对到达进行调车作业的列车指派胜任人员按规定对列车末端进行防溜。 | [10 empty] | N | 附件4：调车人员不足3人时，中间站站长应根据作业情况，对到达进行调车作业的列车指派胜任人员按规定对列车末端进行防溜。
判断题 | 集中联锁的车站，控制台应由专人操纵，驻站联络员在征得信号员的同意后也可在作业中操纵控制台。 | [10 empty] | N | 附件4：集中联锁的车站，控制台应由专人操纵，非指定的控制台操纵人员禁止在作业中操纵控制台。
判断题 | 编组、区段站及比照区段站办理和有驻站调机的中间站，对穿越正线的调车作业计划应在下达前进行审核并在调车作业通知单上签名，强化安全控制。 | [10 empty] | Y | 附件4
判断题 | 调度所应将中间站甩挂计划纳入调度日（班）计划，对临时甩挂故障车要进行重点布置，站段要重点掌握。 | [10 empty] | Y | 附件4
判断题 | 动车组、自轮运转特种设备在集中联锁区域调车作业必须执行“指路式”调车规定。 | [10 empty] | N | 附件4：动车组、自轮运转特种设备在集中联锁区域每勾调车作业必须执行“问路式”调车规定。
判断题 | “问路式”调车作业联系用语：调车人员（司机）呼叫车站值班员（信号员）“×号（××号机车或××次到达机[出发机]），请求×道进路”；车站值班员在得到调车人员（司机）的要道请示并在进路准备妥当后，呼叫调车人员（司机）“×号（××号机车或××次到达机[出发机]），×道进路准备好了” | [10 empty] | Y | 附件4
判断题 | 车站值班员（信号员）应通过控制台确认压岔、压绝缘状态，遇控制台无法确认时，应询问调车人员（司机）机车车辆压岔位置。 | [10 empty] | Y | 附件4
判断题 | 执行“问路式”调车返岔作业时，机车车辆应运行至返岔地点后，方准“问路”。 | [10 empty] | N | 返岔作业时，机车车辆应运行至返岔地点停妥后，方准“问路”。
判断题 | 车站值班员在得到问路的请求后，因接发列车等原因不能排列调车进路时，应及时应答并说明原因，待进路准备妥当后再通知调车人员（司机）。 | [10 empty] | Y | 附件4
判断题 | 电力机车调车作业执行联控时，调车人员（司机）、车站值班员（信号员）应在规定用语前冠以“电力”字样。 | [10 empty] | Y | 附件4
判断题 | 三等及以下集中联锁的车站调车进路必须一次排列到到发线、调车线、牵出线、机待线等股道，不准分段排列调车进路。 | [10 empty] | Y | 附件4
判断题 | 二等及其以上集中联锁的车站调车进路原则上应一次排列，遇调车进路未排列到到发线、调车线、牵出线、机待线等股道时，车站值班员（信号员）应在排列进路前预告司机停车位置（用语为“×号（××号机车或××次到达机[出发机]），D×信号关闭，注意停车”）,并听取司机复诵后方可准备进路。 | [10 empty] | Y | 附件4
判断题 | 执行“指路式”调车作业，调车信号开放后，因无线电台故障、干扰或其它原因造成联系不上，车站值班员（信号员）应呼叫调车人员（司机）三次，调车人员（司机）应凭信号显示动车。 | [10 empty] | Y | 附件4
判断题 | 遇调车作业压岔、压轨道（侵限）绝缘导致调车信号不能开放时，设有信号员的车站在调车进路准备妥当后，信号员应通知车站值班员复核调车进路开通位置正确；未设有信号员的车站在调车进路准备妥当后，车站值班员应通知把关人员或胜任人员复核调车进路开通位置正确；车站值班员（信号员）在得到复核人员复检调车进路开通位置正确的报告后，方可通知调车人员（司机）。 | [10 empty] | Y | 附件4
判断题 | 调车作业由调车指挥人单一指挥。利用本务机车进行调车作业时，可由车站值班员或助理值班员担任指挥工作。遇有特殊情况，可由经鉴定、考试合格取得调车长资格的胜任人员代替。 | [10 empty] | N | 调车作业由调车长单一指挥。
判断题 | 调车领导人应正确及时地编制、布置调车作业计划。布置调车作业计划，应使用调车作业通知单。 | [10 empty] | Y
判断题 | 列车在到达线路内拉道口、对货位、直接后部摘车、调机转线、企业自备机车进入站内交接线整列取送作业，可不使用调车作业通知单。 | [10 empty] | N | 本务机车（包括重联机车、补机）摘挂及转线
判断题 | 调车领导人与调车指挥人必须亲自交接计划。由于设备原因，亲自交接计划确有困难以及设有调车作业通知单传输装置的车站，交接办法在《站细》内规定。 | [10 empty] | Y
判断题 | 在调车作业中，单机运行或牵引车辆运行时，前方进路的确认由司机负责。 | [10 empty] | Y
判断题 | 调车作业摘车时，必须停妥，采取好防溜措施后，方可摘开车钩；挂车时，没有连挂妥当，不得撤除防溜措施。 | [10 empty] | N | 按规定采取好防溜措施
判断题 | 在正线、到发线上调车时，要经过列车调度员的准许。 | [10 empty] | N | 要经过车站值班员的准许
判断题 | 接发旅客列车时，与接发列车进路没有隔开设备或脱轨器的线路，不准向能进入接发列车进路的方向调车。本务机车在停留线路内摘挂、列车拉道口时除外。 | [10 empty] | Y
判断题 | 越出站界调车时，双线区间正方向，必须区间（自动闭塞区间为第一个闭塞分区）空闲。 | [10 empty] | Y
判断题 | 越出站界调车时，单线自动闭塞区间，闭塞系统必须在发车位置，第一个闭塞分区空闲，经车站值班员口头准许并通知司机后，方可出站调车。 | [10 empty] | Y
判断题 | 机车车辆必须停在警冲标内方。调车作业中，车辆临时停在警冲标外方时，一批作业完了后，应立即送入警冲标内方。 | [10 empty] | Y
判断题 | 装载爆炸品、气体类危险货物的车辆及救援列车，必须停放在固定的线路上，两端道岔应扳向不能进入该线的位置并加锁。 | [10 empty] | Y
判断题 | 中间站停留车辆，无论停留的线路是否有坡道，均应连挂在一起，拧紧两端车辆的人力制动机，并以铁鞋（止轮器、防溜枕木等）牢靠固定。 | [10 empty] | Y
判断题 | 使用无线调车灯显设备调车作业时应执行单一指挥的原则，指挥机车的调车指令和用语，只能由调车长发出，发现危及人身、行车安全时，其他调车人员应立即发出停车指令或用语，停车后有关人员要报告原因。 | [10 empty] | Y
判断题 | 施工路用列车、自轮运转特种设备调车作业（自轮运转特种设备转线除外），由所属单位派人担当调车指挥人。 | [10 empty] | Y
判断题 | 未设调车信号机或调车信号机故障停用，以及调车作业压岔、压轨道（侵限）绝缘节等原因，调车信号机不能开放时，调车指挥人应在得到进路准备妥当的通知后通知司机。司机凭进路准备妥当的通知动车。遇调车信号机故障停用时，通知调车指挥人（司机）进路准备妥当时一并告知故障调车信号机号码。 | [10 empty] | N | 未设调车信号机或调车信号机故障停用，以及调车作业压岔、压轨道（侵限）绝缘节等原因，调车信号机不能开放时，调车指挥人应在得到进路准备妥当的通知后应通知司机。司机凭进路准备妥当的通知动车。遇调车信号机不能开放时，通知调车指挥人（司机）进路准备妥当时一并告知不能开放调车信号机号码。
判断题 | 推进运行时，应将简易紧急制动阀接通于列车（车列）的前端（调车时，遇第一位车辆不适于登乘，可将简易紧急制动阀配挂于第二位车辆的前端）。 | [10 empty] | Y
判断题 | 执行“问路式”调车作业时，车站值班员（信号员）未得到调车人员（牵引为调车长，推进为车列前端人员，其他为司机）的问路不得排列调车进路，调车进路未排列妥当不得通知。 | [10 empty] | Y
判断题 | 返岔作业时，机车车辆应运行至返岔地点停妥后，方准“问路”。 | [10 empty] | Y
判断题 | 车站值班员在得到问路的请求后，因接发列车等原因不能排列调车进路时，应及时应答并说明原因，待进路准备妥当后再通知调车人员（司机）。 | [10 empty] | Y
判断题 | 二等以上集中联锁的车站，除动车组、自轮运转特种设备执行“问路式”调车规定外，其他情况每钩调车作业必须执行“指路式”调车的规定。 | [10 empty] | N | 二等及其以上
判断题 | 执行“指路式”调车作业时，调车进路未准备妥当，车站值班员（信号员）不得提前通知调车人员（司机）），调车人员（司机）得到车站值班员（信号员）调车进路准备妥当的通知后，应确认地面信号。 | [10 empty] | Y
判断题 | 闭塞分区是指相邻的两架色灯信号机间，以该线上的通过信号机柱的中心线为闭塞分区的分界线。 | [10 empty] | N | 闭塞分区是指自动闭塞区间同方向相邻的两架色灯信号机间，以该线上的通过信号机柱的中心线为闭塞分区的分界线。
判断题 | 列车运行是以车站、线路所所划分的区间及自动闭塞区间的通过信号机所划分的闭塞分区作间隔。 | [10 empty] | Y
判断题 | 遇列车调度电话不通时，闭塞法的变更或恢复，应由该区间两端站的车站值班员直接以电话记录办理。 | [10 empty] | N | 遇列车调度电话不通时，闭塞法的变更或恢复，应由该区间两端站的车站值班员确认区间空闲后，直接以电话记录办理。
判断题 | 基本闭塞设备发生故障导致基本闭塞法不能使用、自动闭塞区间内两架及以上通过信号机故障或灯光熄灭时,应停止使用基本闭塞法，改用电话闭塞法行车。 | [10 empty] | Y
判断题 | 双线区间反方向发车或改按单线行车时，应停止使用基本闭塞法，改用电话闭塞法行车。 | [10 empty] | N | 无双向闭塞设备的双线区间反方向发车或改按单线行车时，应停止使用基本闭塞法，改用电话闭塞法行车。
判断题 | 未设双向闭塞设备的自动闭塞区间，遇轨道电路发生故障等情况，需使用总辅助按钮改变闭塞方向时，车站值班员必须确认区间空闲后，根据列车调度员命令，使用总辅助按钮改变闭塞方向，并在《行车设备检查登记簿》内登记。 | [10 empty] | N | 设有双向闭塞设备的自动闭塞区间，遇轨道电路发生故障等情况，需使用总辅助按钮改变闭塞方向时，车站值班员必须确认区间空闲后，根据列车调度员命令，使用总辅助按钮改变闭塞方向，并在《行车设备检查登记簿》内登记。
判断题 | 《书面通知》是一种行车凭证，在非正常接发列车作业中可以单独使用。 | [10 empty] | N | 在自动闭塞区段从监督器上不能确认第一个闭塞分区空闲时，车站应发给司机书面通知（附件8），司机以在瞭望距离内能随时停车的速度，最高不超过20 km/h，运行到第一架通过信号机，按其显示的要求执行。
判断题 | 两线区间反方向行车使用路票时，应在路票上加盖“反方向行车”章。 | [10 empty] | N | 双线反方向行车使用路票时，应在路票上加盖“反方向行车”章。
判断题 | 车站行车室内一切电话中断，在双线自动闭塞区间，如闭塞设备作用良好时，列车运行仍按自动闭塞法行车。 | [10 empty] | Y
判断题 | 车站行车室内一切电话中断，单线行车按书面联络法，双线行车按时间间隔法，列车进入区间的行车凭证均为红色许可证。 | [10 empty] | Y
判断题 | 一切电话中断后，连续发出同一方向的列车时，两列车的间隔时间，应按区间规定的运行时间另加3miN，但不得少于13miN。 | [10 empty] | Y
判断题 | 双线区间的车站，经以闭塞电话、列车调度电话或其他电话呼唤5miN无人应答时，由列车调度员查明该站及其相邻区间确无列车（包括单机、大型养路机械及重型轨道车）后，可发布调度命令，封锁相邻区间，按封锁区间办法向不应答站发出列车。 | [10 empty] | N | 单线区间的车站，经以闭塞电话、列车调度电话或其他电话呼唤5 miN无人应答时，由列车调度员查明该站及其相邻区间确无列车（包括单机、大型养路机械及重型轨道车）后，可发布调度命令，封锁相邻区间，按封锁区间办法向不应答站发出列车。
判断题 | 列车是指编成的车列并挂有机车及规定的列车标志。动车组列车为自走行固定编组列车。 | [10 empty] | Y
判断题 | 单机、大型养路机械及重型轨道车，虽未完全具备列车条件，亦应按列车办理。 | [10 empty] | Y
判断题 | 动车组列车在自动闭塞区间，机车信号、列车运行监控装置发生故障时，列车运行速度不超过20km/h。 | [10 empty] | N | 动车组列车在自动闭塞区间，机车信号、列车运行监控装置发生故障时，列车运行速度不超过40km/h。
判断题 | 遇天气恶劣，信号机显示距离不足200m时，司机或车站值班员须立即报告列车调度员，列车调度员应及时发布调度命令，改按天气恶劣难以辨认信号的办法行车。 | [10 empty] | Y
判断题 | 遇天气恶劣，改按天气恶劣难以辨认信号的办法行车时，当无法辨认出站（进路）信号机显示时，在列车具备发车条件后，司机凭车站值班员列车无线调度通信设备（其语音记录装置须作用良好）的发车通知起动列车。 | [10 empty] | Y
判断题 | 双管供风旅客列车运行途中发生双管供风设备故障或用单管供风机车救援接续牵引，需改为单管供风时，双管改单管作业原则上在站内高站台进行，特殊情况可在区间进行。 | [10 empty] | N | 双管供风旅客列车运行途中发生双管供风设备故障或用单管供风机车救援接续牵引，需改为单管供风时，双管改单管作业应在站内进行。
判断题 | 当未装备列车运行监控装置的动车组列车在CTCS-0/1级区段按机车信号模式运行时，列车按地面信号机显示行车，最高运行速度不超过80km/h。 | [10 empty] | Y
判断题 | 动车组一般情况下不得通过半径小于250m的曲线，通过曲线半径为300m曲线时，限速35km/h。 | [10 empty] | Y
判断题 | 车站应不间断地接发列车，严格按列车运行图行车。接发列车时，车站值班员应亲自办理闭塞、开闭信号、交接凭证、接送列车、发车。 | [10 empty] | N | 车站应不间断地接发列车，严格按列车运行图行车。接发列车时，车站值班员应亲自办理闭塞、布置进路（包括听取进路准备妥当的报告）、开闭信号、交接凭证、接送列车、发车。
判断题 | 车站值班员接到邻站列车预告后，按《站细》规定及时通知有关人员到岗接车，站内平过道应加强监护。 | [10 empty] | Y
判断题 | 车站值班员下达准备接发车进路命令时，必须简明清楚，正确及时，讲清车次和占用线路（一端有两个及以上列车运行方向或双线反方向行车时，应讲清方向、线别），并要受令人复诵，核对无误。 | [10 empty] | Y
判断题 | 不满足相对方向同时接发列车条件，两列车不能同时接发时，原则上应先发后接；助理值班员在接发列车无法兼顾时，应先接后发。 | [10 empty] | N | 遇两列车不能同时接发时，原则上应先接后发；助理值班员在接发列车无法兼顾时，应先发后接。
判断题 | 正线上禁止停留车辆。 | [10 empty] | N | 正线上不应停留车辆（尽头式车站除外）。
判断题 | 到发线上停留车辆时，须经车站值班员准许，在中间站并须取得列车调度员的准许方可占用，该线路的两端道岔必须扳向不能进入的位置并现场加锁。 | [10 empty] | N | 到发线上停留车辆时，须经车站值班员准许，在中间站并须取得列车调度员的准许方可占用，该线路的两端道岔应扳向不能进入的位置并加锁（装有轨道电路除外）。
判断题 | 在无联锁的线路上接发列车时，车站值班员除严格按接发列车手续办理外，并必须将进路上所有无联锁的有关对向道岔及邻线上防护道岔加锁。 | [10 empty] | N | 在无联锁的线路上接发列车时，车站值班员除严格按接发列车手续办理外，并应将进路上无联锁的有关对向道岔及邻线上防护道岔加锁。
判断题 | 进路上无联锁的分动外锁闭道岔无论对向或顺向，均应对密贴尖轨、斥离尖轨和可动心轨加锁。 | [10 empty] | Y
判断题 | 遇有超长、超限列车、制动力部分切除的动车组列车、单机挂车和货物列车列尾装置灯光熄灭等情况，应通知接车站。 | [10 empty] | Y
判断题 | 车站接发车人员使列车在站内临时停车时，由车站按规定发车（动车组列车由车站通知司机开车）。 | [10 empty] | Y
判断题 | 进站、出站、进路及线路所通过信号机发生故障时，应置于关闭状态。在将灯光熄灭或遮住以及信号机灭灯时，必须在信号机柱距钢轨顶面不低于2m处，加挂信号灯，向区间方面显示红色灯光。 | [10 empty] | N | 进站、出站、进路及线路所通过信号机发生故障时，应置于关闭状态。在将灯光熄灭或遮住以及信号机灭灯时，于夜间应在信号机柱距钢轨顶面不低于2 m处，加挂信号灯，向区间方面显示红色灯光。
判断题 | 防护人员设置的响墩待停车原因消除后均可不撤除。 | [10 empty] | N | 防护人员设置的响墩待停车原因消除后可不撤除（运行动车组列车的区段除外）。
判断题 | 遗留车辆停留在6.5‰坡度的线路上时,不准在区间分部运行。 | [10 empty] | Y
判断题 | 列车发生火灾、爆炸时，须立即停车（停车地点应尽量避开特大桥梁、长大隧道等，选择便于旅客疏散的地点），车站不再向区间放行列车，并通知邻线及后续相关列车停车。 | [10 empty] | Y
判断题 | 一切电话中断后发出的列车，列车禁止退行。 | [10 empty] | N | 一切电话中断后发出的列车（持有附件3通知书1的列车除外），列车不准退行。
判断题 | 列车退行速度，不得超过30km/h。 | [10 empty] | N | 列车退行速度，不得超过15 km/h。
判断题 | 救援列车进入封锁区间后，在接近被救援列车或车列2km时，要严格控制速度，同时，使用列车无线调度通信设备与请求救援的机车司机进行联系，或以在瞭望距离内能够随时停车的速度运行，最高不得超过20km/h，在防护人员处或压上响墩后停车，联系确认，并按要求进行作业。 | [10 empty] | Y
判断题 | 凡影响行车的所有施工、维修作业，都必须纳入天窗，不得利用列车间隔进行。 | [10 empty] | N | 凡影响行车的施工（特别规定的慢行施工除外）、维修作业，都必须纳入天窗，不得利用列车间隔进行。
判断题 | 轻型车辆仅限昼间封锁施工维修作业时使用，不按列车办理；在夜间或遇降雾、暴风雨雪时，仅限于消除线路故障或执行特殊任务时使用，但应按列车办理。 | [10 empty] | Y
判断题 | 小车不按列车办理。在昼间使用时，可跟随列车后面推行，但在任何情况下，都不得影响列车正常运行。 | [10 empty] | Y
判断题 | 向封锁区间开行路用列车，当调度电话不通时，行车凭证为车站值班员命令。 | [10 empty] | N | 向封锁区间开行路用列车行车凭证为调度命令。
判断题 | 使用自动站间闭塞法行车，遇出站信号机、线路所通过信号机不能开放时，在得到电务部门停用基本闭塞的登记后（遇轨道电路非列车占用红光带、道岔失去表示时还应得到工务部门线路设备正常使用的销记），使用绿色许可证发车。 | [10 empty] | N | 使用自动站间闭塞法、半自动闭塞法行车，遇出站信号机、线路所通过信号机不能开放发出列车时，在得到电务部门停用信号的登记后（遇轨道电路非列车占用红光带、道岔失去表示时还应得到工务部门线路设备正常使用的销记），改用电话闭塞法。
判断题 | 改用电话闭塞法以及恢复基本闭塞法时，均须查明站间（所间）区间空闲。遇列车调度电话不通，两端站（线路所）车站值班员直接以电话记录办理时，须通知司机列车调度电话不通，按电话闭塞法行车。 | [10 empty] | Y
判断题 | 未设双向设备的双线自动闭塞区间反方向行车时，按站间组织行车，列车进入区间的凭证为出站信号机显示的允许运行的信号，并确认反方向发车进路表示器显示正确。 | [10 empty] | N | 设有双向闭塞设备的双线自动闭塞区间反方向行车时，按站间组织行车，列车进入区间的凭证为出站信号机显示的允许运行的信号，并确认反方向发车进路表示器显示正确。
判断题 | 设有双向闭塞设备的双线自动闭塞区间办理反方向行车前，列车调度员必须发布反方向行车的调度命令，两端站车站值班员共同确认区间空闲后方可办理。 | [10 empty] | Y | 设有双向闭塞设备的双线自动闭塞区间办理反方向行车前，列车调度员按规定发布反方向行车的调度命令，两端站车站值班员共同确认区间空闲后方可办理。
判断题 | 在半自动闭塞区段，任何情况使用故障按钮均需列车调度员发布调度命令。 | [10 empty] | N | 电务人员检修闭塞设备在履行登记和签认手续后，需使用故障按钮时不请求调度命令，使用情况和计数器号码应在《行车设备检查登记簿》内登记，车站值班员予以签认。
判断题 | 发车进路未准备妥当，不准填写作为行车凭证的调度命令。 | [10 empty] | Y
判断题 | 车站值班员在收到接车站同意接车的电话记录号码（双线正方向除首列发车时，根据收到前次发出的列车到达接车站的电话记录号码）以前，不准开箱取出路票。 | [10 empty] | Y
判断题 | A站至B站相邻两站间为双线自动闭塞区间，因上行线封锁施工，列车调度员发令A站至B站间下行线改按单线行车。如下行线改按电话闭塞法行车时，A站向B站办理23002次列车发车作业，路票上不需加盖“反方向行车”章。 | [10 empty] | Y
判断题 | 接车站收到路票后，应核对是否正确，并立即划“×”注销。 | [10 empty] | Y
判断题 | 车站（线路所）交付路票时，必须将路票装入行车凭证携带器，并须停车递交行车凭证携带器。 | [10 empty] | N | 上铁运〔2021〕162号中规定本条已停止执行
判断题 | 利用行车凭证携带器递交行车凭证时，发车站（线路所）应通知接车站（线路所）准备接收行车凭证携带器。 | [10 empty] | N | 上铁运〔2021〕162号中规定本条已停止执行
判断题 | A站至B站相邻两站间为双线区间，改按电话闭塞法行车后，当日两站电话记录号码均未使用，A站发出同意接车的电话记录号码1号，则B站同意接车时应顺序发出同意接车的电话记录号码2号。 | [10 empty] | N | 使用电话记录号码时，自0时至24时不分区间、方向按顺序统一编号。
判断题 | A站一切电话中断后，尚未办妥闭塞手续，A站可以向B站发出70002次列车。 | [10 empty] | N | 一切电话中断后，禁止发出超限列车（电话中断前已办妥闭塞的除外）。
判断题 | 预定向待发列车占用线接车时，在不影响按规定的时机开放进站信号机的原则下，均可同意邻站发车。 | [10 empty] | N | 预定向待发列车占用线接车时，在不影响按规定的时机开放进站信号机的原则下，可以同意邻站发车（站外停车起动困难的列车除外）。
判断题 | 在全站无联锁情况下，施工特定行车办法执行“固定进路”的车站，所有现场进路准备妥当的报告用语为：“×号，×道接（发）车进路好（了），×号直股、×号弯（曲）股、……”。 | [10 empty] | N | 《中国铁路上海局集团有限公司关于贯彻〈铁路接发列车作业〉标准有关事项的通知》中规定：12.2.2 发车作业（表 16）‚3．准备进路项目对应‚岗位作业技术要求栏中扳道员（4）报告内容后增加：①执行固定进路的车站，办理第一个列车进路时；②不执行固定进路的车站每次办理进路时，对进路上的道岔应逐个报告开通位置（接车进路由外到内，发车进路由内到外），执行固定进路的车站，遇特殊情况需摇（扳）动时，对摇（扳）动过的道岔也应逐个报告开通位置，用语为：×号直股、×号弯（曲）股、……。
判断题 | 设有“改方按钮”的车站，开放出站信号前，应先按规定对“改方按钮”破封，眼看、手指“改方按钮”，口呼“改方”，按下按钮，再按岗位作业技术要求办理出站信号，确认反方向出站信号开放正确，接、发车及区间监督表示灯显示正确后，按（拉）出“改方按钮”。 | [10 empty] | Y
判断题 | 快速货物班列以及图定回送客车底的列车按有车辆乘务员值乘的列车办理。 | [10 empty] | N | 特快货物班列以及图定回送客车底的列车按有车辆乘务员值乘的列车办理。
判断题 | 在未设信号员的车站，计算机联锁车站具备车次号输入条件时，车站值班员可在计算机联锁控制台上输入车次号代替填记《行车日志》。 | [10 empty] | N | 计算机联锁车站具备车次号输入条件时，信号员可在计算机联锁控制台上输入车次号代替填记占线板（簿）。
判断题 | 车站值班员指示引导人员引导接车后，不准变更接车顺序和接车进路。 | [10 empty] | Y
判断题 | 同一股道向两端方向办理发车作业时，必须在一端开放出站（进路）信号机后，方可开放另一端出站（进路）信号。 | [10 empty] | N | 同一股道向两端方向办理发车作业时，必须在一端列车越过出站（进路）信号机后，方可开放另一端出站（进路）信号。
判断题 | 图定在站有技术停点的旅客列车，车站值班员可按列车调度员指示办理通过。 | [10 empty] | Y
判断题 | 旅客列车原则上禁止变更到有慢行限速的列车径路上运行，因特殊情况必须变更径路运行时，列车调度员应向司机发布限速调度命令，核对无误后，方可放行列车，司机按限速调度命令人工控制列车运行通过限速区段。 | [10 empty] | N | 旅客列车原则上禁止变更到有临时限速（已纳入运行揭示调度命令除外）的列车径路上运行，因特殊情况必须变更径路运行时，列车调度员应向司机发布限速调度命令，核对无误后，方可放行列车，司机按限速调度命令人工控制列车运行通过限速区段。
判断题 | 分动外锁闭道岔铺设后应指定加锁、紧固位置并作好标记。 | [10 empty] | Y
判断题 | 接发列车人员发现旅客列车尾部标志灯光熄灭时，应及时用列车无线调度通信设备通知车辆乘务员进行处理，通知不到时，车站值班员应汇报列车调度员，使列车在前方站处理。 | [10 empty] | N | 接发列车人员发现旅客列车尾部标志灯光熄灭时，应及时用列车无线调度通信设备通知车辆乘务员进行处理。在自动闭塞区间，通知不到时，车站值班员应汇报列车调度员，使列车在前方站处理。
判断题 | 货物列车列尾装置主机丢失后，车站值班员应及时报告列车调度员并通知发车站车站值班员，列车调度员安排列车在前方站停车处理。发车站车站值班员应通知后续首列司机注意运行。 | [10 empty] | Y
判断题 | 列尾主机丢失的货物列车停车后，车站值班员应立即指派人员确认尾部车号，并与司机核对列车编组顺序表尾部车号。 | [10 empty] | Y
判断题 | 因地形条件或技术设备条件限制，车站发车人员无法确认出站（进路）信号（设有复示信号机的除外）时，可通过车站值班员该出站（进路）信号开放正确的通知确认。 | [10 empty] | Y
判断题 | 挂有专用警卫包车的旅客列车发车时，发车条件具备后，车站（助理）值班员还必须得到车站接车领导同意发车的指示，方可按规定发车。 | [10 empty] | Y
判断题 | 发车线路表示器不良灭灯时，由车站（助理）值班员通知司机（语音记录装置良好时，准许使用列车无线调度通信设备通知）后，再按规定发车。 | [10 empty] | Y
判断题 | 半自动闭塞区段，遇两架及以上发车进路信号机故障（含停用）时，准许一次性交付一张半自动闭塞发车进路通知书，此时应将故障的发车进路信号机号码在半自动闭塞发车进路通知书中按发车方向依次注明。 | [10 empty] | Y
判断题 | 自动闭塞区段，遇两架及以上发车进路信号机故障时，准许一次性交付一张绿色许可证，此时应将故障的发车进路信号机号码在绿色许可证中按发车方向依次注明。 | [10 empty] | Y
判断题 | 自动闭塞区段，设有发车进路信号机的车站发车前，列车运行方向次一架及以远的发车进路（出站）信号机故障，在发车进路准备妥当后，可在停车地点提前交付书面行车凭证并按规定发车。 | [10 empty] | Y
判断题 | 旅客列车运行区段，对正线间辙叉号为9号的道岔，须落实控制台单锁措施，解锁道岔办理列车进路前必须核对列车性质，列车到达（出发）后应及时恢复定位单锁。 | [10 empty] | Y
判断题 | 两端均为站外停车起动困难的车站，相对方向同时接车和同方向同时发接列车时应比照接车线末端与对方接发车进路有隔开设备办理。 | [10 empty] | Y
判断题 | 自轮运转特种设备上线运行必须纳入调度日（班）计划，否则不能上线运行。 | [10 empty] | N | 遇应急抢修、抢险未能纳入调度日（班）计划时，由车站值班员报列车调度员同意后组织开行。遇列车调度电话不通时，除救援、抢险外禁止开行。
判断题 | 重型轨道车在站内移动时，车站必须派人显示起动信号，且必须得到车站值班员的准许。 | [10 empty] | N | 重型轨道车在站内移动时，准许不派调车指挥人显示起动信号，但必须得到车站值班员的准许。
判断题 | 存放大型养路机械的股道，禁止存放及办理其他车辆的调车作业（配合大型养路机械施工作业的车辆除外）。 | [10 empty] | Y
判断题 | 如晃车地点位于非线路限速地段，列车晃车而后续列车仍反映晃车时，车站值班员（列车调度员）立即通知后续列车停车，并不得再向区间放行列车。 | [10 empty] | Y
判断题 | 在任何情况下，不能通过设备确认而需要现场检查线路空闲时，必须由车站两端扳道（进路准备）人员根据车站值班员的命令，迎面检查至互相见面为止，并向车站值班员汇报。 | [10 empty] | N | 天气恶劣难以辨认信号，不能通过设备确认而需要现场检查线路空闲时，由车站两端扳道（进路准备）人员根据车站值班员的命令，迎面检查至互相见面为止，并向车站值班员汇报。
判断题 | 本站为甲站，为多方向车站，上行方向邻站为乙站、丙站，相邻区间均为双线四显示自动闭塞。 此时甲站向丙站预告28006次，向信号员下达开放28006次出站信号时只需讲清车次，并听取信号员复诵，核对无误。 | [10 empty] | N | 车站值班员下达准备接发车进路命令时，必须简明清楚，正确及时，讲清车次和占用线路（一端有两个及以上列车运行方向或双线反方向行车时，应讲清方向、线别），并要受令人复诵，核对无误。
判断题 | 甲站为尽头式车站，I道为正线，可以在I道存放4辆敞车并按规定采取防溜措施。 | [10 empty] | Y
判断题 | 遇列车冒进进站信号机且不能移动，此时必须接发其他列车时，车站值班员应首先确认其他列车的接发车进路不受影响，在通知有关列车司机注意后，即可办理。 | [10 empty] | N | （3）如上述列车不能移动且必须接发其他列车时，车站值班员应首先确认其他列车的接发车进路不受影响，在通知有关列车司机注意，并派人进行防护后，方可办理。
判断题 | 在半自动闭塞区段，接发车人员发现列车尾部标志丢失时，应立即通知司机。列车调度员应立即安排列车在前方站停车，核对最后一辆车的车号，车号不对时，还应核对辆数。确认车号或辆数正确后，列车即可继续运行。 | [10 empty] | N | 在半自动闭塞区段，接发车人员发现列车尾部标志丢失时，应立即报告列车调度员。尾部软管未吊起的列车停车后，车站值班员应立即指派有关人员确认尾部车号，车号不对时，还应核对辆数。确认车号或辆数正确，由车站派人补吊软管后，列车方准继续运行。
判断题 | 向封锁区间开行路用列车，遇列车调度电话不通时，以车站值班员的命令，作为进入封锁区间的许可。 | [10 empty] | N | 向封锁区间开行救援列车,调度电话不通时，为车站值班员命令。
判断题 | 28002次在甲站至乙站间分部运行，28002次牵引前部28辆到达乙站后，此时事故调查组人员未到达，列车调度员指示28002次本务机车进入区间挂取余下的22辆，乙站站长应随乘进入区间负责指挥列车有关工作。 | [10 empty] | N | 在事故调查组人员到达前，站长或胜任人员应随乘发往事故地点的第一列救援列车（分部运行时挂取遗留车辆的机车除外）到事故现场，负责指挥列车有关工作。
判断题 | 列车调度员发布命令准许列车按无列尾装置运行或按列尾装置故障运行时，车站在发车前应对列车自动制动机进行全部试验，列车运行前方各站要加强对列车尾部标志的确认。 | [10 empty] | N | 列车调度员发布命令准许列车按无列尾装置运行或按列尾装置故障运行时，车站在发车前应对列车自动制动机进行简略试验，列车运行前方各站要加强对列车尾部标志的确认。
判断题 | 有双向闭塞设备的双线自动闭塞区间改按单线行车，仅限封锁一条线路，在另一条线路上运行上下行列车时方可采用。 | [10 empty] | Y
判断题 | 列车需要分隔甩车时，应根据风向及货物性质等情况而定。一般为先甩下列车后部的未着火车辆，再甩下着火车辆，然后将机后未着火车辆拉至安全地段。 | [10 empty] | Y
判断题 | 列车接近车站、进站和出站时，接发车人员必须及时向车站值班员报告列车进出站的情况。 | [10 empty] | N | 列车接近车站、进站和出站时，接发车人员应及时向车站值班员报告列车进出站的情况（能从设备上确认的除外）。
判断题 | 向多方向车站办理次要方向旅客列车闭塞（预告）时，所有情况均必须讲明“××方向”。 | [10 empty] | N | 向多方向车站办理次要方向旅客列车闭塞（预告）时，应讲明“××方向”（多方向车站发车端仅有一个方向运行旅客列车时除外）
判断题 | 需关闭进站（进路）信号机变更非旅客列车的进路时，如不足《站细》规定准备进路及开放信号机的时间亦禁止变更。 | [10 empty] | N | 需关闭进站（进路）信号机变更非旅客列车的进路时，如不足《站细》规定准备进路及开放信号机的时间亦禁止变更（发生危及人身或行车安全情况除外）
判断题 | 视觉信号分为昼间和夜间信号。（） | [10 empty] | N | 《技规》第410条规定：视觉信号分为昼间、夜间及昼夜通用信号。
判断题 | 在昼间遇降雾、暴风雨雪及其他情况，致使调车信号及调车手信号显示距离不足100m时，应使用夜间信号。（） | [10 empty] | N | 《技规》第410条规定：200。
判断题 | 通过信号机以显示停车信号为定位。（） | [10 empty] | N | 《技规》第411条规定：线路所的通过信号机以显示停车信号为定位，其他通过信号机以显示进行信号为定位。
判断题 | 集中联锁车站的进站、进路、出站信号机，通过信号机，当列车头部越过该信号机后自动关闭。（） | [10 empty] | N | 《技规》第412条规定：集中联锁车站的进站、进路、出站信号机，通过信号机，当机车或车辆第一轮对越过该信号机后自动关闭。
判断题 | 调车减速手信号在昼间的显示方式为展开的黄色信号旗。（） | [10 empty] | N | 《技规》第441条规定：展开的绿色信号旗下压数次
判断题 | 出站及发车进路信号机的色灯复示信号机无显示时，表示主体信号机在开放状态。（） | [10 empty] | N | 《技规》第429条规定:关闭状态
判断题 | 引导手信号的显示方式为：昼间——展开的黄色信号旗高举头上左右摇动；夜间——黄色灯光高举头上左右摇动。（） | [10 empty] | Y | 《技规》第440条规定
判断题 | 发车信号的显示方式为绿色灯光下弧线作圆形转动。（） | [10 empty] | N | 《技规》第440条规定:昼间——展开的绿色信号旗上弧线向列车方面作圆形转动；夜间——绿色灯光上弧线向列车方面作圆形转动。
判断题 | 调车作业时，指挥机车向显示人方向来的信号，昼间为展开的绿色信号旗在下部左右摇动；夜间为绿色灯光在下部左右摇动。（） | [10 empty] | Y | 《技规》第441条规定
判断题 | 调车作业时，指挥机车向显示人反方向去的信号，在昼间为展开的绿色信号旗在上部左右摇动；夜间为绿色灯光在上部左右摇动。（） | [10 empty] | N | 第441条规定:昼间——展开的绿色信号旗上下摇动；夜间——绿色灯光上下摇动。
判断题 | 夜间白色灯光左右小摇动是停留车位置信号。（） | [10 empty] | Y | 《技规》第442条规定
判断题 | 在显示手信号时，凡昼间持有手信号旗的人员，应将信号旗拢起，左手持红旗，右手持绿旗（扳道员右手持黄旗），不持信号旗的人员徒手按各该条规定方式显示信号。（） | [10 empty] | Y | 《技规》第443条规定
判断题 | 听觉信号，长声为3s，短声为1s，音响间隔为1s。重复鸣示时，须间隔5s以上。（） | [10 empty] | Y | 《技规》第460条规定
判断题 | 指示列车司机加速运行手信号的显示方式为：昼间：拢起的手信号旗上下大摇；夜间：白色灯光上下大摇。（） | [10 empty] | Y | 《行规》第162条
判断题 | 好了手信号的显示方式为：昼间：拢起的手信号旗或单臂转动作圆形；夜间：白色灯光转动作圆形。（） | [10 empty] | Y | 《行规》第162条
判断题 | 停留车位置预告手信号的显示时机为：推进车列进行连挂前，调车指挥人以手信号通知司机停留车位置。（） | [10 empty] | Y | 《行规》第162条
判断题 | 停留车在线路头部时的停留车位置预告手信号显示方式为：昼间：拢起的手信号旗或用手拍头；夜间：白色灯光高举左右划横波浪形。（） | [10 empty] | Y | 《行规》第162条
判断题 | 停留车在线路中部时的停留车位置预告手信号显示方式为昼间：拢起的手信号旗或用手拍腰；夜间：白色灯光左下右上摇动。（） | [10 empty] | Y | 《行规》第162条
判断题 | 调车时指挥机车向显示人方向来时要求加速手信号的显示方式为：昼间：展开的绿色信号旗下部左右大摇；夜间：绿色灯光在下部左右大摇。（） | [10 empty] | Y | 《行规》第162条
判断题 | 进入车辆内方作业时的防护手信号显示时机为：调车人员进入车辆内方摘结软管和调整钩位时。（） | [10 empty] | Y | 《行规》第162条
判断题 | 昼间进入车辆内方作业时的防护手信号显示方式为：进入车辆内方前，向调车指挥人显示停车手信号，在得到调车指挥人回示停车手信号后，方可进入。（） | [10 empty] | Y | 《行规》第162条
判断题 | 向设有防护信号的线路上进行调车作业时，机车车辆不得侵入距防护信号20m及其以内。（） | [10 empty] | N | 《行规》第164条：向设有防护信号的线路上进行调车作业时，机车车辆不得侵入距防护信号10m及其以内。
判断题 | 通过手信号显示及收回时机为：自列车完全具备发车条件后起，至司机鸣笛（或列车启动）后止。（） | [10 empty] | N | 《行规》第165条：通过手信号显示及收回时机为：自列车头部进入接车线前、线路所为能看到列车头部时起，至列车头部越过显示地点后止。
判断题 | 发车手信号显示及收回时机为：自列车头部进入接车线前、线路所为能看到列车头部时起，至列车头部越过显示地点后止。（） | [10 empty] | N | 《行规》第165条：发车手信号显示及收回时机为：自列车完全具备发车条件后起，至司机鸣笛（或列车启动）后止。
判断题 | 引导手信号显示及收回时机为：自列车完全具备发车条件后起，至司机鸣笛（或列车启动）后止。（） | [10 empty] | N | 《行规》第165条：引导手信号显示及收回时机为：自列车接近站外制动距离时起至列车头部越过显示地点后止。
判断题 | 列车进路包括接车进路、发车进路和通过进路，延续进路为发车进路的一部分。（） | [10 empty] | N | 《技规》词语释意：延续进路为接车进路的一部分。
判断题 | 车站作为列车径路中一个点，其接发列车进路变更属于变更列车径路。（） | [10 empty] | N | 《技规》词语释意：车站作为列车径路中一个点，其接发列车进路变更不属于变更列车径路。
判断题 | 经路可以是一条进路，也可以是多条进路或进路与区间线路、联络线、走行线等综合构成。（） | [10 empty] | Y | 《技规》词语释意
判断题 | 折角运行：在《技规》中是指旅客列车、特快货物班列到达终到站，车底不入库作业，仅完成客列检或车辆乘务技术检查等作业后，折返运行。（） | [10 empty] | N | 《技规》词语释意:在站折返在《技规》中是指旅客列车、特快货物班列到达终到站，车底不入库作业，仅完成客列检或车辆乘务技术检查等作业后，折返运行。
判断题 | 立即停车：在《技规》中是指立即采取紧急制动措施。（） | [10 empty] | N | 《技规》词语释意:立即停车在《技规》中是指立即采取停车措施。司机根据现场实际情况，自行决定采取何种停车措施。
判断题 | 多线：在《技规》中是指区间内设有两条及以上正线的线路。（） | [10 empty] | N | 《技规》词语释意:多线在《技规》中是指区间内设有三条及以上正线的线路。
判断题 | 临时定点列车：在《技规》中是指以列车运行图文件及有关文电加开的列车。（） | [10 empty] | N | 《技规》词语释意:临时定点列车在《技规》中是指列车运行图文件及有关文电以外以调度命令加开的列车。
判断题 | 反方向运行的列车到、发时刻记入《行车日志》时，应在记事栏内注明“反”字。办理发车预告（闭塞）时，应冠以反方向的线名。 | [10 empty] | Y
判断题 | 铁路职工发现危及行车和人身安全的情况时，应立即向开来列车发出停车信号，并迅速通知就近车站。 | [10 empty] | Y
判断题 | 铁路工作人员发现车顶有扒乘人员时，立即向车站值班员汇报，由车站值班员向列车调度员汇报，并立即通知司机停车。 | [10 empty] | N | 《行规》第127条：铁路工作人员发现车顶有扒乘人员时，立即向车站值班员汇报，由车站值班员向列车调度员汇报。如不影响安全时，列车可以运行至前方站停车处理；危及安全时，应立即通知司机停车。
判断题 | 遇车顶扒乘人员需接触网停电处理时，现场处理人员应立即通知车站值班员，并讲明是否需登顶处理。车站值班员接到通知后应立即报告列车调度员，通知供电工区，并在《行车设备检查登记簿》内登记，将停电处理的地点登记清楚。 | [10 empty] | Y
判断题 | 遇车顶扒乘人员需接触网停电处理时，车站值班员确认列车调度员的停电命令（登顶处理时为准许登顶作业的调度命令）后，使用列车无线调度通信设备通知现场处理人员。 | [10 empty] | N | 《行规》第127条：遇车顶扒乘人员需接触网停电处理时，车站值班员确认列车调度员的停电命令（登顶处理时为准许登顶作业的调度命令）以及供电人员已接地的登记后，使用列车无线调度通信设备通知现场处理人员。
判断题 | 遇车顶扒乘人员需接触网停电进行登顶处理，如无法使用列车无线调度通信设备通知现场处理人员时，车站值班员应使用调度命令纸（一式二份）指派胜任人员书面通知现场处理人员，在调度命令内容栏内注明“××接触网已停电并接地”，并签名。 | [10 empty] | N | 《行规》第127条：无法使用列车无线调度通信设备通知现场处理人员时，车站值班员应使用调度命令纸（一式二份）指派胜任人员书面通知现场处理人员，在调度命令内容栏内注明“××接触网已停电并接地（非登顶处理）；××接触网已停电并接地，准许登顶作业（登顶处理）”，并签名。
判断题 | 车顶扒乘人员接触网停电处理完毕，车站值班员确认网工区人员销记后，应立即报告列车调度员，在接到列车调度员恢复供电的调度命令，确认具备行车条件后，方可恢复正常行车。 | [10 empty] | Y
判断题 | 接车站发现列车按规定运行时分超过10miN仍未到达，亦未接到列车被迫停车的通知时，应即通知发车站（线路所）互派胜任人员，前往区间查明情况。 | [10 empty] | N | 《行规》第128条：接车站发现列车按规定运行时分超过 20miN 仍未到达，亦未接到列车被迫停车的通知时，应即通知发车站（线路所）互派胜任人员，前往区间查明情况。
判断题 | 单班单司机值乘的货物列车在双线或多线区间运行中发生不明原因停车时，司机不能确定是否妨碍邻线时，应立即将停车时间和地点通知车站值班员（列车调度员），并说明须扣停邻线列车。 | [10 empty] | N | 《行规》129条：单班单司机值乘的货物列车在双线或多线区间运行中发生不明原因停车时，司机不能确定是否妨碍邻线时，应立即将停车时间和地点通知车站值班员（列车调度员），并说明须提醒邻线列车注意运行。
判断题 | 单班单司机值乘的货物列车在区间被迫停车请求救援时，列车调度员确定救援方案后，布置车站值班员将救援列车车次、进入区间的方向通知请求救援的司机。 | [10 empty] | Y
判断题 | 电力机车、动车组被迫停在接触网分相无电区时，司机要立即降弓，并将停车原因、停车位置等报告车站值班员（列车调度员）。 | [10 empty] | Y
判断题 | 两线、多线区间行车，司机发现路票上未盖有线别章或盖有错误的线别章时应立即停车，并将事由报告车站值班员（列车调度员）。 | [10 empty] | N | 《行规》131条：两线、多线区间行车，司机发现路票上未盖有线别章或盖有错误的线别章时（按规定不盖线别章时除外），应立即停车，并将事由报告车站值班员（列车调度员）。
判断题 | 司机发现路票上，车次错误或占用的区间不符，以及漏填车次或电话记录号码时，应立即停车，并将事由报告车站值班员（列车调度员）。 | [10 empty] | Y
判断题 | 司机发现书面行车凭证上，未盖有站名印（行车专用章）时，应立即停车，并将事由报告车站值班员（列车调度员）。 | [10 empty] | N | 《行规》131条：司机发现书面行车凭证（调度命令除外）上，未盖有站名印（行车专用章）时，应立即停车。
判断题 | 司机取得行车凭证并经确认正确而在途中丢失时，可继续运行至前方站停车，并将情况报告车站值班员（已使用列车无线调度通信设备报告时除外）。 | [10 empty] | Y
判断题 | 列车进入区间发现未携、错携、遗失行车凭证并停车后，司机应与车站值班员（列车调度员）联系，车站值班员（列车调度员）应组织列车退回站内或运行至前方站。 | [10 empty] | N | 《行规》131条：列车在区间停车后，司机应与车站值班员（列车调度员）联系。车次与运行方向一致，具备继续运行条件时，车站值班员（列车调度员）通知司机继续运行；车次与运行方向不一致时，具备列车运行条件后，应组织列车退回站内或运行至前方站。
判断题 | 电气化区段，列车分部运行时，对遗留车辆不能使用人力制动机时，应使用人力制动机紧固器或防溜铁鞋进行防溜。 | [10 empty] | Y
判断题 | 列车必须分部运行时，车站值班员（列车调度员）应将机车进入区间挂取遗留车辆的方向通知请求救援的司机，司机应按规定设置防护。 | [10 empty] | Y
判断题 | 列车在区间内车钩破损分离时，如钩舌损坏，可用列车前后端的钩舌更换，避免分部运行。 | [10 empty] | Y
判断题 | 列车在区间运行中发生分离，应确认分离车辆的车钩状态，符合连挂条件时，应与分离车辆连挂妥当并进行自动制动机简略试验后，继续运行到前方站停车处理。 | [10 empty] | Y
判断题 | 列车在区间内车钩破损分离，必须分部运行时，分割位置为： 前钩破损时，应自分离处分割；后钩破损时，由后方站派机车救援。 | [10 empty] | N | 《行规》第133条：列车在区间内车钩破损分离，必须分部运行时，分割位置为：后钩破损时，应自分离处分割；前钩破损时，由后方站派机车救援。
判断题 | 货物列车不得已必须退行至站内时，由列车调度员布置车站指派胜任人员携带列车无线调度通信设备和简易紧急制动阀赶赴列车尾部，在退行方向前端车辆安装简易紧急制动阀，经简略试验，具备退行条件后，登车负责瞭望，通知司机退行。 | [10 empty] | N | 《行规》136条：货物列车不得已必须退行至站内时，由列车调度员布置车站指派胜任人员携带列车无线调度通信设备和简易紧急制动阀赶赴列车尾部，在退行方向前端车辆安装简易紧急制动阀，经简略试验和放风试验，具备退行条件后，登车负责瞭望，通知司机退行。
判断题 | 列车在区间被迫停车，如后方站向该区间办理出站调车作业时，在调车作业结束前不得准许列车后退。 | [10 empty] | Y
判断题 | 在自动闭塞区间，经后方站车站值班员准许退行的列车，退行一个或多个闭塞分区停车后，再起动向前进方向运行时，仍可凭通过信号机显示的信号运行，但后方站车站值班员必须得到列车已动车的通知并报告列车调度员后，方可发出列车。 | [10 empty] | N | 《行规》136条：在自动闭塞区间，经后方站车站值班员准许退行的列车，退行一个或多个闭塞分区停车后，再起动向前进方向运行时，仍可凭通过信号机显示的信号运行，但后方站车站值班员必须得到列车到达前方站的电话记录号码并报告列车调度员后，方可发出列车。
判断题 | 列车需退行至站内，进站前，车辆乘务员或随车机械师（无车辆乘务员或随车机械师时为指派的胜任人员）应确认准许进站的信号，并通知司机。列车进站后，应指挥列车进入站内停车。 | [10 empty] | Y
判断题 | 救援列车的出动由调度所机车调度员直接向救援列车发布救援出动的调度命令，同时通知机务段机车调度员，组织救援列车在20miN内开出。 | [10 empty] | N | 《行规》137条：救援列车的出动由调度所机车调度员直接向救援列车发布救援出动的调度命令，同时通知机务段机车调度员，组织救援列车在30miN内开出。
判断题 | 电气化区段发生事故需出动救援列车时，向事故区间发出救援列车前，接触网必须先停电。 | [10 empty] | Y
判断题 | 向封锁区间开行救援列车时，请求救援的司机按规定采取防溜、防护措施后报告车站值班员，车站值班员接到请求救援的司机已采取防溜、防护措施的报告后，方可向封锁区间开行救援列车。 | [10 empty] | Y
判断题 | 救援列车移至车站后，机车与救援列车第一辆车的车钩、软管的摘挂、摘结由机车乘务员负责。开车前的简略试验由列检负责。 | [10 empty] | N | 《行规》第137条：救援列车移至车站后，机车与救援列车第一辆车的车钩、软管的摘挂、摘结由机车乘务员负责。开车前的简略试验由车站负责。
判断题 | 开行救援列车时，列车出发前，由始发站指派1名行车胜任人员随救援列车出发，负责做好救援列车运行途中的有关行车事项。 | [10 empty] | Y
判断题 | 救援列车推进运行时，车站指派胜任人员在列车前端负责瞭望，在救援列车到达防护人员处或压上响墩后，指挥列车停车，按救援列车负责人的要求进行作业。 | [10 empty] | Y
判断题 | 车站值班员（列车调度员）接到司机关于列车不明原因停车须提醒邻线列车注意运行的通知后，应立即通知接近停车地点邻线上运行的首列列车：“××次司机，邻线××次在××km××m（处）不明原因停车，××次注意运行”。 | [10 empty] | Y
判断题 | 车站值班员接到机车乘务员使用紧急制动停车、列车分离或不明原因产生紧急制动及列车启动发生空转报告后，应按规定在《行车设备检查登记簿》内登记，并立即转报列车调度员通知后续列车停车，通知工务部门进行检查确认。 | [10 empty] | N | 《行规》138条：车站值班员接到机车乘务员使用紧急制动停车、列车分离或不明原因产生紧急制动及列车启动发生空转报告后，应按规定在《行车设备检查登记簿》内登记，并立即转报列车调度员通知后续列车注意运行，通知工务部门进行检查确认。
判断题 | 动车组发生轴抱死故障，随车机械师应立即通知动车组司机，司机应采取停车措施，立即将停车地点向就近车站值班员报告并作好记录；车站值班员接到报告后应按规定在《行车设备检查登记簿》内登记，立即转报列车调度员并通知后续列车注意运行，通知工务部门进行检查确认。 | [10 empty] | Y
判断题 | 车站值班员接到塌方、落石、水害、倒支柱、接触网断线、倒树、倒电杆等信息时，在未判明是否影响行车前，应通知本线及邻线列车司机注意运行，并报告列车调度员。 | [10 empty] | N | 《行规》138条：车站值班员接到塌方、落石、水害、倒支柱、接触网断线、倒树、倒电杆等信息时，在未判明是否影响行车前，应立即通知本线及邻线列车停车，并报告列车调度员。
判断题 | 因抢修需要向封锁区间开行路用列车，如一端站开行两列及以上路用列车时，第一列路用列车在到达指定地点停车并按规定设置防护后，抢修负责人方可通知驻站联络人员转告车站值班员开行同方向第二列路用列车进入封锁区间。 | [10 empty] | Y
判断题 | 铁路工作人员发现车辆货物位移、倾斜、蓬布绳脱落、车门打开时，立即向车站值班员汇报，车站值班员接到报告后应立即通知司机停车，并向列车调度员汇报。 | [10 empty] | N | 《行规》138条：铁路工作人员发现车辆货物位移、倾斜、蓬布绳脱落、车门打开时，立即向车站值班员汇报，由车站值班员向列车调度员汇报。如不影响安全时，列车可以运行至前方站停车处理；危及安全时，应立即通知司机停车
判断题 | 车站值班员接到或发现列车因制动梁脱落、列车有异响等情况时，应立即通知司机停车，并立即报告列车调度员。列车停车后，车站值班员指派助理值班员查看了解异响发生地点前后100m线路轨枕上有无刮痕。 | [10 empty] | N | 《行规》138条：车站值班员接到或发现列车因制动梁脱落、列车有异响等情况时，应立即通知司机停车，并立即报告列车调度员。列车停车后，车站值班员指派助理值班员查看了解异响发生地点前后200m线路轨枕上有无刮痕。
判断题 | 列车发生火灾、爆炸时，须立即停车（停车地点应尽量避开特大桥梁、长大隧道等，选择便于旅客疏散的地点），车站不再向区间放行列车，并通知邻线及后续相关列车停车。电气化区段，现场需停电时，应立即通知供电部门停电、采取接地措施。 | [10 empty] | Y
判断题 | 列车发生火灾需要分隔甩车时，应根据风向及货物性质等情况而定。一般为先甩下列车后部的未着火车辆，再甩下着火车辆，然后将机后未着火车辆拉至安全地段。 | [10 empty] | Y
判断题 | 尖轨被挤后，如机车车辆停在道岔上时，不得后退，应得到现场指挥人的准许，沿顺岔方向缓缓移动，将机车车辆驶过道岔。 | [10 empty] | Y
判断题 | 断丝表示灯亮红灯时，应立即通知电务工区前来检查处理，如控制台上进站（出站）信号机表示灯均能正常显示时，进站（出站）信号机均可正常使用。如出站信号机表示灯红灯熄灭而绿灯可以正常显示时，仍可开放出站信号机发车。如进站信号机红灯熄灭时，则应改用手信号引导接车。 | [10 empty] | Y
判断题 | 进路表示光带（灯）灭灯时，进站（出站）信号机可继续使用。车站值班员应通知电务工区派员前来检查处理，排列进路前，应通过道岔定（反）位灯光确认线路开通状态。 | [10 empty] | Y
判断题 | 站内停车起动困难的车站，允许列车退入后方区间闯坡（闯分相，下同）时，应由列车调度员发布封锁区间的命令并发给司机。司机凭调度命令和车站的发车信号向后方区间退行。此时车站不再指派胜任人员协助司机退行。 | [10 empty] | N | 《行规》138条：站内停车起动困难的车站，允许列车退入后方区间闯坡（闯分相，下同）时，应由列车调度员发布封锁区间的命令并发给司机。司机凭调度命令和车站的发车信号向后方区间退行。车站应按列车退行的要求指派胜任人员在列车尾部协助司机退行。
判断题 | 遇进站（进路）信号机突变，如列车停车后未越过关闭的信号机，应通知工务、电务部门进行检查，在得到工务、电务部门设备正常使用的销记后，指派胜任人员将列车领入站内。 | [10 empty] | N | 《行规》138条：遇进站（进路）信号机突变，如列车停车后未越过关闭的信号机，应通知工务、电务部门进行检查，在得到工务、电务部门设备正常使用的销记后，重新开放信号机接车。
判断题 | 遇出站（进路）信号机突变，如列车停车后已越过关闭的信号机，应通知工务、电务部门进行检查，在得到工务线路设备正常使用的销记后，经确认进路正确后，由列车调度员发布列车继续运行的口头指示，司机凭车站值班员可继续运行的通知后直接开车。 | [10 empty] | Y
判断题 | 有线调度通信系统设备发生故障，造成列车调度员与车站值班员间、相邻车站值班员间不能通话时，应使用铁路自动电话或GSM-R手持终端进行通话、办理有关行车手续。 | [10 empty] | Y
判断题 | 450MHz无线列调设备车站台故障时，车站值班员使用无线对讲设备进行通话。 | [10 empty] | N | 《行规》145条第3点：450MHz无线列调设备车站台故障时，车站值班员使用无线对讲设备进行通话（按规定需使用语音记录作用良好的列车无线调度通信设备进行的作业除外）。
判断题 | 列车运行中，遇列车无线调度通信设备发生故障时，司机应立即使用GSM-R手持终端或列车无线调度对讲设备报告车站值班员（列车调度员），列车可继续运行。 | [10 empty] | Y
判断题 | TDCS区段,车站值班员发现列车车次号错误或丢失后，立即报告列车调度员核对列车车次，及时修正列车车次号。 | [10 empty] | Y
判断题 | TDCS区段,列车在车站调车作业需腾空列车占用股道时，车站值班员应提前删除该次列车车次号，作业完毕后，在列车待发股道重新输入正确车次号。 | [10 empty] | Y
判断题 | 车运行途中，车站有关人员（其他部门人员发现时，通知车站）发现旅客列车车辆走行部有冒烟、冒火星、车轮发红等抱闸情形时，通知司机在前方站停车。 | [10 empty] | N | 《行规》第151条：车运行途中，车站有关人员（其他部门人员发现时，通知车站）发现旅客列车车辆走行部有冒烟、冒火星、车轮发红等抱闸情形时，应立即呼叫司机停车。
判断题 | 列车运行途中，车站有关人员（其他部门人员发现时，通知车站）发现货物列车车辆有零星冒火星或冒火花、异响等一般抱闸情形时，通知司机在前方站停车。 | [10 empty] | Y
判断题 | 接触网站内或区间停电施工前，由车站值班员在“接触网供电示意图”（计算机联锁车站为“占线板”）上用红笔勾画出停电区域，施工结束后抹消。由信号员（未设时为助理值班员）对勾画内容进行核对。 | [10 empty] | N | 接触网站内或区间停电施工前，由车站值班员根据列车调度员发布的停电命令，在“接触网供电示意图”（计算机联锁车站为“占线板”）上用红笔勾画出停电区域，施工结束后抹消。信号员（未设时为助理值班员）对勾画内容进行核对。
判断题 | 接触网故障停电时，车站值班员应根据列车调度员发布的停电命令，在“接触网供电示意图”（计算机联锁车站为“占线板”）上用红笔勾画出停电区域，接触网恢复供电后抹消。信号员（未设时为助理值班员）对勾画内容进行核对。 | [10 empty] | Y
判断题 | 对衔接未挂网线路的有关道岔须开通有接触网的线路并单独锁闭，防止电力机车进入无接触网线路。 | [10 empty] | N | 《行规》第152条：对衔接未挂网线路的有关道岔（衔接安全线、牵出线、机待线、推峰线的道岔以及挂网正线与未挂网正线衔接的分歧道岔除外）须开通有接触网的线路并单独锁闭，防止电力机车进入无接触网线路。
判断题 | 电力、内燃机车共同担当列车的区段，接发电力机车牵引列车的列车、车机联控时，在原车次用语前，必须增加“电力”用语。 | [10 empty] | Y
判断题 | 车站值班员（列车调度员）发现站内非列车占用红光带时，应立即通知已进入故障地点的列车司机立即停车，并通知工务、电务部门进行处理，并在《行车设备检查登记簿》登记。车站值班员立即报告列车调度员。经工务、电务部门检查确认后，按照其登记的行车限制条件组织行车。 | [10 empty] | Y
判断题 | 确认分路不良区段空闲是指确认分路不良区段无机车车辆占用。 | [10 empty] | Y
判断题 | 轨道电路分路不良区段办理调车作业时，询问并得到调车人员或司机汇报机车车辆出清道岔轨道电路分路不良区段后，方可扳动道岔，开放信号。 | [10 empty] | Y
判断题 | 长时间停留的机车车辆轮对生锈或粘有异物，可能造成轨道电路分路不良时，所属（管辖）单位有关负责人应向车站值班员报告，并在《行车设备检查登记簿》登记。 | [10 empty] | Y
判断题 | 当区间接触网停电时，不得向该区间发出电力机车及其牵引的列车、动车组，同时按规定揭挂“停电”表示牌。 | [10 empty] | Y
判断题 | 站内坡度超过2.5‰的线路，在接触网停电检修“天窗”时间内，不得停留电力机车及其牵引的列车、动车组。 | [10 empty] | N | 《行规》第155条：站内坡度超过6‰的线路，在接触网停电检修“天窗”时间内，不得停留电力机车及其牵引的列车、动车组。
判断题 | 车站值班员（列车调度员）得到或发现受电弓有异物时报告后，应立即通知区间内后续列车停车，不得再向该区间放行列车。 | [10 empty] | Y
判断题 | 正线、到发线有机车车辆占用，轨道电路红光带（灯）不亮时，发出列车，可开放出站（发车进路）信号机。 | [10 empty] | Y
判断题 | 正线、到发线有机车车辆占用，轨道电路红光带（灯）不亮时，对存放车辆的线路，应在控制台上揭挂“停有车辆”表示牌，计算机联锁设备车站应将该线路两端信号机封闭，并将道岔开通其他线路。 | [10 empty] | Y
判断题 | 正线、到发线无机车车辆占用而轨道电路亮红光带（灯），必须利用该线路接车时，应在确认接车线路空闲后改按引导办法接车。 | [10 empty] | Y
判断题 | 营业线施工是指在营业线两侧一定范围内，新建铁路工程、既有线改造工程及地方工程等影响或可能影响铁路营业线设备稳定、使用和行车安全的施工作业。 | [10 empty] | N | 邻近营业线施工
判断题 | “施工特定行车办法”应在双线自动闭塞区段固定上下行正线、道岔全部开通直股，施工期间接发列车不扳动道岔（开通前停止接发列车进行试验信号时除外）的有计划施工中采用。 | [10 empty] | Y
判断题 | 车站在特定引导手信号显示时，最远不得超过距规定引导地点50m。 | [10 empty] | N | 最远不得超过距规定引导地点100m
判断题 | “施工特定行车办法”办理列车通过（出发）时，车站值班员应使用列车无线调度通信设备将调度命令、行车凭证号码（路票为编号的最后3位数）通知司机。 | [10 empty] | N | 路票为电话记录号码
判断题 | “无线电话交付行车凭证办法”办理列车通过（出发）时，车站值班员应使用列车无线调度通信设备将调度命令、行车凭证号码（绿色许可证为电话记录号码）通知司机。 | [10 empty] | N | 绿色许可证为编号的最后3位数
判断题 | “施工特定行车办法”列车调度员仍按规定发布调度命令，车站不再办理行车闭塞手续和填写行车凭证， | [10 empty] | N | 车站按规定办理行车闭塞手续和填写行车凭证
判断题 | “无线电话交付行车凭证办法”对非正常接发列车进路及行车凭证等安全关键必须双人确认。 | [10 empty] | Y
判断题 | 无双向设备的双线区间封锁一条线路，在自动闭塞区间，应停用基本闭塞法改按电话闭塞法。 | [10 empty] | N | 正方向行车，按基本闭塞法；反方向行车按电话闭塞法
判断题 | 无双向设备的双线区间封锁一条线路，在半自动闭塞区间，应停用基本闭塞法改按电话闭塞法。 | [10 empty] | N | 仅有正方向列车运行，可仍按基本闭塞法，有反方向列车运行时按电话闭塞法
判断题 | 向施工封锁区间开行路用列车，原则上每端只准进入一列。 | [10 empty] | Y
判断题 | 区间作业完毕，两列路用列车需到达同一车站时，车站值班员（列车调度员）应确认前列路用列车到达车站后，方可同意后列路用列车开车。 | [10 empty] | Y
判断题 | 站界外移后，施工作业按站内施工办理。 | [10 empty] | Y
判断题 | 路用列车、轨道车的通风、车辆摘挂、制动软管摘结、防溜工作以及路用列车进出封锁区域的简略试验均由车站指派的胜任人员负责。 | [10 empty] | N | 由司机或施工单位指派的胜任人员负责
判断题 | 路用列车在区间作业时，不得无动力停留机车车辆。 | [10 empty] | Y
判断题 | 施工车辆在站内封锁线路配合施工的作业，站内线路封锁前，车站必须使用单操道岔准备进路，并将进路上道岔单独锁闭。 | [10 empty] | N | 调车信号或单操道岔
判断题 | 设备管理单位临时要点作业，遇要点时间内不能完成需要延点时，设备管理单位应提前15min通知车站行车人员（列车调度员），提前10min完成延点登记，车站行车人员应立即报告列车调度员，并经列车调度员口头准许后签认。 | [10 empty] | N | 遇要点时间内不能完成需要延点时，设备管理单位应提前10min通知车站行车人员（列车调度员），提前5min完成延点登记，车站行车人员应立即报告列车调度员，并经列车调度员口头准许后签认
判断题 | 临时要点时的延点登记需进行单独销记。 | [10 empty] | N | 临时要点时的延点登记不再进行单独销记，与临时要点作业相对应的作业项目栏内合并销记。
判断题 | 凡破封使用按钮（故障通知按钮除外）以及使用按规定须登记的按钮时，车站行车人员（调度员）应将按钮名称或编号、使用原因及使用后计数器号码（未设计数器时除外）在本栏内详细登记，同一按钮连续使用时可登记一次，但应注明使用次数 | [10 empty] | Y
判断题 | 遇电子登销记系统网络通道故障（不畅）等影响系统办理登销记作业的，要及时改用纸质登记簿办理登销记，施工作业可采用粘贴方式登记，降雨量临时限速（封锁）不可采用粘贴方式登销记。 | [10 empty] | N | 使用纸质登记簿办理登销记时，施工作业可采用粘贴方式登销记，降雨量临时限速（封锁）可采用粘贴方式登记。
判断题 | 集团公司公布的施工（维修）日计划、站控天窗计划，应在《行车设备检查登记簿》内办理登销记；其他作业（含指派驻站联络员的邻近营业线施工安全监督计划），应在《行车设备施工登记簿》内办理登销记。 | [10 empty] | N | 集团公司公布的施工（维修）日计划、站控天窗计划，应在《行车设备施工登记簿》内办理登销记；其他作业（含指派驻站联络员的邻近营业线施工安全监督计划），应在《行车设备检查登记簿》内办理登销记。
判断题 | 遇施工开通后有行车限制条件时，施工主体单位应在销记内容内注明行车限制条件；施工开通前，由设备管理单位在《行车设备检查登记簿》登记行车限制条件，待行车限制条件处理完毕，恢复正常使用后销记。 | [10 empty] | N | 施工开通前，由设备管理单位在《行车设备检查登记簿》登记行车限制条件（按计划限速时除外），待行车限制条件处理完毕，恢复正常使用后销记。
判断题 | 普速铁路区段未设信号工区且无信号人员驻站的车站，因道岔夹异物不能转换到位，经工务人员现场处置道岔恢复正常，并销记“××（单位）工务设备正常”时，车站即可恢复正常使用。 | [10 empty] | N | 并销记“××（单位）工务设备正常，故障原因为夹异物”时，车站即可恢复正常使用。
判断题 | 施工、维修作业因特殊情况不能按时完工需要延点时，相关施工（维修）单位应提前40miN通知车站行车人员（列车调度员），提前30miN完成延点登记 | [10 empty] | N | 相关施工（维修）单位应提前 30miN 通知车站行车人员（列 车调度员），提前 20miN 完成延点登记
判断题 | 需天窗点外作业时，一项登记的作业地段不准超过一站一区间，且区间作业地段只准为一个线别或行别。非连续作业时，应按作业时段办理销记。 | [10 empty] | Y
判断题 | 区间设备发生故障，如本站已登记时，设备管理单位应在销记栏内销记“××（单位）×（专业）设备正常，故障区段非本工区管辖，通知管辖工区处理”。 | [10 empty] | Y
判断题 | 《行车设备检查登记簿》（故障检查）填记要求“月日”栏：填写登记人员登记开始时的日期，月日间用冒号隔开。 | [10 empty] | N | “月日”栏：填写登记人员登记完毕时的日期，月日间用顿号隔开。
判断题 | 《行车设备检查登记簿》（故障检查）填记要求“时分”栏：填写登记人员登记开始时的实际时分，时分间用冒号隔开。 | [10 empty] | N | “时分”栏：填写登记人员登记完毕时的实际时分，时分间用冒号隔开。
判断题 | 有信号工区或信号人员驻站的车站，电务接到车站破封使用按钮（含使用按钮登记）的通知后，应在24h内加封、销记； | [10 empty] | N | 有信号工区或信号人员驻站的车站，电务接到车站破封使用按钮（含使用按钮登记）的通知后，应立即加封、销记；
判断题 | 发生列车占用丢失时，由发车端车站行车人员按规定在《行车设备检查登记簿》内登记（因故障地点与信号工区管界不符等原因，根据电务人员申请可在邻站办理登记）。 | [10 empty] | Y
判断题 | 多家单位共用天窗作业签认的顺序为主体单位、共用单位、配合单位、设备管理单位、车站行车人员。 | [10 empty] | Y
判断题 | 普速铁路区段，应于施工（维修）点前30miN完成登记手续； | [10 empty] | N | 普速铁路区段，应于施工（维修）点前40min 完成登记手续；
判断题 | 施工作业开通前，当施工作业开通条件与打印好的销记内容一致时，登销记人员应将销记内容粘贴到《行车设备施工登记簿》内，办理销记签认手续。 | [10 empty] | Y
判断题 | 区间维修区域内有作业车配合维修作业时，作业车作业地段及运行范围内可以安排其他维修作业计划。 | [10 empty] | N | 第二十九条 区间维修区域内有作业车配合维修作业时，作业车作业地段及运行范围内禁止安排其他维修作业计划。
判断题 | 当施工作业开通条件与打印好的销记内容不一致时，登销记人员应在打印好的销记内容上涂改后进行粘贴销记。 | [10 empty] | N | 当施工作业开通条件与打印好的销记内容不一致时，登销记人员应按施工开通后的实际情况进行销记，不得在打印好的销记内容上涂改后进行粘贴销记。
判断题 | 如维修作业时间内，接触网不需要停电且无作业车配合的情况下，车站值班员必须在确认所有设备管理单位均销记并签认，向列车调度员报告后，方可接发列车。 | [10 empty] | Y
判断题 | 速度160km/h以上区段维修作业开通后，第一趟列车不准为载客的动车组列车。 | [10 empty] | Y
判断题 | 自动闭塞区间，采用辅助办理方法改变运行方向时，两站值班员必须共同确认区间空闲。 | [10 empty] | Y
判断题 | “前端”指列车或车列前部的适当位置。 | [10 empty] | N | 前端和前部的区别，前端应该是指列车或车列最前一辆车的前端。
判断题 | 在办理列车由A站开往B站的作业时，对该次列车来说，B站为后方站。 | [10 empty] | N | 前方站和后方站的区别，列车开往的车站为前方站，反之为后方站。
判断题 | “进站信号机内方”指的是车站方向，“进站信号机前方”指的是区间方向。 | [10 empty] | Y | 信号机防护的方面为内方，信号机显示的一方为前方
判断题 | “一切电话中断”是指行车室内列车调度电话、FAS台、站间行车电话、自动电话、列车无线调度通信设备、GSM-R手持台在内的电话均无法联系。 | [10 empty] | N | 地方移动电话可以通话的不属于“一切电话中断”
判断题 | TDCS系统自动生成《行车日志》（运统-2、3）的情况下，车站值班员可不向列车调度员和后方站报点，也不需向前方站报本站列车出发点。 | [10 empty] | N | 在系统自动生成《行车日志》（运统-2、3）的情况下，车站值班员可不向列车调度员和后方站报点，但仍需向前方站报本站列车出发点。
判断题 | 由于TDCS系统设定12h内不能有相同的车次，车站值班员在本班内列车出现同一车次时，应对后一趟列车车次进行人工修改，在其后加注“-1”、“-2”…。 | [10 empty] | N | 车站值班员在本班、列车调度员在12h内列车出现同一车次时，应对前一趟列车车次进行人工修改，在其后加注“-1”、“-2”…，以此类推。
判断题 | 使用总人工解锁按钮和区段人工解锁按钮时，须确认所解锁的区段无机车车辆占用。 | [10 empty] | Y
判断题 | 当进路已形成接近锁闭的情况下，因故关闭信号机，在延时解锁时间内，因特殊需要可使用区段人工解锁按钮，解锁进路。 | [10 empty] | N | 当进路已形成接近锁闭的情况下，因故关闭信号机，在延时解锁时间内，禁止强行使用区段人工解锁按钮，解锁进路。
判断题 | 列车及调车进路应设有进路锁闭和接近锁闭。未设接近区段时，信号机开放后应构成进路锁闭。 | [10 empty] | N | 列车及调车进路应设有进路锁闭和接近锁闭。未设接近区段时，信号机开放后应构成接近锁闭。
判断题 | 中间站停留车辆，无论停留的线路是否有坡道，均应连挂在一起，拧紧两端车辆的人力制动机，或以铁鞋（止轮器、防溜枕木等）牢靠固定。 | [10 empty] | N | 中间站停留车辆，无论停留的线路是否有坡道，均应连挂在一起，拧紧两端车辆的人力制动机，并以铁鞋（止轮器、防溜枕木等）牢靠固定。
判断题 | 在车站折角（返）、换挂机车以及终到后进行调车作业的的列车，机车立即（原则上不超过20miN）挂头时，车列自动制动机处于制动保压状态下，对该车列可不采取其他防溜措施。 | [10 empty] | Y
判断题 | 执行两种防溜措施的车站和线路，调车人员在现场监护的情况下，连挂前可撤除一种防溜措施（防溜铁鞋或木止轮器） | [10 empty] | Y
判断题 | 指定存放客车底的中间站，整列停放的客车底应采取两端两条钢轨上放置木止轮器（应使用等腰梯形的木止轮器）并加装防溜枕木的防溜措施。 | [10 empty] | Y
判断题 | 中间站停放因故障临时甩车的客车，采取两端两条钢轨上放置木止轮器的防溜措施。 | [10 empty] | N | 对中间站停放因故障临时甩车的客车，采取两端放置木止轮器并拧紧手制动机的防溜措施。
判断题 | 遇一次横越连续无存车的线路，且能在视线瞭望范围内确认安全的情况下，可以一次比划通过，横越时仍应随时观察左右机车车辆状态。（） | [10 empty] | Y | 上铁运〔2021〕20号
判断题 | 必须横越正线时，普速铁路应执行“一站、二问、三看、四通过”，作业人员通过无线电台询问车站值班员，在得到车站值班员列车信息（自动闭塞接近区段，半自动闭塞信号开放状态）时，执行“手比、眼看、口呼”制度。 | [10 empty] | Y | 上铁运〔2021〕20号
判断题 | 必须横越列车、车列(组)时，严禁钻车。应先确认列车、车列（组）暂不移动，然后由车辆通过台或两车钩下越过，越过时勿碰开钩销，上下车时要抓紧蹬稳并注意邻线有无机车车辆运行。 | [10 empty] | N | 上铁运〔2021〕20号
判断题 | 横越停有机车车辆的线路时，应先确认机车车辆暂不移动，然后在该机车车辆3m以外通过。（） | [10 empty] | N | 上铁运〔2021〕20号
判断题 | 在接触网导线距轨面高度为5.2m及其以上的线路上使用敞车人力制动机时，不准踏在高于人力制动机踏板的车帮上或货物上。（） | [10 empty] | N | 上铁运〔2021〕20号
判断题 | 在接触网导线距轨面高度为6.2m的线路上使用敞车人力制动机时，准许踏在高于人力制动机踏板的车帮上或货物上。（） | [10 empty] | N | 上铁运〔2021〕20号
判断题 | 任何人员及所携带的物件、作业工器具等须与牵引供电设备高压带电部分保持1m以上的距离。（） | [10 empty] | N | 上铁供〔2018)392号《中国铁路上海局集团有限公司电气化铁路安全实施细则》 第7条：除牵引供电专业人员按规定作业外，任何人员及所携带的物件、作业工器具等须与牵引供电设备高压带电部分保持2m以上的距离
判断题 | 各类罐车在电气化铁路区段发生泄漏时，任何人不得登上车顶处理，应速将其牵引到非电气化铁路区段处理。（） | [10 empty] | Y | 上铁供〔2018)392号《中国铁路上海局集团有限公司电气化铁路安全实施细则》 第41条
判断题 | 机车、动车及各种车辆上方的牵引供电设备未采取停电、安设接地线等安全防护措施前，禁止任何人员攀登到车顶或车辆装载的货物上。（） | [10 empty] | Y | 上铁供〔2018)392号《中国铁路上海局集团有限公司电气化铁路安全实施细则》 第11条：
判断题 | 按照作业人员触碰“两违”安全“红线”规定，车站值班员当班饮酒，给于开除处分并依法解除劳动合同。（） | [10 empty] | Y | 上铁安〔2016〕31号《红线》第一条
判断题 | 行车作业人员当班期间打牌（含各类游戏）、饮酒、打架、赌博或擅离岗位，一经检查发现，应内部待岗三个月，调离原岗位。（） | [10 empty] | Y | 上铁安〔2016〕31号《红线》第一条
判断题 | 铁路从业人员坐卧线路、钻车底、以车代步或飞乘飞降等违反劳动安全行为。一经检查发现，应内部待岗三个月，调离原岗位。（） | [10 empty] | Y | 上铁安〔2016〕31号《红线》第一条
判断题 | 车站值班员接到接触网供电单元停电调度命令后，未按规定揭挂表示牌、锁闭有关道岔和信号机。一经检查发现，应内部待岗三个月，调离原岗位。（） | [10 empty] | Y | 上铁安〔2016〕31号《红线》第一条
判断题 | 正线、到发线以及衔接正线、到发线且无隔开设备的线路上，作业人员未对停留的机车车辆采取防溜措施。一经检查发现，应内部待岗三个月，调离原岗位。（） | [10 empty] | Y | 上铁安〔2016〕31号《红线》第一条
判断题 | 作业人员漏发、错发、漏传、错传行车文电、数据、调度命令。一经检查发现，应内部待岗三个月，调离原岗位。（） | [10 empty] | Y | 上铁安〔2016〕31号《红线》第一条
判断题 | 行车作业人员对需要进行防护的作业未落实防护措施进行作业一经检查发现，应内部待岗三个月，调离原岗位。（） | [10 empty] | Y | 上铁安〔2016〕31号《红线》第一条
判断题 | 作业人员不服从“运输调度集中统一指挥”，造成不良后果。一经检查发现，应内部待岗三个月，调离原岗位。（） | [10 empty] | Y | 上铁安〔2016〕31号《红线》第一条
判断题 | 电化区段攀爬车顶耽误列车，未构成一般B类以上事故的，为一般C类事故。（） | [10 empty] | Y | 《事规》第14条
判断题 | 超范围施工，超范围维修作业，未构成一般B类以上事故的，为一般C类事故。（） | [10 empty] | Y | 《事规》第14条
判断题 | 关闭折角塞门发出列车或运行中关闭折角塞门，未构成一般B类以上事故的，为一般C类事故。（） | [10 empty] | Y | 《事规》第14条
判断题 | 电力机车带电进入停电区为一般D类事故。（） | [10 empty] | N | 《事规》第14条：电力机车带电进入停电区,未构成一般B类以上事故的，为一般C类事故
判断题 | 漏传、错传调度命令导致列车超速运行，为一般D类事故。（） | [10 empty] | N | 《事规》第14条：漏传、错传调度命令导致列车超速运行，构成一般C类事故。
判断题 | 普速铁路人工向机车交递凭证时，须背向来车方向，精力集中，注意脚下有无障碍，停车交递后迅速回到安全位置。（） | [10 empty] | N | 《事规》附件1：普速铁路人工向机车交递凭证时，须面向来车方向，精力集中，注意脚下有无障碍，停车交递后迅速回到安全位置。
判断题 | 顺线路走时，应走两线路中间，人体及所携带的工具（料）不得侵入机车车辆限界，并注意邻线的机车、车辆和货物装载状态。（） | [10 empty] | Y | 上铁运〔2021〕20号
判断题 | 普速铁路上道作业时，不得在非作业区域线路上行走。线间距小于6.5m时，禁止在正线与邻线间行走。（） | [10 empty] | Y | 上铁运〔2021〕20号
判断题 | 签订师徒合同的作业人员，作业中不得分离。（） | [10 empty] | Y | 上铁运〔2021〕20号
判断题 | 试风作业应按照固定走行线路行走。安装、摘解试风仪，吊起列车尾部软管时，应确认车列暂不移动方可进行作业。作业时站在安全地点，并随时注意邻线机车、车辆动态及脚下有无障碍物。（） | [10 empty] | Y | 上铁运〔2021〕20号
判断题 | 列车运行速度160km/h及以上区段，接车位置应设置在距钢轨头部外侧不少于3m处。（） | [10 empty] | Y | 上铁运〔2021〕20号
判断题 | 普速铁路接发列车时，应站在《站细》规定地点，注意货物装载、蓬布绳索情况，防止被篷布绳索以及掉落物体等伤害，并随时注意邻线机车车辆动态。（） | [10 empty] | Y | 上铁运〔2021〕20号
判断题 | 列车运行速度160km/h以上区段，严禁在列车通过的线路与线间距不足6.5m的邻线之间接车。（） | [10 empty] | Y | 上铁运〔2021〕20号
判断题 | 利用本务机车调车作业时，必须停车上下。（） | [10 empty] | Y | 上铁运〔2021〕20号
判断题 | 在路肩窄、路基高的线路上和道床边坡有45度以上夹角地点以及站台侧作业时，必须停车上下。（） | [10 empty] | Y | 上铁运〔2021〕20号
判断题 | 在机车、车辆运行中，可以反面上下车。（） | [10 empty] | N | 上铁运〔2021〕20号
判断题 | 安全带应扎于衣服的外面。安全挂钩在不使用时，须装入钩套内。（） | [10 empty] | Y | 《行规》附录5第18条：
判断题 | 禁止在接触网支柱上搭挂衣物、攀登支柱或在支柱旁休息。（） | [10 empty] | Y | 上铁供〔2018)392号《中国铁路上海局集团有限公司电气化铁路安全实施细则》 第23条：
判断题 | 站内和行人较多的地段，任何人员不得在牵引供电设备支柱旁停留休息。（） | [10 empty] | Y | 上铁供〔2018)392号《中国铁路上海局集团有限公司电气化铁路安全实施细则》 第18条：
判断题 | 雨天作业时，必须远离接触网支柱、接地线、回流线等设备。（） | [10 empty] | Y | 上铁供〔2018)392号《中国铁路上海局集团有限公司电气化铁路安全实施细则》 第23条：
判断题 | 在带电的接触网线路上进行调车时，在接触网导线距轨面高度小于6250mm的线路上，禁止登上敞车手闸台。（） | [10 empty] | N | 上铁供〔2018)392号《中国铁路上海局集团有限公司电气化铁路安全实施细则》 第29条:在带电的接触网线路上进行调车时，在接触网导线距轨面高度小于6200mm的线路上，禁止登上敞车手闸台
判断题 | 电气化铁路及附近地区发生火灾时，必须通知列车调度员、供电调度员或供电设备管理单位。（） | [10 empty] | Y | 上铁供〔2018)392号《中国铁路上海局集团有限公司电气化铁路安全实施细则》 第87条
判断题 | 接触网导线断裂触地时，不得进入断线落点10m范围内。（） | [10 empty] | Y | 上铁供〔2018)392号《中国铁路上海局集团有限公司电气化铁路安全实施细则》 第78条：
判断题 | 距牵引供电设备带电部分不足2m的燃着物体，使用水或灭火器灭火时，牵引供电设备必须采取停电、安设接地线等安全防护措施。（） | [10 empty] | N | 上铁供〔2018)392号《中国铁路上海局集团有限公司电气化铁路安全实施细则》 第87条：距牵引供电设备带电部分不足4m的燃着物体，使用水或灭火器灭火时，牵引供电设备必须采取停电、安设接地线等安全防护措施。
判断题 | 繁忙干线货运列车脱轨60辆以上并中断铁路行车48小时以上的为重大事故。（） | [10 empty] | N | 《事规》第8条：繁忙干线货运列车脱轨60辆以上并中断铁路行车48小时以上的为特别重大事故。
判断题 | 货运列车脱轨60辆以上的为重大事故。（） | [10 empty] | Y | 《事规》第9条
判断题 | 繁忙干线客运列车脱轨18辆以上并中断铁路行车24小时以上的为特别重大事故。（） | [10 empty] | N | 《事规》第8条：繁忙干线客运列车脱轨18辆以上并中断铁路行车48小时以上的为特别重大事故。
判断题 | 事规所称的“以上”不包括本数，所称的“以下”包括本数。（） | [10 empty] | N | 《事规》附件1：事规所称的“以上”包括本数，所称的“以下”不包括本数。
判断题 | 事故分为特别重大事故、重大事故、险性事故和一般事故四个等级。（） | [10 empty] | N | 《事规》第7条：事故分为特别重大事故、重大事故、较大事故和一般事故四个等级。
判断题 | 中断繁忙干线铁路行车6小时以上为重大事故。（） | [10 empty] | N | 《事规》第10条：中断繁忙干线铁路行车6小时以上为较大事故。
判断题 | 客运列车耽误本列4小时以上，未构成较大以上事故的，为一般A类事故。（） | [10 empty] | Y | 《事规》第12条
判断题 | 列车冲突，未构成一般B类以上事故的，为一般C类事故。（） | [10 empty] | Y | 《事规》第14条
判断题 | 向占用线接入列车为一般B类事故。（） | [10 empty] | N | 《事规》第14条：向占用线接入列车,未构成一般B类以上事故的，为一般C类事故
判断题 | 未准备好进路接、发列车为一般D类事故。（） | [10 empty] | N | 《事规》第14条：未准备好进路接、发列车,未构成一般B类以上事故的，为一般C类事故
判断题 | 未办或错办闭塞发出列车为一般D类事故。（） | [10 empty] | N | 《事规》第14条:未办或错办闭塞发出列车,未构成一般B类以上事故的，为一般C类事故
判断题 | 列车冒进信号或越过警冲标，未构成一般B类以上事故的，为一般C类事故。（） | [10 empty] | Y | 《事规》第14条
判断题 | 列车在站内以调车方式进行摘挂或转线而发生事故，定列车事故。（） | [10 empty] | N | 《事规》附件1：列车在站内以调车方式进行摘挂或转线而发生事故，定调车事故。
判断题 | 区间调车作业、机车车辆溜入区间，发生冲突、脱轨事故时，定列车事故。（） | [10 empty] | Y | 《事规》附件1
判断题 | 在封锁区间内调车作业发生事故，定列车事故。（） | [10 empty] | N | 《事规》附件:1：在封锁区间内调车作业发生事故，定调车事故。
判断题 | 遇迷雾、暴风雨雪等恶劣天气时，必须停车上下。（） | [10 empty] | Y | 上铁运〔2021〕20号
判断题 | 在机车、车辆运行中，可以迎面上车。（） | [10 empty] | N | 上铁运〔2021〕20号
判断题 | 电气化区段，车体端墙上已涂打“接触网下操作注意安全”标记的棚车、敞车类车辆，准许使用下方人力制动机进行防溜。（） | [10 empty] | Y | 上铁运〔2021〕20号
判断题 | 没有调度命令，擅自改变或错办列车运行径路，应按照未办或错办闭塞发出列车处理。（） | [10 empty] | Y | 《事规》附件1
判断题 | 未按规定办理手续而越出站界调车时，不按未办闭塞发出列车处理。（） | [10 empty] | N | 《事规》附件1：未按规定办理手续而越出站界调车时，按未办闭塞发出列车处理。
判断题 | 在制动距离内信号自动关闭或临时灭灯，在进路联锁条件不解锁的情况下，列车冒进信号时，应按照列车冒进信号处理。（） | [10 empty] | N | 《事规》附件1：在制动距离内信号自动关闭或临时灭灯，在进路联锁条件不解锁的情况下，列车冒进信号时，不按照列车冒进信号处理。
判断题 | 错办通过系指应停车的列车而错办通过(不包括列车调度员按照列车运行情况临时调整变更通过的列车)。（） | [10 empty] | N | 《事规》附件1：“错办通过”系指应停车的客运列车而错办通过(不包括列车调度员按照列车运行情况临时调整变更通过的列车)。
判断题 | 施工、检修、清扫设备人员躲避不及时，造成列车停车，应定耽误列车事故。（） | [10 empty] | Y | 《事规》附件1
判断题 | 始发列车发车后，应向列车调度员报告列车编组简报、机车号码、司机和司机姓名或代号及晚点原因，摘挂列车还应报告摘挂辆数等。（） | [10 empty] | N | 接发列车作业标准中（TB/T 30001-2020)，为充分提高现场作业效率，删除了始发列车开车后，应向列车调度员报告列车编组简报、机车号码等信息的要求
判断题 | 接发列车时，遇列车同时到发，助理值班员不能兼顾时，应先接后发。（） | [10 empty] | N | 列车同时到发，助理值班员接发列车时，遇列车同时到发，助理值班员不能兼顾时，应先办理发车。
判断题 | 单（双）线电话闭塞无联锁（联锁设备失效）接发列车作业标准中（TB/T30001-2020)中，准备进路程序栏，车站值班员通知助理值班员、有关扳道员检查接车线的用语为“×号，×号，×（次）闭塞[预告]，检查线路”。（） | [10 empty] | N | 单（双）线电话闭塞无联锁（联锁设备失效）接发列车作业标准中（TB/T 30001-2020)，准备进路程序栏，车站值班员通知助理值班员、有关扳道员检查接车线的用语为“×号，×号，×（次）闭塞[预告]，检查×道”，并听取复诵。
判断题 | 《中国铁路上海局集团有限公司关于贯彻〈铁路接发列车作业〉标准有关事项的通知》中规定，助理值班员确认发车条件作业项目对应‚岗位作业技术要求‛栏中助理值班员‚确认旅客上下、行包装卸和列检作业等完了（或得到通知）‛前，增加‚发车前，眼看、手指出站（进路）信号，确认信号开放正确，口呼：‘×道出站（进路）信号好（了）’‛。 | [10 empty] | Y | 上铁运〔2021〕162号
判断题 | 单线半自动闭塞区段，闭塞设备正常情况下办理闭塞手续时，均为应一听语音（铃响）、二看黄色箭头（黄灯）、三点击（按）闭塞按钮、四确认绿色箭头（绿灯），口呼：“×（次）闭塞好（了）”。（） | [10 empty] | Y
判断题 | 遇有单机挂车、超长列车、超限列车，应在向邻站报点时，通知接车站。（） | [10 empty] | N | 遇有单机挂车、超长列车、超限列车，应在办理发车预告时，通知接车站。
判断题 | 单（双）线电话闭塞无联锁（联锁设备失效）接发列车作业标准中（TB/T30001-2020)规定，办理好闭塞手续（预告）且在列车出发占用区间后，应揭挂“区间占用”表示牌。（） | [10 empty] | N | 单（双）线电话闭塞无联锁（联锁设备失效）接发列车作业标准中（TB/T 30001-2020)规定，办理好闭塞手续（预告）后，口呼：“X次闭塞[预告]好（了）。”揭挂“区间占用”表示牌。
判断题 | 接发列车作业标准（TB/T30001-2020)发车作业标准中规定，通知助理值班员发车时，遇助理值班员在室外时，可提前告知发车计划。（） | [10 empty] | Y
判断题 | 接发列车作业中，发现列车有异状等问题时，接发车人员应立即呼叫司机停车。（） | [10 empty] | N | 接发列车作业中，发现列车有异状等问题时，接发车人员应立即按规定采取安全措施并报告。
判断题 | 需填写行车日志的项目，遇电子《行车日志》功能正常时，可填记或确认电子行车日志，遇不能使用电子行车日志时，填写纸质行车日志。 | [10 empty] | Y
判断题 | 办理接发列车用语应使用普通话。办理动车组以外的旅客列车时，须在车次前冠以“客车”两字（向列车调度员报点除外） | [10 empty] | Y
判断题 | 办理动车组列车通过作业时，为不影响列车运行速度，车站值班员可以先行办理通过信号，再向邻站办理预告 | [10 empty] | N | 向接车站办理预告后，方可开放通过信号。
判断题 | 在单（双）线电话闭塞无联锁（联锁设备失效）接发列车作业标准中（TB/T30001-2020)，当引导员确认接车进路确有困难时，可由扳道员再次检查，确认进路正确后向车站值班员报告。 | [10 empty] | Y
判断题 | 单（双）线电话闭塞无联锁（联锁设备失效）接发列车作业标准中（TB/T30001-2020)，首列使用电话闭塞法时，须与邻站核对由基本闭塞法改用电话闭塞法的调度命令。 | [10 empty] | Y
判断题 | 单（双）线电话闭塞无联锁（联锁设备失效）接发列车作业标准中（TB/T30001-2020)，对列车到达后，助理值班员应从司机处收回路票。 | [10 empty] | N | 接发列车作业标准中（TB/T 30001-2020)，已删除了助理值班员收回路票的要求
判断题 | 执行车机联控时，回送客车底列车“0L××次”读作：客车零临××次。（） | [10 empty] | N | 执行车机联控时，回送客车底列车“0L××次”读作：零临××次。
判断题 | 因故折返的旅客列车“F××次”称为：返客车××次。（） | [10 empty] | N | 因故折返的旅客列车“F××次”称为：客车返××次。
判断题 | 动车组列车、动车组检测列车、动车组有动力回送时“客车”、“电力”用语不再戴帽。动车组无动力回送时，“电力”用语仍按规定戴帽。（） | [10 empty] | Y
判断题 | 前次列车未整列进站，提醒后续列车的车机联控用语为“××（次），前次列车未进站，注意运行”。（） | [10 empty] | Y
判断题 | 车站值班员呼叫列车机外停车的车机联控用语为：“××(次)机外停车”。（） | [10 empty] | N | 车站值班员呼叫列车机外停车的车机联控用语为：“××(次)××(站)机外停车”。
判断题 | 车站接到列车可能妨碍邻线的通知后，呼叫邻线列车的用语为，“××（次）立即停车，××（次）在××公里（处）侵限”。（） | [10 empty] | Y
判断题 | 车机联控作业标准中规定，当货物列车车次前冠以文字时称为：该文字读音加××次。（） | [10 empty] | Y
判断题 | 列车直进侧出时，车站值班员在执行车机联控时，均须首先呼叫司机。（） | [10 empty] | N | 固定径路除外
判断题 | 原规定为通过的列车由正线变更为到发线接车，车站值班员在执行车机联控时，均须首先呼叫司机。（） | [10 empty] | N | 应为原规定为通过的旅客列车
判断题 | 站内或区间限速时，车站值班员在执行车机联控时，应首先呼叫司机。（） | [10 empty] | Y
判断题 | 原规定为通过的旅客列车由正线变更为到发线接车的车机联控用语均为“××(次)××(站)变更×道通过[停车]，限速××公里”。（） | [10 empty] | N | 原规定为通过的旅客列车由正线变更为到发线接车的车机联控用语均为“××(次)××(站)变更×道通过[停车]
判断题 | 列车直进侧出（固定径路除外）的车机联控用语均为“××(次)××(站)×道通过，直进侧出，侧向过岔限速××公里。（） | [10 empty] | N | 列车直进侧出的车机联控用语为“××(次)××(站)×道通过，直进侧出”，未应用列车运行监控装置的区段，应在联控用语后增加“限速 XX 公里”。
判断题 | 列车通过，出站反方向行车（直向出站），车机联控用语为“××(次)××(站)×道通过，反方向运行，直向出站限速限速××公里。（） | [10 empty] | N | 直向出站时不联控限速。
判断题 | 车站接到列车在区间被迫停车的通知，应立即呼叫追踪列车司机立即停车。 | [10 empty] | N | 车站值班员应呼叫：“××（次）在××公里××米（处）被迫停车，××（次）注意运行。”
判断题 | 车站接到列车可能妨碍邻线的通知后，应通知邻线有关列车司机注意运行 | [10 empty] | N | 车站值班员应呼叫邻线列车司机：“××（次）立即停车，××（次）在××公里（处）侵限。”
判断题 | 车站值班员布置引导员显示引导手信号接车后，车站值班员与司机的联控用语为“××(次)××(站)引导接车,×道停车[通过],注意引导信号。” | [10 empty] | N | 应为“××(次)××(站)引导接车,×道停车[通过],注意引导手信号”
判断题 | 区间限速，车站值班员与司机的联控用语为：“××公里××米至××公里××米限速××公里” | [10 empty] | N | 已纳入运行揭示的临时限速，应为：“××(次) ××(站)×道 通过[停车]， 区间××公里××米限速××公里”
判断题 | 经电务确认为轨道电路分路不良区段，且仍能使用其联锁条件办理行车时，须注明“不影响正常排列进路、开放信号”，否则，还须登记停用信号设备技术条件的具体内容。 | [10 empty] | Y
判断题 | 电务部门发现分路残压超标时，应及时在《行车设备检查登记簿》内准确登记轨道区段名称（其中道岔区段还应注明“定位、反位”，下同）及其联锁条件。如仍能使用其联锁条件办理行车时，须注明“不影响正常排列进路、开放信号”，否则，还须登记停用信号设备技术条件的具体内容。 | [10 empty] | Y
判断题 | 轨道电路分路不良区段标识由电务部门在登记完毕后，车务部门立即设置，并与《行车设备检查登记簿》内记录（规定不设置标识的区段除外）核对一致。 | [10 empty] | N | 电务部门立即设置
判断题 | 尽头线距车挡10m内线路、衔接安全线的道岔轨道电路区段不设置分路不良标识。 | [10 empty] | N | 衔接安全线的道岔定位
判断题 | 在轨道电路分路不良的区段（股道、道岔）上，联锁设备不能保证接发列车、调车作业安全时，有关行车作业，须按“无联锁线路”非正常作业方式办理。 | [10 empty] | Y
判断题 | 保留列车、客车车底长时间停留（原则上按在一处停留超过72小时掌握，）后需转移前，由调度所负责通知车辆段指派负责人进行检查，并布置车站。 | [10 empty] | Y
判断题 | 自轮运转特种设备转、大修宿营车转移前，由所属单位负责指派人员进行检查。 | [10 empty] | N | 自轮运转特种设备转移前，由司机负责检查
判断题 | 正线、到发线及其相衔接的轨道电路区段，原则上不得出现轨道电路分路不良。 | [10 empty] | Y
判断题 | 轨道电路分路不良区段发生变化时，车站值班员交接班时必须作为重点事项进行交接，并在交接班簿内进行记录。 | [10 empty] | Y
判断题 | 动车组调车作业必须在调车车列全部越过折返调车信号机后，方准办理下一钩调车进路，严禁压岔调车。 | [10 empty] | Y
判断题 | 在限速地段调车作业时，遇有小于45km/h的限速（线路允许速度除外）地段时，车站值班员应立即将限速地段、限速时间、限速值通知调车领导人。 | [10 empty] | N | 40
判断题 | 变更限速地段的调车计划，须停车口头传达布置清楚并复诵。 | [10 empty] | N | 须使用书面计划
判断题 | 自轮运转特种设备转线经由封锁区域以外的线路、道岔时，一律凭开放的调车信号越过；遇调车信号无法开放时,自轮运转特种设备司机应停车请求进路,得到车站值班员(信号员)股道开通的通知后方可动车。 | [10 empty] | Y
判断题 | 施工、天窗修期间仅供电单位进行业时，自轮运转特种设备司机应凭开放的调车信号进行转线作业，调车信号不能开放时，由车站值班员通知自轮运转特种设备司机，自轮运转特种设备司机应停车请求进路，得到车站值班员(信号员)股道开通的通知后方可动车。 | [10 empty] | Y
判断题 | 使用人力制动机防溜时，必须“一看、二调、三拧、四蹬”。 | [10 empty] | Y
判断题 | 禁止采用放风制动安装人力制动机紧固器。 | [10 empty] | Y
判断题 | 越出站界调车及跟踪出站调车使用出站（跟踪）调车通知书时，调车作业完毕，调车长确认车列全部返回车站，向车站值班员报告。 | [10 empty] | N | 并收回出站（跟踪）调车通知书后
判断题 | 存放有大型养路机械的股道，禁止存放其它车辆及办理其它车辆的调车作业。 | [10 empty] | N | （配合大型养路机械施工作业的车辆除外）
判断题 | 按规定由施工单位负责的路用列车调车作业，原则上不准穿越正线调车。 | [10 empty] | Y
判断题 | 动车组列车在车站办理客运业务时，须固定股道、固定站台、固定停车位置。 | [10 empty] | Y
判断题 | 动车组列车通过时应在正线办理，遇特殊情况由正线变更为到发线接车时，必须确认该到发线为《技规》或集团公司发布的技术资料中规定能接发动车组的股道。 | [10 empty] | N | 《站细》
判断题 | 以客调命令临时加开动车组列车时，办理客运业务的动车组列车固定股道由列车调度员确定。 | [10 empty] | N | 车站值班员
判断题 | 图外临时加开不办理客运业务的动车组列车接发股道，由车站值班员确定。 | [10 empty] | N | 列车调度员
判断题 | 车站（间）管理人员接到对涉及本站以及相邻区间限速的运行揭示调度命令后，应制作“限速提示卡（时间、里程，限速值）”，并于命令生效前在车机联控执行岗位揭示。 | [10 empty] | Y
判断题 | 车站值班员得到列车后端距离不足3m的报告后，必须确认试风列车后端可能影响的进路未办理，否则不得同意试风。 | [10 empty] | Y
判断题 | 试风作业过程为缓解-制动-缓解。 | [10 empty] | Y
判断题 | 采用未注明具体停电时间的命令格式（“自×次列车到×站起，……，×单元停电”）发布的调度命令，待供电调度员实施停电后，列车调度员应通知停电单元涉及的车站值班员“×单元已停电”。 | [10 empty] | N | （停电命令中注明的到站除外）
判断题 | 采用未注明具体停电时间的命令格式发布的调度命令，在停电命令发布时起至接触网停电时止的时间段内原则上不准办理停电单元线路上的电力机车作业。 | [10 empty] | Y
判断题 | 特殊情况下,需临时利用电力机车进行“长杆钓鱼”调车作业时,应通知车站(间)管理人员到场把关,并严格掌握带车辆数,明确安全关键事项。 | [10 empty] | Y
判断题 | 客车编入货物列车回送，中途需折角运行时，车站应将客车车辆调移到列车后部，装有密接式车钩的客车其后编挂的其他车辆不得超过1辆。 | [10 empty] | N | 中部或后部
判断题 | 车站接到密接式车钩的客车准许附挂货物列车回送的客运调度命令后，应在《行车日志》记事栏内注明“密接”字样。 | [10 empty] | N | 列车编组顺序表记事栏
判断题 | 试风作业人员接到邻线来车通知后，避车地点应距邻线钢轨头部外侧不少于3.5m处，且禁止到邻线来车侧及两线间避车。 | [10 empty] | N | 3
判断题 | 正线动车组列车通过前10miN，车站值班员应通知调车指挥人停止邻线线间距不足6.5m的通过列车一侧的调车作业 | [10 empty] | Y
判断题 | 正线、到发线设置、撤除防溜措施后，防溜设撤人员应及时向车站值班员报告，由其它岗位向车站值班员转告时，应在《站细》中明确。 | [10 empty] | N | （一批调车作业中临时停放的车辆除外）
判断题 | 半自动闭塞设备的车站，不能通过设备确认列车整列到达时，应指派人员现场确认。 | [10 empty] | Y
判断题 | 凡不是车站值班员亲自接受（抄收）的调度命令，车站值班员均需要阅读和签上姓名及时刻（仅签一次）。 | [10 empty] | N | 且未执行完毕
判断题 | 调度命令登记内容是各站记录指挥列车运行的原始资料，不得涂改；如填写错误应加盖“作废”章，并另起一行填写。 | [10 empty] | Y
判断题 | 使用路票、绿色许可证、红色许可证时，应将行车凭证的号码（行车凭证编号后三位）填入《行车日志》记事栏内。 | [10 empty] | N | 占用区间凭证号码栏
判断题 | 办理非正常接发列车时（包括向封锁区间开行列车），必须使用“非正常接发列车程序控制表”。 | [10 empty] | Y
判断题 | 仅工务单位作业，且无作业车配合，天窗点内如需转换道岔时，工务驻站联络员应向车站值班员提出申请，并在车站《行车设备检查登记簿》登记，经车站值班员同意后由车站行车人员负责操纵转换道岔（另有规定时除外）。 | [10 empty] | Y
判断题 | 电务垂直天窗及单线区段不划分区域的电务站内天窗作业，天窗点时段内需操纵道岔时，均由电务人员负责。 | [10 empty] | Y
判断题 | 在天窗点外检查、试验等需转换道岔时，工务、电务驻站联络员应向车站值班员提出申请，并在车站《行车设备检查登记簿》登记，经车站值班员同意后由车站行车人员负责操纵转换道岔。 | [10 empty] | N | （处置道岔故障需操纵试验时可口头申请）
判断题 | 试风结束后，车站试风人员应在列车尾部最后一位车辆上涂打识别标记，涂打具体的标记和方法由各站段自行规定。 | [10 empty] | N | （配备“作业记录仪”并记录试风过程时除外）
判断题 | 区间占用逻辑检查报警功能关闭或开启后，车站值班员应及时报告列车调度员。 | [10 empty] | Y
判断题 | 区间发生占用丢失逻辑检查报警的列车完整到达前方站（线路所）后，闭塞分区逻辑检查报警仍未自动解除时，车站值班员（应急值守人员）根据电务人员“×闭塞分区电务设备正常”的登记，在逻辑检查人工解锁盘上人工解锁该逻辑检查报警，报告列车调度员，恢复正常行车。. | [10 empty] | N | 根据电务的登记，还需“确认该闭塞分区空闲后”
判断题 | 区间发生逻辑检查报警时，车站值班员（应急值守人员）可以进行改变该区间闭塞方向的操作。 | [10 empty] | N | 区间发生逻辑检查报警时，车站值班员（应急值守人员）不得进行改变该区间闭塞方向的操作。
判断题 | 动车组、电力直供电机车故障采用机车救援时，原则上应使用电力机车作为救援机车。 | [10 empty] | N | 原则上应使用内燃机车作为救援机车
判断题 | 在不得已情况下，使用电力机车担当救援机车时，如动车组升弓（自动过分相装置良好），救援机车司机应在分相区前降弓通过分相，待被救援动车组全部通过分相后，救援机车司机方可升弓。 | [10 empty] | Y
判断题 | 道岔定位或反位一个位置无表示、另一个位置表示正常时，在电务人员检查确认登记停用内容、影响范围和工务人员线路设备正常使用的销记后，未停用的位置可正常使用。 | [10 empty] | Y
判断题 | 货物列车在运行途中反映车辆抱闸，经列检人员或司机会同车站检查确认后需甩车时，由车站填写“抱闸车辆原始处理记录单”，处理人员签字后，交列检人员，车辆段留存。 | [10 empty] | Y
判断题 | 车站值班员接到列车调度员发布的热备动车组救援开行调度命令后，应及时排列进路开放信号，组织热备动车组出动救援。 | [10 empty] | Y
判断题 | 车站值班员（列车调度员）接到碰撞线路障碍物可能妨碍邻线的通知后，应立即通知邻线有关列车停车，在原因消除前不得向邻线放行列车。 | [10 empty] | Y
判断题 | 列车运行中碰撞飞禽走兽、轻飘物体等较小障碍物，不影响本列运行时，可不停车。 | [10 empty] | Y
判断题 | 车站值班员（列车调度员）接到其他人员报告线路上或线路附近发生火情信息时，应立即扣停有关列车，查明情况后方可组织行车。 | [10 empty] | Y
判断题 | 施工（维修）区域内供电设备管理单位进行接触网检修或配合接触网停电作业，遇作业时段内出现轨道电路非列车（机车车辆）占用红光带时，车站值班员不通知工务、电务人员处理。 | [10 empty] | Y
判断题 | 负责列车简略试验的作业人员交接班时，应对“监测仪”的内置时间（在“监测仪”面板上显示）与北京时间进行校验，误差超过4miN时，应汇报管理人员给予校正。 | [10 empty] | N | 2miN
判断题 | 一端有两个及以上运行方向的车站（场、所），应在联控用语中增加“去××方向”，原则上以列车运行前方第一站（场、所）名为区别列车运行方向别的用语。 | [10 empty] | N | 在一端有两个及以上运行方向（有上、下行之分的除外）的车站（场、所）
判断题 | 动车组无动力回送时，“电力”用语按规定戴帽。内燃型动车组有动力运行时，无需增加用语。 | [10 empty] | N | 内燃型动车组有动力运行时，在用语前增加“内燃”。
判断题 | 正线、到发线换算容车数计算方法：按线路有效长减去机车长度（一台或多台）和50m安全距离后分别除以换算长度11m和14.3m（小数部分舍去）。（） | [10 empty] | N | 换算容车数计方法：正线、到发线按线路有效长减去牵引机车长度（一台或多台）和30m安全距离后分别除以11m和14.3m（小数部分舍去）。
判断题 | 调车线换算容车数计算方法：按线路有效长的90％分别除以换算长度11m和14.3m计算。（） | [10 empty] | N | 换算容车数计算方法： ②调车线按线路有效长的75%分别除以11m和14.3m。
判断题 | 尽头线换算容车数计算方法：为有效长减去30m安全距离计算。（） | [10 empty] | N | 换算容车数计算方法： ③货物装卸线、禁溜线、洗刷消毒、专用线等，按线路实际能利用的长度分别除以11m和14.3m。计算尽头线（牵出线除外）的容车数时，有效长应减去10m安全距离（端部站台的货物线除外）。
判断题 | 牵出线换算容车数计算方法：按线路有效长减去一台机车长度及10m安全距离后，分别除以换算长度11m和14.3m。（） | [10 empty] | Y | 《车站（动车所）行车工作细则编制办法》
判断题 | 根据货物的超限程度，超限货物分为三个等级：一级超限、二级超限和三级超限。（） | [10 empty] | N | 《超规》第八条：根据货物的超限程度，超限货物分为三个等级：一级超限、二级超限和超级超限。
判断题 | Z5001为直达特快旅客列车 | [10 empty] | Y | 《列车车次编排规定》
判断题 | T4001为管内直达特快旅客列车 | [10 empty] | N | 《列车车次编排规定》 特快旅客列车（140km/h） T1－T9998 “T”读“特” 其中：直通 T1－T3998 （T3001－T3998为临客预留） 管内 T4001－T9998 （T4001－T4998为临客预留）
判断题 | X201为特快货物班列 | [10 empty] | N | 《列车车次编排规定》 三、货物列车 1.快运货物列车 (1)快速货物班列（120km/h） X201－X398
判断题 | L6998为管内临时旅客列车 | [10 empty] | N | 《列车车次编排规定》 临时旅客列车（100km/h） L1－L9998 “L”读“临” 其中：直通 L1－L6998 管内 L7001－L9998
判断题 | 在未设出站信号机的正线、到发线上，向自动闭塞区间发出列车时列车调度员需要发布行车调度命令。（） | [10 empty] | N | 《技规》第231条，《调规》附件2:在未设出站信号机的正线、到发线上，向自动闭塞区间发出列车时行车凭证为绿色许可证，无需发布调度命令。
判断题 | 开行超重列车须由列车调度员发布行车调度命令。（） | [10 empty] | N | 《技规》第231条，《调规》附件2:列车挂有装载超限货物的车辆需发布调度命令，开行超重列车无需发布调度命令。
判断题 | 列车调度员是一个调度区段行车的统一指挥者，有关行车人员必须执行列车调度员的命令、指示，不得违反。（） | [10 empty] | Y | 《调规》第63条
判断题 | 发布行车调度命令，要一事一令，不得发布无关内容。（） | [10 empty] | Y | 《调规》第68条
判断题 | 设有双线双向闭塞设备且作用良好的区间，需要连续反方向行车时，须连续发布调度命令。（） | [10 empty] | N | 《调规》第69条：（二）设有双线双向闭塞设备且作用良好的区间，需要连续反方向行车时，可发布一个调度命令。
判断题 | 限速调度命令核对不一致时，司机应在进入限速地点前的车站停车并向车站值班员报告，车站值班员立即向列车调度员报告，列车调度员核实后，发布（交付）正确的限速调度命令。（） | [10 empty] | Y | 《调规》第68条
判断题 | 列车发出站界后，因故退回发站再次出发时，列车出发时分的确定则以再次出发时分为准。（） | [10 empty] | N | 《货统规》第十二条 列车出发、到达、通过时分的确定 （一）列车出发：以列车机车向前进方向起动，列车在站（场）界内不再停车为准。列车发出站界后，因故退回发站再次出发时，则以第一次出发时分为准。
判断题 | 列车到达，其长度超过实际到达线有效长度时，列车到达时分的确定以第一次停车时分为准。（） | [10 empty] | Y | 《货统规》第十二条
判断题 | 停运列车是指列车未到达运行区段终止站，亦未到达整列货车装卸作业站而在中间站停运的列车。（） | [10 empty] | N | 《货统规》第十三条停运列车指列车未到达运行区段终止站，亦未到达整列货车装卸作业站而在中间站停运并摘走机车的列车（因自然灾害、事故等机车不能摘走，根据调度命令可视同机车摘走）。
判断题 | 凡以快速班列、快运货物班列车次开行的列车一律按基本运行图图定时分统计列车出发、运行正晚点。（） | [10 empty] | Y | 《货统规》第三十条
判断题 | 列车编组顺序表车号栏：根据车体上的大号码填记。如发现双号码时，以车底架侧梁号码为准。（） | [10 empty] | Y | 《货统规》第七十七条
判断题 | 行车日志包括“编组（区段）站行车日志（运统2）”和“中间站行车日志（运统3）” | [10 empty] | N | 《货统规》第七十八条行车日志包括“中间站行车日志（运统2）”和“编组（区段）站行车日志（运统3）”
判断题 | 行车日志可作为确认区间是否空闲的根据 | [10 empty] | Y | 《货统规》第七十八条
判断题 | 从业人员应严格遵守劳动安全“八防”措施及人身安全各项规定。 | [10 empty] | Y | 上铁安监〔2021〕193 号
判断题 | 行车人员、特种作业人员、特种设备作业人员和机械设备操作人员，须取得相应作业资格。 | [10 empty] | Y | 上铁安监〔2021〕193 号
判断题 | 学徒工、实习人员经三级安全教育培训后可以单独作业。 | [10 empty] | N | 上铁安监〔2021〕193 号
判断题 | 危险场所（地）、地段和重要设备、设施处，须设置醒目的安全警示标志。 | [10 empty] | Y | 上铁安监〔2021〕193 号
判断题 | 作业人员、管理人员遇设备设施、走行通道发生异状或变化时，应及时报告有关单位采取安全措施。 | [10 empty] | Y | 上铁安监〔2021〕193 号
判断题 | 严禁扒乘运行中的机车车辆，以车代步；严禁钻车底；严禁在机车车辆底下坐卧。 | [10 empty] | Y | 上铁安监〔2021〕193 号
判断题 | 严禁在站场区间行走时或侵入限界时使用手机。 | [10 empty] | Y | 上铁安监〔2021〕193 号
判断题 | 遇需连续横越多条线路时，必须逐条线路执行“手比、眼看、口呼”有形化措施方可通过。 | [10 empty] | N | 上铁安监〔2021〕193 号
判断题 | 站内设有人行天桥、地道的，应走天桥、地道，严禁从线路上横越（专业有规定除外）。 | [10 empty] | Y | 上铁安监〔2021〕193 号
判断题 | 禁止飞乘飞降。非调车作业需要，严禁在机车车辆运行中上下车。 | [10 empty] | Y | 上铁安监〔2021〕193 号
判断题 | 乘坐铁路通勤车人员严禁反面上下车。 | [10 empty] | Y | 上铁安监〔2021〕193 号
判断题 | 防护人员必须严格遵守“防护人员不作业、作业人员不兼任防护”的规定。 | [10 empty] | Y | 上铁安监〔2021〕193 号
判断题 | 作业人员上下工必须集中往返，不得单人或部分人员分散前往作业工地或返回。 | [10 empty] | Y | 上铁安监〔2021〕193 号
判断题 | 参加上道作业的劳务工必须按规定由具备带班资格的正式职工带领，同进同出，不准劳务工单独上道作业。 | [10 empty] | Y | 上铁安监〔2021〕193 号
判断题 | 大型养路机械、轨道车、施工路用列车等在运行途中必须关闭所有车门，严禁在外方站立或行走。 | [10 empty] | Y | 上铁安监〔2021〕193 号
判断题 | 班中确因工作需骑行电动自行车时，应按规定佩戴安全头盔，禁止超速，禁止骑车带人，禁止骑行中单手扶把、接打电话或浏览电子设备。 | [10 empty] | Y | 上铁安监〔2021〕193 号
判断题 | 严禁患有禁忌症人员登高作业。高处作业禁止接打使用手机。 | [10 empty] | Y | 上铁安监〔2021〕193 号
判断题 | 登高扫、抹、擦、吊、架设、堆物、检修设备时，作业面下可以按需要设置防护。 | [10 empty] | N | 上铁安监〔2021〕193 号
判断题 | 在电气化区段作业时，所有人员均须严格执行电气化铁路有关人员电气安全规则，正确佩戴、使用、保管和定期检测绝缘防护用品（具）。 | [10 empty] | Y | 上铁安监〔2021〕193 号
判断题 | 电气化区段上水、保洁、施工养护等作业，不得将水管向供电线路方向喷射或水柱喷溅。 | [10 empty] | Y | 上铁安监〔2021〕193 号
判断题 | 电气化区段站车、整备场等场所保洁不得采用向机车、动车、车辆等车体上部喷水方式洗刷车体。 | [10 empty] | Y | 上铁安监〔2021〕193 号
判断题 | 在雷雨天气巡视设备时，不准靠近避雷针、避雷器。 | [10 empty] | Y | 上铁安监〔2021〕193 号
判断题 | 机车车辆登顶作业必须按规定办理手续，确认机车车辆在无网区并满足电气化区段安全距离要求，或按规定办理停电手续并确认停电且接地防护措施良好，方可进行登顶作业。 | [10 empty] | Y | 上铁安监〔2021〕193 号
判断题 | 发现人员触电，在没有断电且采取安全措施前，不得用手或手持非绝缘物品直接接触触电者身体。 | [10 empty] | Y | 上铁安监〔2021〕193 号
判断题 | 生产场所的滚动物件应设置垫块牢固，堆垛支撑稳妥、间距合理，防止坠落和倒塌伤人。 | [10 empty] | Y | 上铁安监〔2021〕193 号
判断题 | 各种机械须有切合实际的安全操作规程，操作人员须培训合格后方可上岗。 | [10 empty] | Y | 上铁安监〔2021〕193 号
判断题 | 无压设备、设施严禁有压运行。 | [10 empty] | Y | 上铁安监〔2021〕193 号
判断题 | 不得在有毒物、化学物品区域存放食物及饮料。 | [10 empty] | Y | 上铁安监〔2021〕193 号
判断题 | 工作场所不得违规安装、使用大功率电器。各生活、生产场所按规定配置完好的消防器材，并定期进行检查维护。 | [10 empty] | Y | 上铁安监〔2021〕193 号
判断题 | 生产作业所场动火作业，原则上应按规定进行审批。 | [10 empty] | N | 上铁安监〔2021〕193 号
判断题 | 工作时间不得私自下水游泳。不明积水区域或水流湍急水域，不得盲目通行和进入。 | [10 empty] | Y | 上铁安监〔2021〕193 号
判断题 | 作业人员应严格遵守上道作业相关安全规定，避免铁路机车车辆伤害。 | [10 empty] | Y | 上铁安监〔2021〕193 号
判断题 | 电器设备的接插件、电线等，必须保持完整和绝缘性能良好。 | [10 empty] | Y | 上铁安监〔2021〕193 号
判断题 | 供电作业人员、电气化区段作业人员必须按规定培训考试合格，方可上岗。 | [10 empty] | Y | 上铁安监〔2021〕193 号
判断题 | 《中国铁路上海局集团有限公司劳动安全“八防”通用措施》（上铁安监〔2021〕193号）规定，防护人员确因特殊情况临时离开岗位时，原则上应通知人员停止作业，人员机具下道至安全地点。 | [10 empty] | N | 上铁安监〔2021〕193 号
判断题 | 《中国铁路上海局集团有限公司劳动安全“八防”通用措施》（上铁安监〔2021〕193号）规定，登高使用的梯子底部须有防滑措施；使用时应有人扶护（监护）。 | [10 empty] | Y | 上铁安监〔2021〕193 号
判断题 | 《中国铁路上海局集团有限公司劳动安全“八防”通用措施》（上铁安监〔2021〕193号）规定，易燃、易爆气体、粉尘场所和危险品存放库房，电器设备应安装防爆装置，正确敷设电气线路，有通风设施。 | [10 empty] | N | 上铁安监〔2021〕193 号
判断题 | “其它伤害”是指除“八防”以外的其它常见伤亡事故类别，包括扭伤、跌伤、冻伤等其它伤害以及淹溺、灼烫、火灾、坍塌等。 | [10 empty] | Y | 上铁安监〔2021〕193 号
判断题 | 严禁在道心内、轨枕上或其它侵入铁路建筑限界范围内以及顺线路行走、横越线路时打闹、嬉戏、接打（玩）手机。 | [10 empty] | Y | 上铁安监〔2021〕193 号
判断题 | 登高作业时，不得探身过远或高空跨越。 | [10 empty] | Y | 上铁安监〔2021〕193 号
判断题 | 遇需连续横越多条线路时，可一次执行有形化措施后快速通过。 | [10 empty] | N | 上铁安监〔2021〕193 号
填空题 | 新建、改建工程，在确认工程符合技术标准、设计文件的要求，并检查竣工文件和<--NRC-->等资料齐全后，方可交接。 | [10 empty] | 技术设备使用说明书
填空题 | 新设备（包括改造后的设备）投入使用前须有操作规程、竣工图纸等技术文件和保证安全生产的办法与管理细则，经过技术测验合格并对有关人员进行<--NRC-->后，方可使用。 | [10 empty] | 培训
填空题 | 固定行车设备定期全面检查和专项检查的检查结果记入<--NRC-->内。 | [10 empty] | 《行车设备检查登记簿》
填空题 | 在铁路总公司指定地点设事故救援列车、电线路修复车、接触网抢修车，配备应急通信设备，并处于<--NRC-->状态，其工具备品应保持齐全整洁，作用良好。 | [10 empty] | 整备待发
填空题 | 在任何情况下，线路平面及纵断面的变动，必须满足<--NRC-->要求。 | [10 empty] | 限界
填空题 | 《技规》规定，铁路桥梁如果通过<--NRC-->、重型铁路救援起重机前，应进行承载性能检算。 | [10 empty] | 超重货物列车
填空题 | 岔线、段管线与正线、到发线接轨时，均应铺设<--NRC-->。 | [10 empty] | 安全线
填空题 | 为防止在长大下坡道上失去控制的列车发生冲突或颠覆，应根据线路情况，计算确定在区间或站内设置<--NRC-->。 | [10 empty] | 避难线
填空题 | 铁路工作人员专用通道、作业门应有<--NRC-->。 | [10 empty] | 警示标识
填空题 | 桥梁声屏障安全通道应结合<--NRC-->设置。 | [10 empty] | 救援疏散通道
填空题 | 使用计算机技术控制的信号设备实现加锁加封功能时，应使用<--NRC-->方式操作。 | [10 empty] | 密码
填空题 | 集中联锁车站和自动闭塞区段应装设信号集中监测系统，对信号设备运用状态进行实时监测，实现故障及<--NRC-->告警。 | [10 empty] | 超限
填空题 | 发车信号辨认困难的车站，在便于司机瞭望的地点可装设<--NRC-->。 | [10 empty] | 发车表示器
填空题 | 设有线群出站信号机时，在线群每一条发车线路的警冲标内方适当地点，装设<--NRC-->。 | [10 empty] | 发车线路表示器
填空题 | 设有两个及以上车场的车站，转场进路应设<--NRC-->。 | [10 empty] | 进路色灯信号机
填空题 | <--NRC-->及接车进路色灯信号机，均应设引导信号。 | [10 empty] | 进站
填空题 | 驼峰色灯信号机或辅助信号机的显示距离不能满足推峰作业要求时，根据需要可再装设<--NRC-->。 | [10 empty] | 驼峰色灯复示信号机
填空题 | 进站、出站、进路信号机及线路所通过信号机，因受地形、地物影响，达不到规定的显示距离时，应<--NRC-->。 | [10 empty] | 设复示信号机
填空题 | 设在车站岔线入口处的调车色灯信号机，达不到规定的显示距离时，根据需要可设<--NRC-->。 | [10 empty] | 调车复示信号机
填空题 | 集中联锁以外的脱轨器及引向安全线或避难线的道岔，设<--NRC-->。 | [10 empty] | 脱轨表示器
填空题 | 列车调度指挥系统（TDCS）和调度集中系统（CTC）区段，车站应采用<--NRC-->联锁。 | [10 empty] | 集中
填空题 | 站内正线及到发线上的道岔，均须与有关<--NRC-->联锁。 | [10 empty] | 信号机
填空题 | 区间内正线上的道岔，须与有关信号机或<--NRC-->设备联锁。 | [10 empty] | 闭塞
填空题 | 非集中联锁设备，应保证车站值班员能控制接、发车进路和信号机的<--NRC-->。 | [10 empty] | 开放与关闭
填空题 | 非集中联锁设备，在控制台上应有接、发列车的进路<--NRC-->表示。 | [10 empty] | 开通
填空题 | 最高运行速度不超过160km/h的机车，机车信号设备与<--NRC-->结合使用，轨道车等自轮运转特种设备使用轨道车运行控制设备（GYK）。 | [10 empty] | 列车运行监控装置（LKJ）
填空题 | 机车信号分为<--NRC-->和接近连续式。 | [10 empty] | 连续式
填空题 | 机车信号的显示，应与线路上列车接近的地面信号机的显示含义相符。机车停车位置，应以地面信号机或有关<--NRC-->为依据。 | [10 empty] | 停车标志
填空题 | 装备在机车上的LKJ设备应按高于线路允许速度2km/h报警、3km/h卸载、<--NRC-->、8km/h紧急制动设置模式曲线。 | [10 empty] | 5km/h常用制动
填空题 | 机车按牵引动力方式分为<--NRC-->、内燃机车。 | [10 empty] | 电力机车
填空题 | 轨道车等自轮运转特种设备按列车运行时，轨道车运行控制设备、<--NRC-->应作用良好，运行状态下应满足机车车辆限界的规定。 | [10 empty] | 列车无线调度通信设备
填空题 | 《行规》规定，非集中联锁的道岔和未设联锁的手扳道岔，均应安装<--NRC-->装置。使用部门负责按规定加锁。 | [10 empty] | 加锁
填空题 | 《行规》规定，衔接正线、到发线和其它站线的工程线道岔，均应装设<--NRC-->。 | [10 empty] | 道岔表示器
填空题 | 《行规》规定，因施工需道岔铺设后，集中联锁道岔表示须纳入联锁。严禁经由未纳入联锁的道岔开放信号，办理<--NRC-->作业。 | [10 empty] | 接发列车和调车
填空题 | 铁路行车组织工作，必须贯彻安全生产的方针，坚持高度集中、<--NRC-->的原则。 | [10 empty] | 统一领导
填空题 | <--NRC-->是全路的车流组织计划。 | [10 empty] | 列车编组计划
填空题 | 列车中车组的编挂，须根据<--NRC-->和铁路局的列车编组计划进行。 | [10 empty] | 铁路总公司
填空题 | 列车编组计划的编制，应在加强货流组织的基础上，最大限度地组织成组、直达运输，合理分配各编组站、区段站的中转工作，减少<--NRC-->。 | [10 empty] | 列车改编次数
填空题 | <--NRC-->是铁路行车组织工作的基础。 | [10 empty] | 列车运行图
填空题 | 列车运行图应根据客货运量、<--NRC-->等因素确定列车对数。 | [10 empty] | 区段通过能力
填空题 | 行车工作必须坚持集中领导、<--NRC-->、逐级负责的原则。 | [10 empty] | 统一指挥
填空题 | 列车或单机在车站时，所有乘务人员应按<--NRC-->的指挥进行工作。 | [10 empty] | 车站值班员
填空题 | 全国铁路的行车时刻，均以北京时间为标准，从<--NRC-->起计算，实行24小时制。 | [10 empty] | 零时
填空题 | 铁路行车房舍内和办理行车工作的有关人员均应备有钟表，钟表的时刻应与<--NRC-->的时钟校对。 | [10 empty] | 调度所
填空题 | 列车运行，原则上以开往<--NRC-->为上行，反之为下行。 | [10 empty] | 北京方向
填空题 | 指挥列车运行的命令（<--NRC-->除外）和口头指示，只能由列车调度员发布。 | [10 empty] | 运行揭示调度命令
填空题 | 列车调度员向司机发布调度命令时，应在列车进入<--NRC-->前向司机发布或指定车站向司机交付，如来不及时应使列车停车进行发布或交付。 | [10 empty] | 关系区间（车站）
填空题 | 由车站交付的调度命令，车站值班员可使用调度命令无线传送系统或按规定使用<--NRC-->的列车无线调度通信设备向司机转达。 | [10 empty] | 语音记录装置良好
填空题 | 使用电话发收调度命令时，应填记<--NRC-->，指定受令人员中一人复诵，并记明发收人员姓名及时刻。 | [10 empty] | 《调度命令登记簿》
填空题 | 车站应设有配线，并办理列车接发、<--NRC-->和客货运业务。 | [10 empty] | 会让
填空题 | 编组站、区段站和<--NRC-->，可根据线路的配置状况及用途划分车场。 | [10 empty] | 较大的中间站
填空题 | 车站技术管理和作业组织应在<--NRC-->中规定。 | [10 empty] | 《站细》
填空题 | 电动转辙机手摇把，要实行统一编号、集中管理，建立<--NRC-->制度。 | [10 empty] | 登记签认
填空题 | 集中操纵的道岔及不办理接发列车的非集中操纵的道岔可不保持定位（<--NRC-->和引向安全线、避难线的道岔除外） | [10 empty] | 到发线上的中岔
填空题 | 对行车有关人员，应进行日常安全生产知识和劳动纪律的教育、考核，并有计划地组织好在职人员的日常政治和<--NRC-->学习。 | [10 empty] | 技术业务
填空题 | 行车有关人员在执行职务时，必须坚守岗位，穿着规定的服装，佩戴易于识别的证章或携带相应证件，讲<--NRC-->。 | [10 empty] | 普通话
填空题 | 行车有关人员，接班前须充分休息，严禁<--NRC-->，如有违反，立即停止其所承担的任务。 | [10 empty] | 饮酒
填空题 | 列车重量应根据<--NRC-->、区段内线路状况及其设备条件确定。 | [10 empty] | 机车牵引力
填空题 | 编组超重列车时，在中间站应得到<--NRC-->的同意，并经列车调度员准许。 | [10 empty] | 司机
填空题 | 列车长度应根据运行区段内各站到发线的有效长，并须预留<--NRC-->的附加制动距离确定。 | [10 empty] | 30m
填空题 | 装载危险、易燃等货物的车辆编入列车的隔离限制，按<--NRC-->（《技规》附件10）执行。 | [10 empty] | 《铁路车辆编组隔离表》
填空题 | 旅客列车、回送客车底不准编挂货车，编入的客车车辆<--NRC-->必须符合该列车规定的速度要求。 | [10 empty] | 最高运行速度等级
填空题 | 客车编入货物列车回送时，客车编挂辆数不得超过20辆，应挂于列车<--NRC-->。 | [10 empty] | 中部或后部
填空题 | 货物列车尾部未挂列尾装置时应以<--NRC-->代替尾部标志。 | [10 empty] | 吊起尾部车辆软管
填空题 | 未挂列尾装置的货物列车尾部车辆软管的吊起，有列检作业的列车由列检人员负责，无列检作业的列车由<--NRC-->负责。 | [10 empty] | 车务人员
填空题 | 货物列车列尾装置尾部主机的安装与摘解，由<--NRC-->负责。 | [10 empty] | 车务人员
填空题 | 货物列车中因装载的货物规定需停止制动作用的车辆，自动制动机临时发生故障的车辆，准许关闭<--NRC-->（简称关门车）。 | [10 empty] | 截断塞门
填空题 | 编入列车的关门车数超过6%时，按规定计算闸瓦压力，并填发<--NRC-->交与司机。 | [10 empty] | 制动效能证明书
填空题 | 动车组以外的列车中相互连挂的车钩的中心水平线高度差，不得超过<--NRC-->mm。 | [10 empty] | 75
填空题 | 列车中车辆软管的连结，有列检作业的始发列车由列检人员负责；无列检作业的，由<--NRC-->负责。 | [10 empty] | 调车作业人员
填空题 | 装有密接式车钩的客车车辆摘挂时，过渡车钩的安装与拆卸由列检人员负责，无列检人员时由<--NRC-->负责。 | [10 empty] | 车辆乘务员
填空题 | 车号人员应按<--NRC-->核对现车和货运票据，无误后，按规定与机车乘务员办理交接。 | [10 empty] | 列车编组顺序表
填空题 | 车站（线路所）行车室、调度所配置的钟表时间，统一以<--NRC-->为准，有关人员每周一进行一次时钟校对。 | [10 empty] | 北京时间
填空题 | 使用列车无线调度通信设备向司机发布、转达调度命令时，须在进入关系区间（车站）前传达复诵完毕；传达不上时，列车调度员应布置车站向司机递交<--NRC-->。 | [10 empty] | 书面调度命令
填空题 | 使用列车无线调度通信设备传达命令或联系列车运行注意事项时，列车调度员（车站值班员）、司机都应相互复诵，讲明车次、车站，互报<--NRC-->，便于确认。 | [10 empty] | 姓名或代号
填空题 | 对指定时间段内的维修作业，在指定的时间内完成并销记后，列车调度员不再发布维修作业结束恢复行车的命令（涉及<--NRC-->时除外）。 | [10 empty] | 接触网停电或作业车配合
填空题 | 在同一处所（地段），当多个单位提出的限速要求不一致时，列车调度员应按<--NRC-->发布临时限速调度命令。 | [10 empty] | 最低限速值
填空题 | 遇多个限速地段限速值不一致且限速里程有重叠时，列车调度员可按最低限速值<--NRC-->发布临时限速调度命令。 | [10 empty] | 合并限速地段
填空题 | 图定回送客车底列车需技术作业时，在有客列检的车站，由客列检负责；无客列检的车站由<--NRC-->负责。 | [10 empty] | 车辆乘务员
填空题 | 车站（线路所）集中联锁道岔，由电务部门负责清扫，非集中联锁的道岔，由<--NRC-->负责清扫。 | [10 empty] | 车站
填空题 | 设备管理单位发现或接到行车设备故障的通知后，应在<--NRC-->内登记停用内容和影响范围，并注明行车限制条件，经车站同意并签认后方可进行相关处置作业。 | [10 empty] | 《行车设备检查登记簿》
填空题 | 道岔或轨道电路故障时，应注明“停用经由×道岔（定/反位）或×轨道区段的列车和调车信号”，引导信号不停用时还应注明<--NRC-->。 | [10 empty] | “不含引导信号”
填空题 | 凡列车计长超过列车运行图规定<--NRC-->时，为超长列车。 | [10 empty] | 换算长度
填空题 | 不使用列尾装置的列车，以吊起尾部车辆软管代替尾部标志时，其中货物列车尾部车辆软管吊起高度不低于<--NRC-->。 | [10 empty] | 车钩下平面
填空题 | 站内临时使用后部补机时，允许不接软管,但补机不得进入区间，补机摘解时，由<--NRC-->指派胜任人员提钩,具体办法在《站细》内规定。 | [10 empty] | 车站
填空题 | 机车需在站内滚动试验时，由本务机车司机向车站值班员申请进行滚动试验，车站确认具备<--NRC-->后，通知司机准许试验。 | [10 empty] | 发车条件
填空题 | 以客车底编组的列车，编挂关门车的辆数和位置按<--NRC-->办理。 | [10 empty] | 旅客列车
填空题 | 快速货物班列编挂关门车的辆数和位置按<--NRC-->办理。 | [10 empty] | 货物列车
填空题 | 中途折角变更运行方向的货物列车，列车尾部<--NRC-->辆之内禁止编挂关门车。 | [10 empty] | 3
填空题 | 补机与列车的连挂和软管的连结，以及车钩、软管的摘解，固定使用的补机，均由机车乘务员；临时使用的补机，均由<--NRC-->负责； | [10 empty] | 调车人员
填空题 | 回送客车底列车的自动制动机简略试验，无法使用客车列尾装置时，图定回送客车底列车由车辆乘务员负责，非图定回送客车底列车由<--NRC-->负责。 | [10 empty] | 车站
填空题 | 关闭的自动制动机截断塞门由<--NRC-->负责开放。列检人员开闭自动制动机截断塞门后，应及时通知车站。 | [10 empty] | 列检人员
填空题 | 货物列车（单机挂车）货运票据由车站和司机办理交接手续。交接应在<--NRC-->处进行，具体地点《站细》中确定。 | [10 empty] | 机车
填空题 | 凡局管内编组始发的空重混编货物列车（含单机挂车）除另有特殊规定外,列车尾部最后一辆不准编挂空罐车和<--NRC--> | [10 empty] | 空散装水泥车
填空题 | 调车领导人应正确及时地编制、布置调车作业计划。布置调车作业计划，应使用<--NRC-->。 | [10 empty] | 调车作业通知单 | 《技规》第288条
填空题 | 在调车作业中，单机运行或牵引车辆运行时，前方进路的确认由<--NRC-->负责。 | [10 empty] | 司机 | 《技规》第292条
填空题 | 推进车辆运行时，前方进路的确认由<--NRC-->负责，如调车指挥人所在位置确认前方进路有困难时，可指派调车组其他人员确认。 | [10 empty] | 调车指挥人 | 《技规》第292条
填空题 | 线路两旁堆放货物，距钢轨头部外侧不得小于<--NRC-->m，不足上述规定距离时，不得进行调车作业。 | [10 empty] | 1.5 | 《技规》第297条
填空题 | 站台上堆放货物，距站台边缘不得小于<--NRC-->m，不足上述规定距离时，不得进行调车作业。 | [10 empty] | 1 | 《技规》第297条
填空题 | 单线半自动闭塞区间和双线反方向出站调车时，须有停止使用<--NRC-->的调度命令，与邻站办理闭塞手续，并发给司机出站调车通知书。 | [10 empty] | 基本闭塞法 | 《技规》第302条
填空题 | 调车工作要固定作业区域、<--NRC-->、调车机车、人员、班次、交接班时间、交接班地点、工具数量及其存放地点。 | [10 empty] | 线路使用 | 《技规》第280条
填空题 | 调车工作繁忙、配线较多的车站，可划分为几个调车区。没有做好联系和<--NRC-->，不准越区或转场作业。 | [10 empty] | 防护 | 《技规》第281条
填空题 | 调车作业由调车长单一指挥。利用本务机车进行调车作业时，可由车站值班员或<--NRC-->担任指挥工作。 | [10 empty] | 助理值班员 | 《技规》第285条
填空题 | 在正线、到发线上调车时，要经过<--NRC-->的准许。 | [10 empty] | 车站值班员 | 《技规》第300条
填空题 | 接发旅客列车时，与接发列车进路没有<--NRC-->或脱轨器的线路，不准向能进入接发列车进路的方向调车。 | [10 empty] | 隔开设备 | 《技规》第301条
填空题 | 跟踪出站调车，只准许在单线区间及双线正方向线路上办理，并须经列车调度员口头准许，取得邻站值班员承认的<--NRC-->，发给司机跟踪调车通知书。 | [10 empty] | 电话记录号码 | 《技规》第303条
填空题 | 机车车辆必须停在<--NRC-->内方。 | [10 empty] | 警冲标 | 《技规》第305条
填空题 | 装载爆炸品、气体类危险货物的车辆及救援列车，必须停放在<--NRC-->的线路上。 | [10 empty] | 固定 | 《技规》第305条
填空题 | 中间站停留车辆，无论停留的线路是否有坡道，均应<--NRC-->，拧紧两端车辆的人力制动机，并以铁鞋（止轮器、防溜枕木等）牢靠固定。 | [10 empty] | 连挂在一起 | 《技规》第306条
填空题 | 使用无线调车灯显设备调车作业时应执行单一指挥的原则，指挥机车的调车指令和用语，只能由<--NRC-->发出，发现危及人身、行车安全时，其他调车人员应立即发出停车指令或用语，停车后有关人员要报告原因。 | [10 empty] | 调车长 | 《行规》第45条
填空题 | 调车作业中信号操纵人员应根据控制台显示随时掌握机车车辆动态，按照规定的操作程序准备进路和监督作业，并在调车作业计划上<--NRC-->，防止错办误办。 | [10 empty] | 逐钩抹消 | 《行规》第48条
填空题 | 施工路用列车、自轮运转特种设备调车作业（<--NRC-->除外），由所属单位派人担当调车指挥人。其他调车指挥人由运输部门另行规定。 | [10 empty] | 自轮运转特种设备转线 | 《行规》第51条
填空题 | 施工路用列车、自轮运转特种设备调车作业（自轮运转特种设备转线除外），由<--NRC-->派人担当调车指挥人。 | [10 empty] | 所属单位 | 《行规》第51条
填空题 | 车站值班员担任调车领导人时，书面调车作业计划可由助理值班员或调车长编制，但须经车站值班员<--NRC-->后，方可交付。 | [10 empty] | 审核签名 | 《行规》第52条
填空题 | 中间站利用本务机车调车时，调车领导人在填写调车作业示意图前，须派人检查线路和<--NRC-->，并根据检查人的汇报，在示意图标注停留车辆数、位置。 | [10 empty] | 停留车位置 | 《行规》第52条
填空题 | 旅客列车甩挂作业，调车领导人编制调车作业计划时，须认真核对<--NRC-->、甩挂车车号及位置，并在调车作业通知单内注明甩挂车车号。 | [10 empty] | 调度命令 | 《行规》第52条
填空题 | 列车在到达线路内拉道口、对货位、直接后部摘车、本务机车（包括重联机车、补机）摘挂及转线、企业自备机车进入站内交接线整列取送作业、自轮运转特种设备转线时，可使用<--NRC-->布置作业计划（不再编制书面计划），司机必须复诵。 | [10 empty] | 列车无线调度通信设备 | 《行规》第52条
填空题 | 穿越正线调车，在调车计划上必须注明<--NRC-->，中间站（比照区段站办理的除外）还须注明钩分标准。 | [10 empty] | 穿越正线符号 | 《行规》第52条
填空题 | 调车指挥人变更调车作业计划，必须取得调车领导人的同意。变更正线、到发线上的调车作业计划时，还应事先取得<--NRC-->的同意。 | [10 empty] | 车站值班员 | 《行规》第52条
填空题 | 旅客列车、通勤列车以及折角（返）列车的机车，在车站<--NRC-->作业，可比照出入段本务机车挂头办理，不派调车指挥人显示起动信号和连挂车辆的有关信号。 | [10 empty] | 转向挂头 | 《行规》第56条
填空题 | 在正线、到发线以及与正线、到发线接轨而无平行进路或隔开设备的其他线路上调车，停留车辆原则上应停于距警冲标<--NRC-->m以上，在其他线原则上应停于距警冲标30m以上。 | [10 empty] | 50 | 《行规》第57条
填空题 | 推进调车时，被连挂车组距警冲标不足50m或30m（利用本务机调车时，调车作业示意图内必须标明）时，连挂前必须一度停车，并应将道岔开通<--NRC-->。 | [10 empty] | 调车的线路 | 《行规》第57条
填空题 | 推进运行时，将简易紧急制动阀接通于列车（车列）的前端，调车人员或指派的胜任人员在列车（车列）起动前，应确认制动主管贯通状态，并进行<--NRC-->。 | [10 empty] | 放风试验 | 《行规》第57条
填空题 | 旅客列车中途摘挂车辆时，车站值班员（助理值班员）应事先通知客运（值班）员需进行甩挂作业的列车车次、辆数、<--NRC-->、位置及注意事项等。 | [10 empty] | 股道 | 《行规》第58条
填空题 | 旅客列车摘挂车辆，原则上应在始发、<--NRC-->站进行。 | [10 empty] | 终到 | 《行规》第58条
填空题 | 调车信号开放后不得任意变更。必须变更时，车站值班员（助理值班员、信号员）应在通知调车指挥人和司机并确认<--NRC-->后，方可关闭信号机。 | [10 empty] | 停车 | 《行规》第59条
填空题 | 要道还道时，一律出×道要×道，进×道要×道，调车进路上有两名及其以上扳道员时，应实行“人工联锁”，由靠近机车或车列的扳道员依次由近而远的要道，由远而近的还道，你扳我看，顺序复检，得到进路开通的联系信号（股道号码与“好了”信号）后，方可向司机或调车人员显示股道号码和<--NRC-->。 | [10 empty] | 道岔开通信号 | 《行规》第59条
填空题 | 调车进路需经过集中区和非集中区时，应分段<--NRC-->、确认信号，具体办法在《站细》内规定。 | [10 empty] | 要道还道 | 《行规》第59条
填空题 | 调动需要限速运行的故障车时，列检应及时书面通知车站调度员（未设车站调度员的为调车区长，未设调车区长的为车站值班员），必要时派人监督运行，调车作业计划中须注明<--NRC-->。 | [10 empty] | 限速值 | 《行规》第61条
填空题 | 出站调车通知书应由<--NRC-->填发交给司机。如机车距车站行车室较远，可由车站值班员指定的助理值班员、调车指挥人按照车站值班员的指示填写，确认无误后交给司机。 | [10 empty] | 车站值班员 | 《行规》第66条
填空题 | 越出站界调车作业时，两端站的车站值班员在办理出站调车手续后，应<--NRC-->。 | [10 empty] | 揭挂表示牌 | 《行规》第66条
填空题 | 企业、工程单位机车在车站作业时，应受车站调车领导人统一领导，并由车站调车领导人亲自<--NRC-->调车计划。 | [10 empty] | 编制和布置 | 《行规》第69条
填空题 | 正线上不应停留车辆（尽头式车站及图定不办理<--NRC-->作业的正线除外）。 | [10 empty] | 通过 | 《行规》第69条
填空题 | 需在待发列车后部存放机车、车辆或自轮运转特种设备时（包括在<--NRC-->摘下的车辆），对有列检作业的列车，应距列车30m及其以上。 | [10 empty] | 列车尾部 | 《行规》第69条
填空题 | 对设有侵限绝缘轨道电路处所，控制台操纵人员必须认真确认机车车辆停留位置并确认<--NRC-->，遇机车车辆压侵限绝缘时禁止办理与侵限绝缘有关的交叉进路。 | [10 empty] | 进路开通正确 | 《行规》第69条
填空题 | 在进站信号机外制动距离内进站方向有超过6‰的下坡道，而接车线末端无隔开设备的线路上接车时，其<--NRC-->上禁止调车作业。 | [10 empty] | 延续线路 | 《行规》第69条
填空题 | 为保证调车工作的顺利进行，调车作业应按国家标准《<--NRC-->》执行。 | [10 empty] | 铁路调车作业 | 《行规》第69条
填空题 | 当基本闭塞法不能使用时，应根据列车调度员的命令采用电话闭塞法行车。遇列车调度电话不通时，闭塞法的变更或恢复，应由该区间两端站的车站值班员确认<--NRC-->后，直接以电话记录办理。 | [10 empty] | 区间空闲
填空题 | 列车运行是以车站、线路所所划分的区间及自动闭塞区间的<--NRC-->所划分的闭塞分区作间隔。 | [10 empty] | 通过信号机
填空题 | <--NRC-->是当基本闭塞法不能使用时所采用的代用闭塞法。 | [10 empty] | 电话闭塞法
填空题 | 自动站间闭塞须与集中联锁设备结合使用，自动检查区间空闲，发车站办理<--NRC-->后即自动构成站间闭塞。列车到达接车站或返回发车站并出清区间后，自动解除闭塞。 | [10 empty] | 发车进路
填空题 | 自动站间闭塞须与集中联锁设备结合使用，自动检查<--NRC-->，发车站办理发车进路后即自动构成站间闭塞。 | [10 empty] | 区间空闲
填空题 | 使用电话闭塞法行车时，列车占用区间的行车凭证为路票。当挂有由区间返回的后部补机时，另发给补机司机<--NRC-->。 | [10 empty] | 路票副页
填空题 | 单线或双线反方向发车（正方向首列发车）时，根据<--NRC-->查明区间已空闲，并取得接车站承认的电话记录号码，在发车进路准备妥当后，方可填发路票。 | [10 empty] | 《行车日志》
填空题 | 路票应由车站值班员或<--NRC-->填写。 | [10 empty] | 指定的助理值班员
填空题 | 对于填写的路票，车站值班员应根据<--NRC-->的记录，进行认真核对，确认无误，并加盖站名印后，方可送交司机。 | [10 empty] | 《行车日志》
填空题 | 车站行车室内一切电话中断，单线行车按书面联络法，双线行车按时间间隔法，列车进入区间的行车凭证均为<--NRC-->。 | [10 empty] | 红色许可证
填空题 | 行车室一切电话中断，双线按时间间隔法行车时，只准发出<--NRC-->的列车。非自动闭塞区间发出第一个列车时，在发车前应查明区间已空闲。 | [10 empty] | 正方向
填空题 | A站至B站间为双线区间，改按电话闭塞法行车，区间规定运行时分为旅客列车7分钟，货物列车9分钟，行车室一切电话中断后，23001次10:00分开（非首列），后连续同方向23003次不得早于<--NRC-->出发。 | [10 empty] | 10:13
填空题 | 列车是指编成的车列并挂有机车及<--NRC-->。动车组列车为自走行固定编组列车。 | [10 empty] | 规定的列车标志
填空题 | 旅客列车在区间发生故障需双管改单管供风时，由车辆乘务员通知司机向列车调度员（车站值班员）提出在前方站停车处理的请求，并通知司机以不超过<--NRC-->km/h速度运行至前方站。 | [10 empty] | 120
填空题 | 接发列车时，车站值班员应亲自办理闭塞、布置进路<--NRC-->、开闭信号、交接凭证、接送列车、发车。 | [10 empty] | 包括听取进路准备妥当的报告
填空题 | 车站值班员下达准备接发车进路命令时，必须简明清楚，正确及时，讲清车次和占用线路（一端有两个及以上列车运行方向或双线反方向行车时，应讲清<--NRC-->），并要受令人复诵，核对无误。 | [10 empty] | 方向、线别
填空题 | 相对方向不能同时接车时，应先接<--NRC-->、停车后起动困难的列车或后面有续行列车的列车。 | [10 empty] | 不适于在站外停车的列车
填空题 | 在站内无空闲线路的特殊情况下，只准许接入为排除故障、事故救援、疏解车辆等所需要的<--NRC-->、不挂车的单机及重型轨道车。 | [10 empty] | 救援列车
填空题 | 在无联锁的线路上接发列车时，车站值班员除严格按接发列车手续办理外，并应将进路上无联锁的有关<--NRC-->道岔及邻线上防护道岔加锁。 | [10 empty] | 对向
填空题 | 接发列车时，接发车人员应携带列车无线调度通信设备、持手信号旗（灯），站在规定地点接送列车，注意列车运行和<--NRC-->。 | [10 empty] | 货物装载状态
填空题 | 遇有超长、超限列车、制动力部分切除的动车组列车、<--NRC-->和货物列车列尾装置灯光熄灭等情况，应通知接车站。 | [10 empty] | 单机挂车
填空题 | 向封锁区间发出救援列车时，不办理<--NRC-->，以列车调度员的命令，作为进入封锁区间的许可。 | [10 empty] | 行车闭塞手续
填空题 | 当列车调度电话不通时，应由接到救援请求的车站值班员根据救援请求办理，救援列车以<--NRC-->的命令，作为进入封锁区间的许可。 | [10 empty] | 车站值班员
填空题 | 在事故调查组人员到达前，<--NRC-->或胜任人员应随乘发往事故地点的第一列救援列车（分部运行时挂取遗留车辆的机车除外）到事故现场，负责指挥列车有关工作。 | [10 empty] | 站长
填空题 | 向施工封锁区间开行路用列车时，列车进入封锁区间的行车凭证为<--NRC-->。 | [10 empty] | 调度命令
填空题 | 车站采用固定进路的办法接发列车。施工开始前，车站须将正线进路开通，并对进路上<--NRC-->道岔按规定加锁（集中联锁良好的道岔可在控制台上进行单独锁闭）。 | [10 empty] | 所有
填空题 | 引导接车并正线通过时，准许列车司机凭特定引导手信号的显示，以不超过<--NRC-->km/h速度进站。 | [10 empty] | 60
填空题 | 轻型车辆是指由随乘人员能随时撤出线路外的<--NRC-->及其他非机动轻型车辆。 | [10 empty] | 轻型轨道车
填空题 | 轻型轨道车过岔速度不得超过<--NRC-->km/h，区间运行最高速度不得超过45km/h，并不得与重型轨道车连挂运行。 | [10 empty] | 15
填空题 | 对处于<--NRC-->状态的闭塞设备和办理进路后处于锁闭状态的信号、联锁设备，严禁进行检修作业。 | [10 empty] | 闭塞
填空题 | 使用书面行车凭证时，应将行车凭证的号码（行车凭证编号后三位）填入《行车日志》“占用区间凭证号码”栏内（调度命令、车站值班员命令为<--NRC-->）。 | [10 empty] | 命令号码
填空题 | 除按电话闭塞法行车、<--NRC-->越出站界调车（CTC区段越出站界调车除外）时使用的电话记录号码记入《行车日志》外，其他电话记录号码仍记入《电话记录登记簿》内。 | [10 empty] | 单线或双线反方向
填空题 | 向多方向车站办理次要方向旅客列车闭塞（预告）时，应讲明“<--NRC-->”（多方向车站发车端仅有一个方向运行旅客列车时除外）。 | [10 empty] | ××方向
填空题 | 兼货物线的到发线，禁止办理<--NRC-->的到发和通过。 | [10 empty] | 旅客列车
填空题 | 除军运、特运列车及车站固定的编发线外，不得在有减速顶及临靠<--NRC-->的线路上接发需进行列检技术作业的货物列车。 | [10 empty] | 高站台
填空题 | 车次首位为“0”或车次首位及第二位均为“0”时，“0”应发“<--NRC-->”音。 | [10 empty] | 零 | 总体要求
填空题 | 车站值班员布置助理值班员发车使用列车无线调度通信设备通知时，应在规定用语前增加<--NRC-->。 | [10 empty] | 姓名或代号 | 《接发列车作业标准》（TB/T 30001-2020)
填空题 | 特快货物班列以及回送客车底的列车运行按<--NRC-->列车办理。 | [10 empty] | 货物
填空题 | 旅客列车不应经由辙叉号小于<--NRC-->号的道岔侧向运行。 | [10 empty] | 12
填空题 | 办理客运业务的旅客列车（动车组列车除外）未完全停靠站台时，车站值班员接到客运值班员“××次全列车门关闭，请求移动”的报告后，应通知助理值班员向司机显示指示列车移动的调车手信号，并通知司机“<--NRC-->”。 | [10 empty] | 准许××次凭调车手信号移动
填空题 | 辙叉号为<--NRC-->号及以上的分动外锁闭道岔故障时，原则上不再摇动，列车调度员、车站值班员应合理安排列车进路，尽量避免摇动该道岔。 | [10 empty] | 30
填空题 | 辙叉号为18号的分动外锁闭道岔以及5台转辙机牵引的辙叉号为12号的分动外锁闭可动心道岔加锁位置为密贴尖轨、斥离尖轨、可动心轨<--NRC-->转辙机处。 | [10 empty] | 第一
填空题 | 4台转辙机牵引的辙叉号为12号的分动外锁闭可动心道岔加锁位置为密贴尖轨、斥离尖轨、可动心轨<--NRC-->转辙机处。 | [10 empty] | 第一
填空题 | 辙叉号为30号的分动外锁闭道岔加锁位置为密贴尖轨<--NRC-->，可动心轨第一，斥离尖轨第一、第二转辙机处。 | [10 empty] | 第一、第三、第五
填空题 | 车站（助理）值班员应于列车接近车站时，在指定地点立岗接车（不能按指定地点接车时，应使用列车无线调度通信设备事先预告司机），待列车停妥或在出发、通过列车尾部通过站立地点（对办理客运业务的列车，应在列车尾部越过<--NRC-->）后离开。 | [10 empty] | 站台
填空题 | 具备使用列车无线调度通信设备发车的列车，应使用列车无线调度通信设备发车，无法使用列车无线调度通信设备发车时，应通知司机，并使用<--NRC-->发车。 | [10 empty] | 手信号
填空题 | 使用列车无线调度通信设备发车（其语音记录装置须作用良好）时，车站用语为：“<--NRC-->”。 | [10 empty] | × ×（次）司机，×站（场） ×道发车
填空题 | 大型养路机械无动力编入列车时，其编挂由负责调车的机车担当。此时连挂前须一度停车，再以不超过<--NRC-->Km/h速度进行连挂。 | [10 empty] | 3
填空题 | 晃车地点位于非线路限速地段，对于后续列车，列车调度员在发布限速20km/h的调度命令，限速位置按汇报的晃车里程前后各加<--NRC-->确定。 | [10 empty] | 200m
填空题 | 暴风雨天气，司机应加强瞭望，遇无工务人员显示信号，司机当发现洪水已漫到路肩时，应以不超过<--NRC-->km/h的速度运行并报告车站。 | [10 empty] | 25
填空题 | 挂有超限车的列车运行在双线、多线或并行单线的直线地段与邻线列车会车时，邻线列车运行速度大于<--NRC-->km/h的，禁止会车。 | [10 empty] | 160
填空题 | 超限列车的运行经路中，超限车辆的任何部位与建筑物或设备之间的距离在151mm时，不得超过<--NRC-->km/h。 | [10 empty] | 25
填空题 | 超限列车的运行经路中，超限车辆的任何部位与建筑物或设备之间的距离在100mm时，不得超过<--NRC-->km/h。 | [10 empty] | 15
填空题 | 当天气恶劣瞭望困难时，除<--NRC-->外，禁止列车推进运行。 | [10 empty] | 救援列车
填空题 | 改用电话闭塞法以及恢复基本闭塞法时，均须查明站间（所间）区间空闲。遇列车调度电话不通，两端站（线路所）车站值班员直接以电话记录办理时，须通知司机<--NRC-->，按电话闭塞法行车。 | [10 empty] | 列车调度电话不通
填空题 | 向施工封锁区间开行路用列车时，列车进入封锁区间的行车凭证为调度命令。该命令中应包括列车车次、停车地点、<--NRC-->等有关事项，需限速运行时在命令中一并注明。 | [10 empty] | 到达车站的时刻
填空题 | 采用机车救援动车组时，应进行制动试验。具备升弓取电条件时，允许动车组<--NRC-->。 | [10 empty] | 升弓取电
填空题 | 车站值班员接到列车被迫停车可能妨碍邻线的通知后，应立即通知<--NRC-->停车，在原因消除前不得向邻线放行列车。 | [10 empty] | 邻线有关列车
填空题 | 装有进路表示器或发车线路表示器的出站信号机，当该表示器不良时，由办理发车人员通知司机后，列车凭<--NRC-->出发。 | [10 empty] | 出站信号机的显示
填空题 | 两端均为站外停车起动困难的车站，相对方向同时接车和同方向同时发接列车时应比照接车线末端与对方接发车进路有<--NRC-->办理。 | [10 empty] | 隔开设备
填空题 | 配合机械化施工列车作业的大型养路机械短距离运行或由重型轨道车牵引运行时，均按<--NRC-->办理。 | [10 empty] | 重型轨道车
填空题 | 车站值班员接到司机列车晃车的报告后，立即通知关系车站，并通知<--NRC-->进行检查，报告列车调度员。 | [10 empty] | 工务部门
填空题 | <--NRC-->是指示列车运行及调车作业的命令，有关行车人员必须严格执行。 | [10 empty] | 信号 | 第408条规定
填空题 | 铁路信号分为视觉信号和<--NRC-->。 | [10 empty] | 听觉信号 | 第409条规定
填空题 | 听觉信号：号角、口笛、响墩发出的音响和机车、<--NRC-->的鸣笛声。 | [10 empty] | 自轮运转特种设备 | 第409条规定
填空题 | 视觉信号分为昼间、夜间及<--NRC-->信号。 | [10 empty] | 昼夜通用 | 第410条规定
填空题 | 在昼间遇降雾、暴风雨雪及其他情况，致使停车信号显示距离不足<--NRC-->m，注意或减速信号显示距离不足400m，调车信号及调车手信号显示距离不足200m时，应使用夜间信号。 | [10 empty] | 1000 | 第410条规定
填空题 | 进站、出站、进路、调车、驼峰、驼峰辅助信号机均以显示<--NRC-->信号为定位. | [10 empty] | 停车 | 第411条规定
填空题 | 引导信号应在列车<--NRC-->越过信号机后及时关闭。 | [10 empty] | 头部 | 第412条规定
填空题 | 进站、出站、进路和通过信号机的灯光熄灭、显示不明或显示不正确时，均视为<--NRC-->信号。 | [10 empty] | 停车 | 第413条规定
填空题 | 出站色灯信号机在兼作调车信号机时，显示一个月白色灯光表示准许越过该信号机<--NRC-->。 | [10 empty] | 调车 | 第417条规定
填空题 | 出站及发车进路信号机的色灯复示信号机显示一个绿色灯光，表示主体信号机在<--NRC-->状态。 | [10 empty] | 开放 | 第429条规定
填空题 | 列车运行时，发车手信号在昼间的显示方式为：<--NRC-->。 | [10 empty] | 展开的绿色信号旗上弧线向列车方面作圆形转动 | 第440条规定
填空题 | 列车运行时，减速手信号在昼间的显示方式为：展开的<--NRC-->色信号旗。 | [10 empty] | 黄 | 第440条规定
填空题 | 通过手信号夜间显示方式为<--NRC-->色灯光。 | [10 empty] | 绿 | 第440条规定
填空题 | 列车运行时，引导手信号在昼间的显示方式为：<--NRC-->。 | [10 empty] | 展开的黄色信号旗高举头上左右摇动 | 第440条规定
填空题 | 昼间调车作业时，减速手信号的显示方式为展开的<--NRC-->色信号旗下压数次。 | [10 empty] | 绿 | 第441条规定
填空题 | 五道股道号码信号在昼间的显示方式为<--NRC-->。 | [10 empty] | 两臂交叉于头上 | 第442条规定
填空题 | 进路表示器在双线区段仅用于区分反方向发车时，当信号机在开放状态且进路表示器不点亮，表示准许列车<--NRC-->发车。 | [10 empty] | 正方向 | 第448条规定
填空题 | 警冲标，设在两会合线路线间距离为<--NRC-->的中间。 | [10 empty] | 4m | 第454条规定
填空题 | 听觉信号，长声为3s，短声为1s，音响间隔为1s。重复鸣示时，须间隔<--NRC-->。 | [10 empty] | 5s以上 | 第460条规定
填空题 | 昼间指示列车司机加速运行手信号的显示方式<--NRC-->。 | [10 empty] | 拢起的手信号旗上下大摇 | 《行规》第162条
填空题 | 夜间好了手信号的显示方式<--NRC-->。 | [10 empty] | 白色灯光转动作圆形 | 《行规》第162条
填空题 | 昼间停留车在线路头部时的停留车位置预告手信号显示方式<--NRC-->。 | [10 empty] | 拢起的手信号旗或用手拍头 | 《行规》第162条
填空题 | 夜间停留车在线路中部时的停留车位置预告手信号显示方式<--NRC-->。 | [10 empty] | 白色灯光左下右上摇动 | 《行规》第162条
填空题 | 昼间停留车在线路后部时的停留车位置预告手信号显示方式<--NRC-->。 | [10 empty] | 拢起的手信号旗或用手拍腿 | 《行规》第162条
填空题 | 夜间调车时指挥机车向显示人方向来时要求加速手信号的显示方式<--NRC-->。 | [10 empty] | 绿色灯光在下部左右大摇 | 《行规》第162条
填空题 | 昼间调车时指挥机车向显示人反方向去时要求加速手信号的显示方式<--NRC-->。 | [10 empty] | 展开的绿色信号旗上下大摇 | 《行规》第162条
填空题 | 向设有防护信号的线路上进行调车作业时，机车车辆不得侵入距防护信号<--NRC-->及其以内。 | [10 empty] | 10m | 《行规》第164条
填空题 | 《技规》规定LKJ的中文名称是<--NRC-->。 | [10 empty] | 列车运行监控装置 | 《技规》缩写词对照表
填空题 | 《技规》规定TDCS的中文名称是<--NRC-->。 | [10 empty] | 列车调度指挥系统 | 《技规》缩写词对照表
填空题 | 延续进路为<--NRC-->进路的一部分。 | [10 empty] | 接车 | 《技规》词语释意
填空题 | <--NRC-->是指列车、机车（自轮运转特种设备）或车列由一个地点移动至另一地点所经过的路线， | [10 empty] | 经路 | 《技规》词语释意
填空题 | 尽头线：在《技规》中是指站内股道终端设置<--NRC-->的线路。 | [10 empty] | 车挡 | 《技规》词语释意
填空题 | 临时定点列车：在《技规》中是指列车运行图文件及有关文电以外以<--NRC-->加开的列车。 | [10 empty] | 调度命令 | 《技规》词语释意
填空题 | 铁路工作人员发现车顶有扒乘人员时，立即向车站值班员汇报，由车站值班员向列车调度员汇报。如不影响安全时，列车可以运行至<--NRC-->停车处理。 | [10 empty] | 前方站
填空题 | 铁路职工发现危及行车和人身安全的情况时，应立即向开来列车发出<--NRC-->，并迅速通知就近车站。 | [10 empty] | 停车信号
填空题 | 接车站发现列车按规定运行时分超过<--NRC-->仍未到达，亦未接到列车被迫停车的通知时，应即通知发车站（线路所）互派胜任人员，前往区间查明情况。 | [10 empty] | 20miN
填空题 | 列车在区间被迫停车请求救援时，司机应及时向车站值班员或列车调度员报告<--NRC-->、机车停车位置，并打开机车头灯和标志灯。 | [10 empty] | 停车原因
填空题 | 单班单司机值乘的货物列车在区间发生分离停车时，司机应立即请求<--NRC-->派人协助处理，并按规定做好机车及车辆的防溜。 | [10 empty] | 车站
填空题 | 司机发现双线区间反方向行车，路票上未盖有“<--NRC-->”章时，应立即停车，并将事由报告车站值班员（列车调度员）。车站值班员（列车调度员）接到报告后，应立即停止向该区间放行列车。 | [10 empty] | 反方向行车
填空题 | 司机发现书面行车凭证（<--NRC-->除外）上，未盖有站名印（行车专用章）时，应立即停车，并将事由报告车站值班员（列车调度员）。车站值班员（列车调度员）接到报告后，应立即停止向该区间放行列车。 | [10 empty] | 调度命令
填空题 | 司机发现路票上，车次错误或占用的区间不符，以及漏填车次或<--NRC-->时，应立即停车，并将事由报告车站值班员（列车调度员）。车站值班员（列车调度员）接到报告后，应立即停止向该区间放行列车。 | [10 empty] | 电话记录号码
填空题 | 列车在所间区间分部运行时，司机应报告前方线路所的车站值班员。在半自动闭塞区间或按<--NRC-->行车时，该列车必须在线路所通过（进站）信号机外停车（在区间内已与线路所车站值班员联系时除外），将情况通知线路所车站值班员后，再凭线路所通过（进站、出站、进路）信号机显示的允许运行的信号继续运行至前方站。 | [10 empty] | 电话闭塞法
填空题 | 遇列车中车辆制动系统发生故障时，司机在得到列车调度员同意后，准许在列车部分车辆无风状态下<--NRC-->运行至前方站停车处理。 | [10 empty] | 限速
填空题 | 列车必须分部运行时，车站值班员（列车调度员）应将机车进入区间挂取遗留车辆的<--NRC-->通知请求救援的司机，司机应按规定设置防护。 | [10 empty] | 方向
填空题 | 列车分部运行时，单班单司机值乘的货物列车由列车调度员指派车站胜任人员协助做好遗留车辆的<--NRC-->工作。 | [10 empty] | 防溜、防护
填空题 | 列车发生分离后的后部车辆的防溜、防护按<--NRC-->有关规定执行。 | [10 empty] | 分部运行
填空题 | 列车在区间内车钩破损分离时，如钩舌损坏，可用列车<--NRC-->的钩舌更换，避免分部运行。 | [10 empty] | 前后端
填空题 | 列车区间分离后，遇本列不准再行连挂，必须请求救援，救援方向有限制条件的，司机请求救援时应讲明<--NRC-->。 | [10 empty] | 救援方向
填空题 | 货物列车不得已必须退行至站内时，由列车调度员布置车站指派胜任人员携带列车无线调度通信设备和简易紧急制动阀赶赴列车尾部，在退行方向前端车辆安装简易紧急制动阀，经<--NRC-->，具备退行条件后，登车负责瞭望，通知司机退行。 | [10 empty] | 简略试验和放风试验
填空题 | 列车在区间被迫停车，列车尾部尚未越过发车站最外方预告标或接近信号机、<--NRC-->停车时（双线区间为邻线预告标或特设的预告标），在未得到车站值班员（列车调度员）的同意之前禁止退行。 | [10 empty] | 预告信号机
填空题 | 列车在区间被迫停车须退行时，如后方站向该区间办理<--NRC-->作业时，在调车作业结束前不得准许列车后退。 | [10 empty] | 出站调车
填空题 | 开行救援列车应使用<--NRC-->机车牵引，在救援列车的最前或最后部车辆上应设侧灯。 | [10 empty] | 内燃
填空题 | 救援列车推进运行时，<--NRC-->指派胜任人员在列车前端负责瞭望，在救援列车到达防护人员处或压上响墩后，指挥列车停车，按救援列车负责人的要求进行作业。 | [10 empty] | 车站
填空题 | 救援列车移至车站后，机车与救援列车第一辆车的车钩、软管的摘挂、摘结由机车乘务员负责。开车前的简略试验由<--NRC-->负责。 | [10 empty] | 车站
填空题 | 车站值班员接到司机使用紧急制动停车、列车分离或不明原因产生紧急制动及列车启动发生<--NRC-->报告后应按规定在《行车设备检查登记簿》内登记，并立即转报列车调度员通知后续列车注意运行，通知工务部门进行检查确认。 | [10 empty] | 空转
填空题 | 车站值班员接到塌方、落石、水害、倒支柱、接触网断线、倒树、倒电杆等信息时，在未判明是否影响行车前，应立即通知<--NRC-->，并报告列车调度员。 | [10 empty] | 本线及邻线列车停车
填空题 | 因抢修需要，向封锁区间开行路用列车，两列及以上路用列车返回同一站时，抢修负责人在得到<--NRC-->同意后方可指挥路用列车返回至进站信号机，按进站信号机显示要求运行。 | [10 empty] | 车站值班员
填空题 | 因抢修需要，向封锁区间开行路用列车，两列及以上路用列车在封锁区间内作业时，相互必须保持<--NRC-->及以上安全距离。 | [10 empty] | 30m
填空题 | 尖轨被挤后，如机车车辆停在道岔上时，不得后退，应得到<--NRC-->的准许，沿顺岔方向缓缓移动，将机车车辆驶过道岔。 | [10 empty] | 现场指挥人
填空题 | 复式交分道岔及<--NRC-->道岔挤岔后，禁止机车车辆移动，须经工、电部门检查并确定处理办法。 | [10 empty] | 分动外锁闭
填空题 | 遇控制台交流临时停电，车站值班员应立即通知电务工区和供电工区前来检查处理，在电务恢复设备正常使用的销记或登记停用内容、影响范围、<--NRC-->前，不得办理行车。 | [10 empty] | 行车限制条件
填空题 | 控制台断丝表示灯亮红灯时，应立即通知<--NRC-->工区前来检查处理。 | [10 empty] | 电务
填空题 | 进路表示光带（灯）灭灯时，车站值班员应通知<--NRC-->工区派员前来检查处理。 | [10 empty] | 电务
填空题 | 进路表示光带（灯）灭灯时，排列进路前，应通过<--NRC-->确认线路开通状态。 | [10 empty] | 道岔定（反）位灯光
填空题 | 遇开放的进站（进路）信号机突变时，如列车停车后未越过关闭的信号机，应通知<--NRC-->部门进行检查。 | [10 empty] | 工务、电务
填空题 | 遇开放的出站（进路）信号机突然关闭时，如列车停车后已越过关闭的信号机，应通知工务、电务部门进行检查，在得到工务线路设备正常使用的销记后，经确认进路正确后，由列车调度员发布列车继续运行的<--NRC-->，司机凭车站值班员可继续运行的通知后直接开车。 | [10 empty] | 口头指示
填空题 | 有线调度通信系统设备发生故障，造成列车调度员与车站值班员间、相邻车站值班员间不能通话时，应使用铁路自动电话或<--NRC-->进行通话、办理有关行车手续。 | [10 empty] | GSM-R手持终端
填空题 | TDCS区段,车站值班员发现列车车次号错误或丢失后，立即报告<--NRC-->核对列车车次，及时修正列车车次号。 | [10 empty] | 列车调度员
填空题 | 列车运行途中，车站有关人员（其他部门人员发现时，通知车站）发现旅客列车车辆走行部有冒烟、冒火星、车轮发红等抱闸情形时，应<--NRC-->。 | [10 empty] | 立即呼叫司机停车
填空题 | 列车运行途中，车站有关人员（其他部门人员发现时，通知车站）发现货物列车车辆走行部有冒火、冒烟，车轮、闸瓦发红，车轮抱死、滑行，剧烈振动等<--NRC-->情形时，应立即呼叫司机停车。 | [10 empty] | 严重抱闸
填空题 | 列车运行途中，车站有关人员（其他部门人员发现时，通知车站）发现货物列车车辆有零星冒火星或冒火花、异响等<--NRC-->情形时，通知司机在前方站停车。 | [10 empty] | 一般抱闸
填空题 | 车站值班员（列车调度员）发现站内非列车占用红光带时，应立即通知已进入故障地点的列车司机立即停车，并通知<--NRC-->部门进行处理，并在《行车设备检查登记簿》登记。 | [10 empty] | 工务、电务
填空题 | 确认分路不良区段空闲是指确认分路不良区段无<--NRC-->占用。 | [10 empty] | 机车车辆
填空题 | 列车（机车车辆）未全部出清轨道电路分路不良区段前，严禁操纵有关道岔及其<--NRC-->，不得解除分路不良区段道岔单独锁闭。 | [10 empty] | 防护道岔
填空题 | 正线、到发线有机车车辆占用，轨道电路红光带（灯）不亮时，对存放车辆的线路，应在控制台上揭挂<--NRC-->表示牌，计算机联锁设备车站应将该线路两端信号机封闭，并将道岔开通其他线路。 | [10 empty] | 停有车辆
填空题 | 正线、到发线无机车车辆占用而轨道电路亮红光带（灯），必须利用该线路接车时，应在确认接车线路空闲后改按<--NRC-->接车。 | [10 empty] | 引导办法
填空题 | 铁路营业线施工是指影响营业线设备稳定、使用和行车安全的各种施工作业，按组织方式、影响程度分为施工和<--NRC-->两类。 | [10 empty] | 维修
填空题 | 凡影响营业线行车设备稳定、正常使用、行车安全的各种维修作业项目均应在<--NRC-->时间内进行。 | [10 empty] | 天窗
填空题 | Ⅰ、Ⅱ级施工和涉及行车设备变化的、需自轮运转特种设备或路用列车配合的、<--NRC-->的Ⅲ级施工，施工计划下达后，行车组织部门必须根据月度施工计划，结合本单位、本部门实际制定施工预案。 | [10 empty] | 办理非正常行车
填空题 | “施工特定行车办法”办理列车通过时，应布置助理值班员显示<--NRC-->。 | [10 empty] | 通过手信号
填空题 | 采用施工特定行车办法时，应在月度施工计划（电报）及施工日计划对应的施工项目中，注明<--NRC-->字样。 | [10 empty] | “按施工特定行车办法办理”
填空题 | 向施工封锁区间开行路用列车，路用列车两端均挂有机车时，应向两台机车司机分别交付进入封锁区间的<--NRC-->。 | [10 empty] | 调度命令
填空题 | 进入封锁区间的长轨列车，不论推进或牵引，均应配置<--NRC-->。 | [10 empty] | 简易紧急制动阀
填空题 | 同时封锁站内线路和区间开行施工作业车，列车调度员根据申请，发布封锁区间及站界外移的调度命令，内容应包括<--NRC-->和起讫时间等 | [10 empty] | 临时站界的位置
填空题 | 站界外移后，在原进站信号机上，由电务段安设<--NRC-->。 | [10 empty] | 无效标
填空题 | 站界外移后，车站值班员在确认区间空闲并得到临时站界标撤除，<--NRC-->的调度命令后，方可恢复该区间正常行车。 | [10 empty] | 原站界恢复
填空题 | 路用列车跨站界或线路所作业时，必须在<--NRC-->注明。 | [10 empty] | 月度施工计划中
填空题 | 在区间或站内使用轻型车辆时，使用负责人应填写<--NRC--> | [10 empty] | 轻型车辆使用书
填空题 | 特殊情况下轻型车辆按列车办理时，列车车次规定为<--NRC-->。 | [10 empty] | 轻1～轻98。
填空题 | 设备管理单位临时要点作业，在车站登记时，由车站行车人员报经列车调度员同意后填记同意作业的起止时分（发布调度命令时，应填记调度命令指定的起止时分，并在起止时分后填记<--NRC-->），并签认后方可开始作业。 | [10 empty] | 调度命令号码
填空题 | 邻近营业线施工安全监督日计划、点外检修作业、普速铁路区段施工限速地段巡查养护作业，应在登记内容里注明“不影响行车及设备安全”，同时还应注明是否<--NRC-->。 | [10 empty] | “进入封闭区段”
填空题 | 凡破封使用按钮（故障通知按钮除外）以及使用<--NRC-->的按钮时，车站行车人员（调度员）应将按钮名称或编号、使用原因及使用后计数器号码（未设计数器时除外）在《行车设备检查登记簿》（故障检查）内详细登记。 | [10 empty] | 按规定须登记
填空题 | 施工、维修、故障处理完毕，设备已恢复正常使用时，销记内容应有<--NRC-->的字句。 | [10 empty] | “恢复正常使用”
填空题 | 施工、维修、故障处理完毕，如设备已达到行车条件，但需要限速运行或对行车条件有限制的，销记内容应有“恢复使用”的字句，并写明<--NRC-->。 | [10 empty] | 行车限制条件
填空题 | 在一项施工（维修）日计划中有多家单位共用天窗进行施工（维修）作业时，由<--NRC-->登记作业全部内容 | [10 empty] | 主体单位
填空题 | 采用粘贴登销记时，一个页面仅准许打印一项施工内容，并不得涂改，如发现错误时，应<--NRC-->，重新办理登销记。 | [10 empty] | 加盖“作废”章
填空题 | 登销记内容粘贴到《行车设备施工登记簿》后，在车站登记时，车站行车人员应在<--NRC-->处加盖车站行车专用章（无车站行车专用章的处所由车站行车人员签字）； | [10 empty] | 粘贴下边缘骑缝
填空题 | 通信部门可结合电务站内30分钟“<--NRC-->”，进行调度通信系统的检修作业。 | [10 empty] | 垂直天窗
填空题 | 局控Ⅰ类天窗维修作业计划，各设备管理单位均须按规定在<--NRC-->上登记，并经车站值班员申请，列车调度员按规定发布调度命令后，方可组织实施。 | [10 empty] | 《行车设备施工登记簿》
填空题 | 《行规》规定，“超过、不满、不足、以上、以下”均<--NRC-->本数。 | [10 empty] | 不包括
填空题 | “按旅客列车办理”除有关条款特别说明外，仅指在办理相对方向同时接车和同方向同时发接列车以及在相邻线上<--NRC-->的限制均按旅客列车的条件办理。 | [10 empty] | 调车作业
填空题 | 本务机车挂于列车后部，列车运行方向与列车车次规定的运行方向<--NRC-->时，为列车推进运行。 | [10 empty] | 一致
填空题 | 列车信号机是指示<--NRC-->的信号机。 | [10 empty] | 列车运行条件
填空题 | 在超过6‰坡度的线路上，不得<--NRC-->停留机车车辆。 | [10 empty] | 无动力
填空题 | 岔线、段管线停留车辆的防溜原则上按中间站的要求执行，与车站正线、到发线衔接且衔接端未设隔开设备或防溜脱轨器的岔线停留车辆时，除按规定采取防溜措施外，还应在衔接端设置<--NRC-->。 | [10 empty] | 防溜枕木
填空题 | 横越线路时，应走地道或天桥。必须横越线路时，应“一站、二看、三通过”，执行“<--NRC-->、眼看、口呼”有形化制 度。 | [10 empty] | 手比 | 上铁运〔2021〕20号
填空题 | 遇一次连续横越无存车的线路，且能在视线瞭望范围内确认安全的情况下，可以<--NRC-->比划通过，横越时仍应随时观察左右机 车车辆动态。 | [10 empty] | 一次 | 上铁运〔2021〕20号
填空题 | 班前、班中禁止<--NRC-->，按规定时间休息。班中按规定着装，佩带防护用品。 | [10 empty] | 饮酒 | 上铁运〔2021〕20号
填空题 | 上道作业应穿有<--NRC-->的防护服，做到“白天见黄、夜间见光”。 | [10 empty] | 反光标志 | 上铁运〔2021〕20号
填空题 | 普速铁路上道作业时，不得在<--NRC-->上行走。 | [10 empty] | 非作业区域线路 | 上铁运〔2021〕20号
填空题 | 普速铁路上道作业时，线间距小于<--NRC-->m时，禁止在正线与邻线间行走。因条件限制，必须在线路上行走时，须得到行车室的同意。 | [10 empty] | 6.5 | 上铁运〔2021〕20号
填空题 | 横越线路时，应走地道或天桥。必须横越线路时，应“<--NRC-->”，执行“手比、眼看、口呼”有形化制度。 | [10 empty] | 一站、二看、三通过 | 上铁运〔2021〕20号
填空题 | 必须横越列车、车列(组)时，严禁钻车。应先确认列车、车列（组）暂不移动，然后由车辆通过台或<--NRC-->越过，越过时勿碰开钩销，上下车时要抓紧蹬稳并注意邻线有无机车车辆运行；经车辆通过台越过应从车梯上下车。 | [10 empty] | 两车钩上 | 上铁运〔2021〕20号
填空题 | 严禁在机车车辆底下坐卧，以及钢轨上、道心里、轨枕头上<--NRC-->或站立。 | [10 empty] | 坐卧 | 上铁运〔2021〕20号
填空题 | 严禁扒乘机车、车辆，<--NRC-->，特殊情况除外。 | [10 empty] | 以车代步 | 上铁运〔2021〕20号
填空题 | 试风作业应按照<--NRC-->行走。安装、摘解试风仪，吊起列车尾部软管时，应确认车列暂不移动方可进行作业。作业时站在安全地点，并随时注意邻线机车、车辆动态及脚下有无障碍物。 | [10 empty] | 固定走行线路 | 上铁运〔2021〕20号
填空题 | 作业人员漏发、错发、漏传、错传行车文电、数据、<--NRC-->。一经检查发现，应内部待岗三个月，调离原岗位。 | [10 empty] | 调度命令 | 《红线》第一条
填空题 | 作业人员对需要进行试风作业的列车，未按规定进行<--NRC-->。一经检查发现，应内部待岗三个月，调离原岗位。 | [10 empty] | 试风作业 | 《红线》第一条
填空题 | 行车作业人员对需要进行防护的作业未落实<--NRC-->进行作业。一经检查发现，应内部待岗三个月，调离原岗位。性质严重并构成事故的责任人，按事故责任进行惩处。 | [10 empty] | 防护措施 | 《红线》第一条
填空题 | 车务作业人员违章作业，错误办理<--NRC-->进路。一经检查发现，应内部待岗三个月，调离原岗位。性质严重并构成事故的责任人，按事故责任进行惩处。 | [10 empty] | 旅客列车 | 《红线》第二条
填空题 | 禁止戴<--NRC-->的双耳帽，禁止将双耳包裹；手套应五指分开。 | [10 empty] | 未设耳孔 | 上铁运〔2021〕20号
填空题 | 顺线路走时，应走<--NRC-->，人体及所携带的工具（料）不得侵入机车车辆限界，并注意邻线的机车、车辆和货物装载状态。严禁在道心、轨枕头上行走，不准脚踏钢轨面、道岔连接杆、尖轨、辙叉心等。 | [10 empty] | 两线路中间 | 上铁运〔2021〕20号
填空题 | 普速铁路列车运行速度<--NRC-->km/h及以上区段，接车位置应设置在距钢轨头部外侧不少于3m处。 | [10 empty] | 160 | 上铁运〔2021〕20号
填空题 | 普速铁路接发列车时，应站在《站细》<--NRC-->，注意货物装载、蓬布绳索情况，防止被篷布绳索以及掉落物体等伤害，并随时注意邻线机车车辆动态。 | [10 empty] | 规定地点 | 上铁运〔2021〕20号
填空题 | 普速铁路相邻两线路间未设站台时，遇同时接车、发车或同时发接列车，严禁站在该<--NRC-->间接发列车。 | [10 empty] | 相邻两线路 | 上铁运〔2021〕20号
填空题 | 上道作业应穿有反光标志的防护服，做到“白天见黄、<--NRC-->”，衣服穿戴整齐、鞋绳系扣牢靠，防止刮、擦、摔倒。禁止穿着高跟鞋、露有脚趾的凉鞋、硬底等易滑鞋。 | [10 empty] | 夜间见光 | 上铁运〔2021〕20号
填空题 | 普速铁路道岔清扫、线路保洁等人员上道作业时，按照固定走行线路行走，按照<--NRC-->的地点避让列车或车列。 | [10 empty] | 事先指定 | 上铁运〔2021〕20号
填空题 | 错误办理行车凭证发车或耽误列车事故的责任划分：司机发现未动车，定<--NRC-->单位责任。 | [10 empty] | 车务 | 《事规》第59条
填空题 | 一端有两个及其以上列车运行方向，车站值班员布置进路、确认信号时，应以线名或<--NRC-->区别方向（“线”或“站”字可省略。分主次方向时，可只在次要方向增加线名或邻站名区分）； | [10 empty] | 邻站名 | 其他要求
填空题 | <--NRC-->时，应执行一看、二点击（按）、三确认、四呼唤制度。 | [10 empty] | 开放信号 | 总体要求
填空题 | 填写行车日志（<--NRC-->使用红笔）、调度命令及各种行车凭证，要做到正确齐全，字迹清晰。 | [10 empty] | 旅客列车 | 总体要求
填空题 | 接发列车时，接发列车人员应穿着规定服装，衣帽整齐，佩戴职务标志，携带列车无线调度通信设备，持规定信号旗（灯），立正姿势，站在企业规定地点，面向列车，注意列车运行和<--NRC-->状态。 | [10 empty] | 货物装载 | 总体要求
填空题 | 单（双）线电话闭塞无联锁（联锁设备失效）接发列车作业标准中（TB/T30001-2020)办理闭塞手续，发出电话记录的用语为“×号，（×点）×（分），同意×（次）闭塞”，双线除首列外为：“<--NRC-->”。 | [10 empty] | 同意×（次）预告 | 《接发列车作业标准》（TB/T 30001-2020)
填空题 | 接发列车作业标准中，车站值班员通知信号员开放信号用语为<--NRC-->，并听取复诵无误后，命令：“执行”。 | [10 empty] | ×（次）、×道停车[通过]，开放信号 | 《接发列车作业标准》（TB/T 30001-2020)
填空题 | 单双线电话闭塞无联锁接发列车作业标准中，车站值班员布置有关扳道员准备进路的用语为×号、×号，×（次）、×道停车[通过][到开]，<--NRC-->，并听取复诵无误后，命令“执行”。 | [10 empty] | 准备进路 | 《接发列车作业标准》（TB/T 30001-2020)
填空题 | 特快旅客列车、<--NRC-->的通知接车时机，由企业规定。 | [10 empty] | 特快货物班列 | 《接发列车作业标准》（TB/T 30001-2020)
填空题 | 接发列车时，遇列车同时到发，助理值班员不能兼顾时，应<--NRC-->。 | [10 empty] | 先办理发车 | 总体要求
填空题 | 在一端有两个及以上运行方向（有上、下行之分的除外）的车站（场、所），应在车机联控用语中增加<--NRC-->，原则上以列车运行前方第一站（场、所）名为区别列车运行方向别的用语。 | [10 empty] | 去××方向 | 在一端有两个及以上运行方向（有上、下行之分的除外）的车站（场、所），应在联控用语中增加“去××方向”，原则上以列车运行前方第一站（场、所）名为区别列车运行方向别的用语。两线及多线区间车站车机联控线别用语由站段规定并抄送相关单位执行。
填空题 | 正常接车时，当司机呼叫车站“××（站）××（次）接近”时，车站值班员执行车机联控的用语为<--NRC-->。 | [10 empty] | ××（次）××（站）×道通过[停车]。 | 联标
填空题 | 原规定为通过的旅客列车由正线变更为<--NRC-->接车，车站值班员呼叫司机的车机联控用语为××(次)××(站)变更×道通过[停车]。 | [10 empty] | 到发线 | 联标
填空题 | 列车直进侧出（<--NRC-->除外），车站值班员呼叫司机的车机联控用语为××(次)××(站)×道通过，直进侧出。未应用列车运行监控装置的区段，应在联控用语后增加“限速XX公里”。 | [10 empty] | 固定径路 | 联标
填空题 | 非正常接发列车，发车进路准备妥当通知列车司机用语为<--NRC-->，一端有两个及以上运行方向的车站（车场、线路所），应在联控用语后增加“去××方向”；两线及多线区间线别用语由站段规定。 | [10 empty] | ××（次）××（站）×道（反方向）发车进路好（了） | 联标
填空题 | 列车被迫停车后可能妨碍邻线时，应在被迫停车车机联控用语后增加<--NRC-->。 | [10 empty] | 可能侵入邻线
填空题 | 车次中的字母"G"读作<--NRC-->。 | [10 empty] | 高 | 基本要求
填空题 | 管内快速旅客列车K××次称为<--NRC-->。 | [10 empty] | 客车快××次 | 基本要求
填空题 | 前次列车未整列进站，提醒后续列车的车机联控用语为<--NRC-->。 | [10 empty] | “××（次），前次列车未进站，注意运行” | 联标
填空题 | 列车临时机外停车，车站值班员呼叫司机的用语为<--NRC-->。 | [10 empty] | ××(次)××(站)机外停车 | 联标
填空题 | 车站值班员复诵司机关于列车被迫停车的车机联控用语为<--NRC-->。 | [10 empty] | ××(次)在××公里××米(处)被迫停车，××(站)明白 | 联标
填空题 | 列车通过，出站反方向行车（侧向出站），车机联控用语为<--NRC-->。 | [10 empty] | ××(次)××(站)×道通过，反方向运行， 侧向出站，限速××公里 | 联标
填空题 | 列车通过，出站反方向行车<--NRC-->，车机联控用语为××(次)××(站)×道通过，反方向运行。。 | [10 empty] | 直向出站 | 联标
填空题 | 当前进路信号及后续进路、出站信号均开放后，车机联控用语为××（次）×进路信号好（了）,<--NRC-->。 | [10 empty] | 前方出站信号机已开放。
填空题 | 车机联控应逐站逐列呼唤应答，使用<--NRC-->，做到用语准确、吐字清晰。 | [10 empty] | 普通话 | 联标
填空题 | 施工单位应在施工调度命令规定的起止时间内完成作业，并在调度命令下达的施工结束时间前30分钟在《行车设备施工登记簿》内填写施工销记内容，待施工结束具备开通条件时，根据施工负责人指令，由驻站联络员登记<--NRC-->并签认即完成施工销记。 | [10 empty] | 销记时间
填空题 | 车站必须设置在坡道上时，其坡度不应超过<--NRC-->‰。 | [10 empty] | 1
填空题 | 到发线上停留车辆时，须经<--NRC-->准许，在中间站并须取得列车调度员的准许，方可占用。 | [10 empty] | 车站值班员
填空题 | <--NRC-->在到发线、调车线以外的线路上停留的车辆不进行调车作业时，应连挂在一起，并须拧紧两端车辆的人力制动机，或以铁鞋（止轮器、防溜枕木等）牢靠固定。 | [10 empty] | 编组站、区段站
填空题 | 调车作业摘车时，必须停妥，<--NRC-->措施，方可摘开车钩；挂车时，没有连挂妥当，不得撤除防溜措施。 | [10 empty] | 采取好防溜
填空题 | 使用铁鞋（止轮器）防溜时，鞋尖（止轮器）应紧贴<--NRC-->，牢靠固定。 | [10 empty] | 车轮踏面
填空题 | 人力制动机故障的车辆或车组不能按规定采取防溜措施时，应与人力制动机作用良好的车辆<--NRC-->，禁止单独停留。 | [10 empty] | 连挂在一起
填空题 | 车站值班员发现或接到车辆溜逸的报告后，对溜逸车辆应立即组织人员采取拧紧<--NRC-->或通知就近人员放置铁鞋、防溜枕木等措施进行制动。 | [10 empty] | 人力制动机
填空题 | 调车作业中，车辆临时停留在警冲标外方时，一批作业完了后，应立即送入<--NRC-->。 | [10 empty] | 警冲标内方
填空题 | “轨道电路”系指以铁路线路的两根钢轨作为导体，并用引接线连接信号电源和接收设备所构成的电气回路，是反映列车（机车车辆）<--NRC-->区段的重要设备。 | [10 empty] | 占用和出清
填空题 | 经电务确认为轨道电路分路不良区段，且仍能使用其联锁条件办理行车时，须注明<--NRC-->，否则，还须登记停用信号设备技术条件的具体内容。 | [10 empty] | 不影响正常排列进路、开放信号
填空题 | 分路不良标识由<--NRC-->在登记完毕后立即设置，并与<行车设备检查登记簿>（轨道电路分路不良）内记录（规定不设置标识的区段除外）核对一致，车站值班员（驼峰、调车场等不办理接发列车的处所为站段规定人员）负责确认。 | [10 empty] | 电务部门
填空题 | <--NRC-->、衔接安全线的道岔定位轨道电路区段不设置分路不良标识。 | [10 empty] | 尽头线距车挡10m内线路
填空题 | 在轨道电路分路不良的区段（股道、道岔）上，联锁设备不能保证接发列车、调车作业安全时，有关行车作业，须按<--NRC-->非正常作业方式办理。 | [10 empty] | 无联锁线路
填空题 | 保留列车、客车车底长时间停留（原则上按在一处停留超过<--NRC-->小时掌握，）后需转移前，由调度所负责通知车辆段指派负责人进行检查，并布置车站。 | [10 empty] | 72
填空题 | 长时间停留的自轮运转特种设备转移前，由<--NRC-->负责检查；大修宿营车转移前，由所属单位负责指派人员进行检查 | [10 empty] | 司机
填空题 | 动车组无动力调车时，机车连挂动车组前，应在距离动车组约<--NRC-->m处一度停车，确认（调整）钩位后稳妥连挂。 | [10 empty] | 3
填空题 | 在限速地段调车作业时，遇有小于<--NRC-->km/h的限速（线路允许速度除外）地段时，车站值班员应立即将限速地段、限速时间、限速值通知调车领导人。 | [10 empty] | 40
填空题 | 在限速地段调车作业时，调车领导人在编制调车作业通知单（示意图）时，应在调车作业通知单（示意图）限速地段调车记事栏内注明<--NRC-->。 | [10 empty] | 限速值
填空题 | 变更限速地段的调车计划不准口头布置，调车领导人须使用<--NRC-->布置。调车作业过程中调车作业的线路临时发生限速运行时，须停车传达布置清楚。 | [10 empty] | 书面计划
填空题 | 自轮运转特种设备转线经由封锁区域以外的线路、道岔时，一律凭<--NRC-->越过；遇调车信号无法开放时,自轮运转特种设备司机应停车请求进路,得到车站值班员(信号员)股道开通的通知后方可动车。 | [10 empty] | 开放的调车信号
填空题 | 越出站界调车及跟踪出站调车使用出站（跟踪）调车通知书时，调车作业完毕，调车长确认车列全部返回车站并收回<--NRC-->后，向车站值班员报告。 | [10 empty] | 出站（跟踪）调车通知书
填空题 | 设置在车站所在地的雨量计达到出巡警戒值及以上的，对<--NRC-->的设备进行巡查。 | [10 empty] | 三站两区间
填空题 | 设置在区间的雨量计达到出巡警戒值及以上的，对<--NRC-->的设备进行巡查。 | [10 empty] | 两站一区间
填空题 | 龙卷风消除前，禁止进入龙卷风区域。经设备管理单位现场检查处理后，车站值班员（列车调度员）根据设备管理单位登记的<--NRC-->组织行车。 | [10 empty] | 行车限制条件
填空题 | 列车运行途中遇有冰雹天气时，司机应及时采取<--NRC-->措施，并报告车站值班员（列车调度员）。 | [10 empty] | 减速
填空题 | 列车运行途中遇有冰雹天气时，天气转好前，车站值班员（列车调度员）应通知后续进入该区域的列车<--NRC-->。 | [10 empty] | 减速运行
填空题 | 须车站递交（转达）的临时限速调度命令，车站值班员须在列车<--NRC-->前递交（转达）完毕，并向列车调度员报告临时限速调度命令已经交付司机。列车调度员应重点掌握列车临时限速调度命令交付情况。 | [10 empty] | 出发（通过）
填空题 | 施工开通后有临时限速要求的，按<--NRC-->进行登销记，作为列车调度员发布调度命令的依据。 | [10 empty] | 临时限速要求
填空题 | 遇列车后端距出站（进路、调车）信号机（无信号机时为轨道电路绝缘节）距离不足<--NRC-->m时，车站试风人员在通报列车最后一位车辆车号前应同时将情况报告车站值班员，得到车站值班员的准许后方可通知司机进行试风作业。 | [10 empty] | 3
填空题 | 车站值班员得到列车后端距离不足3m的报告后，必须确认试风列车后端<--NRC-->未办理，否则不得同意试风。 | [10 empty] | 可能影响的进路
填空题 | 回送客车底列车试风（包括特殊情况旅客列车需由车站负责试风作业或货物列车后端为客车）时，试风人员应要求列车乘务等人员打开车门，上车确认<--NRC-->。 | [10 empty] | 尾部风表压力
填空题 | 无法使用列车尾部试风记录装置试风时，车站试风人员应通知司机进行排风试验“<--NRC-->”，司机应复诵。 | [10 empty] | ××（次）排风试验
填空题 | 助理值班员（外勤）在发车作业过程中，应站在便于了望的地点，确认出站（进路、复示）信号开放（行车凭证交付），在旅客上下、行包（邮政）装卸、<--NRC-->等完了后发车。 | [10 empty] | 列检作业
填空题 | 客车编入货物列车回送，中途需折角运行时，车站应将客车车辆调移到列车<--NRC-->，装有密接式车钩的客车其后编挂的其他车辆不得超过1辆。 | [10 empty] | 中部或后部
填空题 | 车站接到密接式车钩的客车准许附挂货物列车回送的客运调度命令后，应在<--NRC-->记事栏内注明“密接”字样。 | [10 empty] | 列车编组顺序表
填空题 | 试风作业人员接到邻线来车通知后，避车地点应距邻线钢轨头部外侧不少于<--NRC-->m处，且禁止到邻线来车侧及两线间避车。 | [10 empty] | 3
填空题 | 调度命令执行完毕后，应用红笔在该调度命令号码上打“√”。未执行完毕的调度命令必须进行<--NRC-->。 | [10 empty] | 交接班
填空题 | 凡不是车站值班员亲自接受（抄收）<--NRC-->的调度命令，车站值班员均需要阅读和签上姓名及时刻（仅签一次）。 | [10 empty] | 且未执行完毕
填空题 | 使用路票、绿色许可证、红色许可证时，应将行车凭证的号码（行车凭证编号后三位）填入<--NRC-->。 | [10 empty] | 占用区间凭证号码栏
填空题 | 普速铁路单线半自动、自动站间闭塞区间或双线反方向越出站界调车时，应在《行车日志》“记事栏”内注明<--NRC-->字样，并在对应“列车车次”列内填记电话记录号码。 | [10 empty] | 出站调车
填空题 | 电务垂直天窗及单线区段不划分区域的电务站内天窗作业，天窗点时段内需操纵道岔时，均由<--NRC-->负责。 | [10 empty] | 电务人员
填空题 | 全站信号停用的电务施工作业，根据调度命令下达的施工命令起止时间，电务部门在该时间段内可对接、发列车进路以外的道岔（<--NRC-->除外）进行操纵转换,禁止转换影响接发列车进路的道岔以及防护道岔。 | [10 empty] | 防护道岔
填空题 | 办理越出站界调车或跟踪出站调车时，出站（跟踪）调车进路<--NRC-->后，在控制台（占线板）上对应区间进站口处揭挂“出站调车”安全帽（表示牌）。 | [10 empty] | 准备妥当
填空题 | 按规定需要车站负责列车试风时，车站值班员应及时与列车调度员联系，了解列车运行计划，根据列车计划出发点，适时通知试风人员出场试风，用语为“<--NRC-->”。 | [10 empty] | ×道×次试风
填空题 | 车站试风人员按规定试风时，应向车站值班员通报列车最后一位车辆车号，用语为<--NRC-->。 | [10 empty] | ×道×次最后一位车辆车号××
填空题 | 在未设轨道电路以及轨道电路发生故障的到发线上停留机车车辆时，应揭挂<--NRC-->安全帽（表示牌）。 | [10 empty] | 停有车辆
填空题 | 车站需使用调度命令无线传送系统发送行车凭证时，应在<--NRC-->准备妥当后，车站值班员方可在车务终端上编辑（转发调度命令时从系统中调取）行车凭证，经把关人员审核后按规定发送。 | [10 empty] | 发车进路
填空题 | <--NRC-->以外，临时加开或停运单机时，列车调度员应及时向沿途车站（线路所）车站值班员及司机发布调度命令。 | [10 empty] | 调度日（班）计划
填空题 | 站台客运（值班）员在得到上水作业人员、吸污作业人员、行李员（邮政员）作业完毕的报告[不办理上水、吸污、行包（邮政）作业的除外]，并确认旅客上下完毕后及时通知助理值班员（外勤），用语为：“<--NRC-->”。 | [10 empty] | ×号站台助理值班员，××次客运作业完毕
填空题 | 使用路票、绿色许可证、红色许可证时，应将行车凭证的号码（行车凭证编号后三位）填入占用区间凭证号码栏内（调度命令、车站值班员命令为<--NRC-->）。 | [10 empty] | 命令号码
填空题 | 使用机车救援动车组时，被救援动车组制动可用时限速<--NRC-->，制动不可用时限速5km/h。 | [10 empty] | 120km/h
填空题 | 车站值班员（列车调度员）发现或接到道岔定位或反位一个位置无表示、另一个位置表示正常时的报告后，应立即通知工务、电务人员，并在<--NRC-->内登记。 | [10 empty] | 行车设备检查登记簿
填空题 | 货物列车在运行途中反映车辆抱闸，经列检人员或司机会同车站检查确认后需甩车时，由车站填写<--NRC--> | [10 empty] | 抱闸车辆原始处理记录单
填空题 | 列车运行途中，司机发现有闲杂人员时，应鸣笛警示，视情况采取<--NRC-->措施，并向车站值班员（列车调度员）报告。 | [10 empty] | 减速或停车
填空题 | 列车调度员接到车站（司机）发现有闲杂人员的报告后，应向尚未经过该地点的本线后续列车及邻线列车发布口头指示（或通过车站值班员转达）限速<--NRC-->运行，并要求本线及邻线列车司机注意限速地段的瞭望。 | [10 empty] | 45km/h
填空题 | 车站值班员得到处置人员需上道处置的通知后，应报告列车调度员，根据列车调度员布置扣停<--NRC-->，列车扣停后应立即通知现场处置人员。 | [10 empty] | 本线及邻线列车
填空题 | 预定向待发列车占用线接车时，在不影响按规定的<--NRC-->开放进站信号机的原则下，可以同意邻站发车（站外停车起动困难的列车除外）。 | [10 empty] | 时机
填空题 | 列车尾部试风记录装置由简略试验监测仪、数据接收器和<--NRC-->组成。 | [10 empty] | 充电器
填空题 | 负责列车简略试验的作业人员在交接班时，应对“监测仪”进行检查、试验并做好<--NRC-->。 | [10 empty] | 交接记录
填空题 | 车站值班员应根据<--NRC-->，适时通知简略试验作业人员提前做好准备。 | [10 empty] | 列车运行计划
填空题 | 车务轨旁设备具体设置方式和位置应根据线路、地形、地面建筑物等实际情况确定，安装必须<--NRC-->。 | [10 empty] | 固定牢靠
填空题 | 车机联控是车务、机务、等行车有关人员使用列车<--NRC-->，按规定联络，提示行车安全信息、确认行车要求的互控方式。 | [10 empty] | 无线调度通信设备
填空题 | 车机联控用语中，临时旅客列车L××次称为：<--NRC--> | [10 empty] | 客车临××次
填空题 | 车机联控用语中，旅游列车Y××次称为：<--NRC--> | [10 empty] | 客车游××次
填空题 | 车机联控用语中，因故折返旅客列车F××次称为：<--NRC--> | [10 empty] | 客车返××次
填空题 | 车机联控用语中，回送客车底0××次称为：<--NRC--> | [10 empty] | 零××次
填空题 | 正线、到发线换算容车数计算方法：按线路有效长减去机车长度（一台或多台）和<--NRC-->m安全距离后分别除以换算长度11m和14.3m（小数部分舍去，以下同）。 | [10 empty] | 30
填空题 | 助理值班员出场接发车时，现场确认出站（发车进路）、出站（发车进路）复示信号机的开放状态。遇天气恶劣或地形条件难以确认时，助理值班员应得到<--NRC-->关于信号机开放的通知并复诵无误。 | [10 empty] | 车站值班员
填空题 | 调车线换算容车数计算方法：按线路有效长的<--NRC-->分别除以换算长度11m和14.3m计算。 | [10 empty] | 75%
填空题 | 尽头线（牵出线除外）换算容车数计算方法：为有效长减去<--NRC-->m安全距离以及距挡车器安全距离计算（端部站台的货物线除外）。 | [10 empty] | 10
填空题 | 牵出线换算容车数计算方法：按线路有效长减去一台机车长度及<--NRC-->m安全距离后，分别除以换算长度11m和14.3m。 | [10 empty] | 10
填空题 | 派有押运人的成组危险货物车辆要求成组连挂时，发站应在该组车辆每一张货物运单、货票上注明成组连挂，<--NRC--> | [10 empty] | 不得拆解
填空题 | 中途站发现装有剧毒品的车辆或集装箱无封，封印无效以及有异状时，应立即<--NRC-->，报告所述集团公司和铁路公安部门，并共同清点。 | [10 empty] | 甩车
填空题 | 站内停放危险货物车辆时，应采取安全防护措施，对需要看护的重点危险货物，由<--NRC-->派员看守并报告铁路公安部门。 | [10 empty] | 车站
填空题 | 气体类危险货物押运间仅限<--NRC-->乘坐，不允许闲杂人员随乘。 | [10 empty] | 押运员
填空题 | 货物装车后，车辆停留在水平直线上，货物的任何部位超出机车车辆限界基本轮廓者或车辆行经半径为<--NRC-->m的曲线时，货物的计算宽度超出机车车辆限界基本轮廓者，均为超限货物。 | [10 empty] | 300
填空题 | 使用落下孔、钳夹式车辆装载的货物，装后货物底部与轨面的距离不得少于<--NRC-->mm。 | [10 empty] | 150
填空题 | 直达列车在装（卸）车站或技术站编组，通过<--NRC-->编组站不进行改编作业的列车。 | [10 empty] | 一个及其以上
填空题 | 摘挂列车的始发站，应将到达途中各站的车组挂于列车<--NRC-->(特殊规定者除外)，为区间留轴后尚有余轴时，可加挂指定车流。 | [10 empty] | 前部
填空题 | 列车运行图分为基本列车运行图和<--NRC-->。 | [10 empty] | 分号列车运行图
填空题 | 为给施工创造条件，保证行车安全，维护正常运输秩序，按照运输施工兼顾的原则，应在列车运行图上预留全天候施工天窗和适当的<--NRC-->。 | [10 empty] | 施工慢行附加时分
填空题 | 已发布的调度命令遇有错、漏或变化时，尚未开始执行的，必须取消前发命令，重新发布调度命令；已开始执行的，应立即<--NRC-->错误或变化内容，并及时发布调度命令进行修正。 | [10 empty] | 停止执行
填空题 | 超限超重货物车辆的挂运，必须纳入<--NRC-->，根据超限超重货物运输确认电报和超限超重车辆挂运通知单确定的运行条件，由列车调度员发布调度命令。 | [10 empty] | 日（班）计划
填空题 | 装载剧毒品货物车辆的挂运，必须纳入<--NRC-->，重点布置、预报、交接，跟踪掌握。 | [10 empty] | 日（班）计划
填空题 | 列车调度员发布行车调度命令，要<--NRC-->，不得发布无关内容。 | [10 empty] | 一事一令
填空题 | 限速调度命令，须在列车进入限速地点前发布（转达）完毕，如来不及时，必须在列车进入限速地点前的车站<--NRC-->转达调度命令。 | [10 empty] | 停车
填空题 | 具备使用调度命令无线传送系统或提前在停车站交付调度命令条件的，须传送（交付）<--NRC-->调度命令。 | [10 empty] | 书面
填空题 | 阶段计划中的到发线运用计划，由车站调度员和车站值班员共同负责确定，由<--NRC-->亲自掌握。 | [10 empty] | 车站值班员
填空题 | 车站调度员或车站值班员必须变更到发线使用计划时，须征得<--NRC-->同意并在技术作业图表中作鲜明标记。 | [10 empty] | 对方
填空题 | 场界系指一站多场的场间分界点，各车场在<--NRC-->内分别规定有列车发、到（或通过）时分。 | [10 empty] | 列车运行图
填空题 | 货车车种分类根据<--NRC-->确定，分类表以外的车辆按实际车型统计。 | [10 empty] | 基本记号
填空题 | 一个自然站划分为多个车场的，18点运输统计报告仍按<--NRC-->统计上报；对场与场间因货车转场或取送作业开行的列车，均不计算货车出入。 | [10 empty] | 一个车站
填空题 | 现在车按产权所属分为国铁货车、企业自备货车及<--NRC-->、外国铁路货车。 | [10 empty] | 内存货车
填空题 | 未设助理值班员的车站及助理值班员不参与发车的列车，由车站值班员按规定确认<--NRC-->（或得到报告）后发车（动车组列车除外）。 | [10 empty] | 发车条件具备 | 其他要求
填空题 | 信号员、助理值班员能通过TDCS等方式掌握<--NRC-->时，可不填写占线板（簿） | [10 empty] | 车次、股道 | 其他要求
填空题 | 从业人员应严格遵守劳动纪律和<--NRC-->，班前、班中禁止饮酒，按规定时间休息。 | [10 empty] | 作业纪律 | 上铁安监〔2021〕193 号
填空题 | 从业人员严禁脱岗、串岗、私自替班或换班，不得做与<--NRC-->无关的事情。 | [10 empty] | 工作 | 上铁安监〔2021〕193 号
填空题 | 营业线施工单位“四员一长”须经<--NRC-->培训考试合格方可上岗。 | [10 empty] | 施工安全知识 | 上铁安监〔2021〕193 号
填空题 | 作业场所须按国家（或行业）标准准确、规范设置<--NRC-->。 | [10 empty] | 安全标志 | 上铁安监〔2021〕193 号
填空题 | 铁路站场、区间行走及上道施工、维修、检查等作业时，应穿有反光标志的<--NRC-->，做到“白天见黄、夜间见光”。 | [10 empty] | 防护服 | 上铁安监〔2021〕193 号
填空题 | 铁路站场、区间应按<--NRC-->行走，并注意周边机车车辆动态和货物装载、设备设施状态，注意脚下有无障碍物。 | [10 empty] | 固定线路 | 上铁安监〔2021〕193 号
填空题 | 横越线路时，必须“<--NRC-->”，并执行“手比、眼看、口呼”有形化措施。 | [10 empty] | 一停、二看、三通过 | 上铁安监〔2021〕193 号
填空题 | 凡铁路营业线施工维修等上道作业，须按规定指派驻站联络员和<--NRC-->。 | [10 empty] | 现场防护员 | 上铁安监〔2021〕193 号
填空题 | 班中原则上禁止骑行电动自行车（三轮车）。确因工作需骑行时，单位应制定安全措施并做好<--NRC-->管理。 | [10 empty] | 备案 | 上铁安监〔2021〕193 号
填空题 | 高处作业应正确佩戴<--NRC-->，正确使用安全带（绳、网），严格执行专人防护制度。 | [10 empty] | 安全帽 | 上铁安监〔2021〕193 号
填空题 | 严禁使用未安装<--NRC-->的各种手持式电动工具和移动设备。 | [10 empty] | 触电保护器 | 上铁安监〔2021〕193 号
填空题 | 起重作业时，作业人员必须正确佩戴安全帽，安全站位，严禁站立在吊物（吊臂）下方、<--NRC-->及运移路线（吊臂旋转半径）内。 | [10 empty] | 死角 | 上铁安监〔2021〕193 号
填空题 | 进入施工现场、检修库、起重作业区等存在物体打击风险的生产作业场所，应按规定使用符合标准的<--NRC-->等劳动防护用品。 | [10 empty] | 安全帽 | 上铁安监〔2021〕193 号
填空题 | 确因作业需要必须横越列车、车列（组）时，应先确认列车、车列（组）<--NRC-->，然后由车辆通过台或两车钩上越过。 | [10 empty] | 暂不移动 | 上铁安监〔2021〕193 号
填空题 | 乘务等作业人员在上下车、登车等候发车时，要紧握扶手并注意车体与站台缝隙;严禁随车奔跑，严禁不采取<--NRC-->下站台拾捡物品。 | [10 empty] | 安全措施 | 上铁安监〔2021〕193 号
填空题 | 作业人员确需从反面下车作业或在区间停车需下车作业时，必须有可靠<--NRC-->措施。 | [10 empty] | 防护 | 上铁安监〔2021〕193 号
填空题 | 现场使用照明、发电机等设备，应具备<--NRC-->功能，杜绝漏电造成触电伤害。 | [10 empty] | 防雨防水 | 上铁安监〔2021〕193 号
填空题 | 接触各类锋利刀具、锐器时要<--NRC-->，避免划伤、割伤或刺伤，必要时应佩戴防切割手套 | [10 empty] | 精力集中 | 上铁安监〔2021〕193 号
填空题 | 顺线路行走时，人体及所携带的工具（料）不得侵入<--NRC-->限界。 | [10 empty] | 机车车辆 | 上铁安监〔2021〕193 号
填空题 | 横越停有机车车辆的线路时，应先确认机车车辆暂不移动，在该机车车辆<--NRC-->以外通过。 | [10 empty] | 5m | 上铁安监〔2021〕193 号
填空题 | 登高使用的扶梯、人字梯必须结实、稳固，不能缺档，不得垫高、叠放使用；梯子底部须有<--NRC-->；使用时应有人扶护（监护）。 | [10 empty] | 防滑措施 | 上铁安监〔2021〕193 号
填空题 | 桥涵上行走或休息时，不得倚靠<--NRC-->，在桥梁步行板、桥梁接缝、拼缝等处所行走时，必须确认线路及间隙情况，并采取可靠安全措施或避开间隙。 | [10 empty] | 桥梁护栏 | 上铁安监〔2021〕193 号
填空题 | 非封锁时段因作业需要必须横越正线的，专业系统应明确<--NRC-->。 | [10 empty] | 安全卡控措施 | 上铁安监〔2021〕193 号
填空题 | 群体作业人员应在<--NRC-->内列队依次行走。 | [10 empty] | 安全距离 | 上铁安监〔2021〕193 号
填空题 | 旅客列车锅炉、茶水炉不得<--NRC-->，餐车油垢按规定清理。 | [10 empty] | 缺水焚烧 | 上铁安监〔2021〕193 号
填空题 | 防止触电伤害电器或线路拆除后，裸露的线头必须采取<--NRC-->措施。 | [10 empty] | 绝缘包扎 | 上铁安监〔2021〕193 号
填空题 | 防止车辆伤害站内设有人行天桥、地道的，应走天桥、地道，严禁从<--NRC-->。 | [10 empty] | 线路上横越 | 上铁安监〔2021〕193 号
填空题 | 横越线路时，必须“一停、二看、三通过”，并执行<--NRC-->有形化措施。 | [10 empty] | 手比、眼看、口呼 | 上铁安监〔2021〕193 号
填空题 | 铁路站场、区间行走及上道施工、维修、检查等作业时，应穿有反光标志的防护服，做到<--NRC-->。 | [10 empty] | 白天见黄、夜间见光 | 上铁安监〔2021〕193 号
填空题 | 作业场所禁止穿着高跟鞋、拖鞋、露趾凉鞋、硬底等易滑鞋；禁止戴<--NRC-->的双耳帽，禁止将双耳包裹； | [10 empty] | 未设耳孔 | 上铁安监〔2021〕193 号
简答题 | 什么叫正线？ | [10 empty] | 指连接车站并贯穿或直股伸入车站的线路。
简答题 | 什么叫站线？ | [10 empty] | 指到发线、调车线、牵出线、货物线及站内指定用途的其他线路。
简答题 | 什么叫段管线？ | [10 empty] | 指机务、车辆、工务、电务、供电等段专用并由其管理的线路。
简答题 | 什么叫岔线？ | [10 empty] | 指在区间或站内接轨，通向路内外单位的专用线路。
简答题 | 什么叫安全线？ | [10 empty] | 为防止列车或机车车辆从一进路进入另一列车或机车车辆占用的进路而发生冲突的一种安全隔开设备。
简答题 | 什么叫避难线？ | [10 empty] | 在长大下坡道上能使失控列车安全进入的线路。
简答题 | 《技规》规定，对设有加锁加封的信号设备使用管理有哪些要求？ | [10 empty] | 对设有加锁加封的信号设备，应加锁加封，必要时可设置计数器，使用人员应负责其完整。对加封设备启封使用或对设有计数器的设备每计数一次时，使用人员均须在《行车设备检查登记簿》内登记，写明启封或计数原因。加封设备启封使用后，应及时通知信号部门加封。
简答题 | 信号机按用途分为哪些？ | [10 empty] | 进站、出站、通过、进路、预告、接近、遮断、驼峰、驼峰辅助、复示、调车信号机。
简答题 | 信号表示器分为哪些？ | [10 empty] | 信号表示器分为道岔、脱轨、进路、发车、发车线路、调车及车挡表示器。
简答题 | 《技规》规定，信号机设置地点有哪些基本要求？ | [10 empty] | 信号机设在列车运行方向的左侧或其所属线路的中心线上空。反方向运行进站信号机可设在列车运行方向的右侧；其他特殊地段因条件限制，需设于右侧时，须经铁路局批准。
简答题 | 联锁设备分为几种？ | [10 empty] | 集中联锁（计算机联锁和继电联锁）和非集中联锁（色灯电锁器联锁和臂板电锁器联锁）。
简答题 | 《技规》规定，集中联锁设备，在控制台（或操纵、表示分列式的表示盘及监视器）上应能监督哪些情况？ | [10 empty] | 线路与道岔区段是否占用、进路开通及锁闭，复示有关信号机的显示。
简答题 | 闭塞设备分为哪几种？ | [10 empty] | 闭塞设备分为自动闭塞、自动站间闭塞和半自动闭塞。
简答题 | CTC主要有哪些功能？ | [10 empty] | CTC除实现TDCS的全部功能外，还应实现列车编组信息管理、调车作业管理、综合维修管理、列车/调车进路人工和计划自动选排、分散自律控制等功能。
简答题 | 什么叫分散自律控制模式？ | [10 empty] | 是通过调度集中设备，实现进路自动和人工办理的模式。
简答题 | 什么叫非常站控模式？ | [10 empty] | 非常站控模式是遇行车设备故障、施工、维修需要时，脱离调度集中系统控制转为车站联锁控制台人工办理的模式。
简答题 | CTC/TDCS与GSM-R数字移动通信系统或列车无线调度通信设备结合，能实现哪些功能？ | [10 empty] | 实现调度命令、接车进路预告信息、调车作业通知单等向司机的传送，并能通过无线通信系统获取车次号校核、调车请求及签收回执等信息。
简答题 | 列控车载设备主要由哪些部件组成？ | [10 empty] | 列控车载设备主要由车载安全计算机、轨道电路信息读取器、应答器信息接收单元、列车接口单元、记录单元、人机界面等部件组成。
简答题 | 列控地面设备由哪些设备组成？ | [10 empty] | 列控地面设备由列控中心、临时限速服务器、ZPW-2000系列轨道电路、应答器等设备组成。
简答题 | CTCS-2级区段临时限速服务器集中管理列控限速调度命令，具备哪些功能？ | [10 empty] | 列控限速调度命令的存储、校验、撤销、拆分、设置、取消的管理功能，具备列控限速设置时机的辅助提示功能。
简答题 | 什么叫CTCS-2级列控车载设备完全监控模式？ | [10 empty] | 是列车的正常运行模式。列控车载设备根据控车数据自动生成目标距离模式曲线，司机依据人机界面显示的列车运行速度、允许速度、目标速度和目标距离等信息控制列车运行。
简答题 | 什么叫CTCS-2级列控车载设备部分监控模式？ | [10 empty] | 是列控车载设备接收到轨道电路允许行车信息，而缺少应答器提供的线路数据或限速数据时使用的模式。在部分监控模式下，限速值为45 km/h。
简答题 | 什么叫CTCS-2级列控车载设备引导模式？ | [10 empty] | 是在进站建立引导进路后，列控车载设备按照最高限速40 km/h控车的模式。
简答题 | 什么叫CTCS-2级列控车载设备目视行车模式？ | [10 empty] | 是司机控车的固定限速模式，限速值为40 km/h。列控车载设备显示停车信号停车后，司机按规定操作转入目视行车模式。
简答题 | 什么叫CTCS-2级列控车载设备调车模式？ | [10 empty] | 是动车组进行调车作业的固定限速模式，限速值为40 km/h。司机按压专用按钮使列控车载设备转入调车模式。只有在列车停车时，司机才可以选择进入或退出调车模式。
简答题 | 什么叫CTCS-2级列控车载设备隔离模式？ | [10 empty] | 是列控车载设备控制功能停用的模式。列车停车后，根据规定，司机操作隔离装置使列控车载设备转入隔离模式。
简答题 | 什么叫CTCS-2级列控车载设备待机模式？ | [10 empty] | 是列控车载设备上电后的默认模式。列控车载设备自检后，自动处于待机模式。在待机模式下，列控车载设备正常接收轨道电路及应答器信息。
简答题 | 什么叫自轮运转特种设备？ | [10 empty] | 在铁路营业线上运行的铁路轨道车、救援起重机及铁路施工、维修专用车辆（包括架桥机、铺轨机、接触网作业车、大型养路机械等）。
简答题 | 《行规》规定，固定行车设备检查结果处理的规定有哪些？ | [10 empty] | 固定行车设备全面检查结果，记入专用《行车设备检查登记簿》内。专项检查中发现问题，设备管理单位要及时解决；对危及行车安全的，应立即采取措施，并记入《行车设备检查登记簿》内；当时不能解决的，要安排计划，限期完成，并进行复查；需要上级解决的，要按程序上报。
简答题 | 《行规》规定，遇哪些情况应对道岔进行紧固？ | [10 empty] | （1）现场准备进路时，手摇道岔听不到“咔嚓”声（包括2个及以上转辙机有任一个不能摇到位）时。 （2）辙叉号为18号及以上的道岔无表示，需现场人工准备进路时。（3）按施工特定行车办法行车或采用无线电话交付行车凭证办法行车，需现场人工准备进路时。（4）按《技规》要求，因施工防护需要时。
简答题 | 《行规》规定，信号机夜间加挂信号灯的补充规定有哪些？ | [10 empty] | 1．遇进站及线路所通过信号机灯光熄灭或遮住以及灭灯时，夜间由车务部门按规定加挂红色信号灯，向区间方面显示红色灯光。2．矮型进站信号机夜间需加挂信号灯时，可将信号灯加挂在信号机遮沿上。
简答题 | 《行规》规定，非集中联锁道岔在联锁失效时锁闭道岔的补充规定有那些？ | [10 empty] | 正线、到发线上的非集中联锁道岔，遇与信号机失去联锁关系，以及在非到发线上接发列车时，应采用下列办法锁闭道岔：1．对设有锁闭器的道岔，应在道岔握柄处使用锁卡和加挂锁。2．对未设锁闭器的道岔，使用钩锁器和加挂锁。
简答题 | 《技规》“行车调度命令项目表”中，无需传达给司机的调度命令项目有哪些？ | [10 empty] | 1.封锁、开通区间 2.车站使用故障按钮、总辅助按钮 3.利用天窗施工、维修作业 4.施工、维修作业较指定时间延迟结束 5.正线、到发线接触网停电或送电（接触网倒闸、跳闸后试送电、向中性区送电或弓网故障排查除外）
简答题 | 列车按运输性质分类有哪些？ | [10 empty] | （1）旅客列车（动车组列车，特快、快速、普通旅客列车等）； （2）特快货物班列； （3）军用列车； （4）货物列车（快速货物班列、快运、重载、直达、直通、冷藏、自备车、区段、摘挂、超限及小运转列车等）； （5）路用列车。
简答题 | 列车运行等级顺序原则是怎么规定的？ | [10 empty] | 列车运行等级顺序原则上按速度等级从高到低排序，同速度等级的列车原则上按以下等级顺序： （1）动车组列车； （2）特快旅客列车； （3）特快货物班列； （4）快速旅客列车； （5）普通旅客列车； （6）军用列车； （7）货物列车； （8）路用列车。 开往事故现场救援、抢修、抢救的列车，应优先办理。 特殊指定的列车或列车种类，其等级应在指定时确定。
简答题 | 道岔的定位如何规定的？ | [10 empty] | 1.单线车站正线进站道岔，为由车站两端向不同线路开通的位置； 2.双线车站正线进站道岔，为各该正线开通的位置； 3.区间内正线道岔及站内正线上其他道岔（引向安全线、避难线的除外），为正线开通的位置； 4.引向安全线、避难线的道岔，为安全线、避难线开通的位置； 5.到发线上的中岔，为到发线开通的位置； 6.其他由车站负责管理的道岔，由车站规定。 车站道岔的定位，应在《站细》内记明。 集中操纵的道岔及不办理接发列车的非集中操纵的道岔可不保持定位（到发线上的中岔和引向安全线、避难线的道岔除外）。 段管线道岔的定位，由各段自行规定。
简答题 | 道岔编号的规则？ | [10 empty] | 道岔编号，从列车到达方向起顺序编号，上行为双号，下行为单号；尽头线上，向线路终点方向顺序编号。车站划分车场时，每个车场的道岔单独编号。一个车站的道岔不得有相同的编号。
简答题 | 股道编号的规则？ | [10 empty] | 股道编号，单线区段内的车站，从靠近站舍的线路起，向远离站舍方向顺序编号；双线区段内的车站，从正线起顺序编号，上行一侧为双号，下行一侧为单号；尽头式车站，向终点方向由左侧开始顺序编号，如站舍位于线路一侧时，从靠近站舍的线路起，向远离站舍方向顺序编号。一个车站（分场时为一个车场）的股道不准有相同的编号。
简答题 | 单机挂车时，《技规》中明确需遵守哪些规定？ | [10 empty] | 单机挂车的辆数，线路坡度不超过12‰的区段，以10辆为限；超过12‰的区段，由铁路局规定。 单机挂车时，应遵守下列规定： 1.所挂车辆的自动制动机作用必须良好，发车前列检（无列检时由车站发车人员）按规定进行制动试验； 2.连挂前按规定彻底检查货物装载状态，并将编组顺序表和货运单据交与司机； 3.在区间被迫停车后的防护工作由机车乘务组负责，开车前应确认附挂辆数和制动主管贯通状态是否良好； 4.列车调度员应严格掌握，不得影响机车固定交路和乘务员劳动时间； 5.不准挂装载爆炸品、超限货物的车辆。 单机挂车时，可不挂列尾装置。
简答题 | 关门车编挂位置的规定？ | [10 empty] | 关门车不得挂于机车后部三辆车之内；在列车中连续连挂不得超过两辆；列车最后一辆不得为关门车；列车最后第二、三辆不得连续关门。
简答题 | 列车机车与第一辆车的车钩摘解、软管摘结负责人的划分规定？ | [10 empty] | 列车机车与第一辆车的车钩摘解、软管摘结，由列检人员负责。无列检作业的列车，车钩、软管摘解由机车乘务员（单班单司机值乘的由车辆乘务员）负责，软管连结由车辆乘务员负责；无车辆乘务员的列车,由机车乘务员（单班单司机值乘的由车站人员）负责。
简答题 | 哪些情况下，动车组以外的列车应进行简略试验? | [10 empty] | （1）货车列检对始发列车、中转作业列车连挂机车后； （2）客列检作业后和旅客列车始发前； （3）更换机车或更换机车乘务组时； （4）无列检作业的始发列车发车前； （5）列车软管有分离情况时； （6）列车停留超过20 miN时； （7）列车摘挂补机，或第一机车的自动制动机损坏交由第二机车操纵时； （8）机车改变司机室操纵时； （9）单机附挂车辆时； （10）列车进行摘、挂作业开车前。
简答题 | 在站简略试验的责任划分是如何规定的？ | [10 empty] | 有列检作业的由列检人员负责，无列检作业的由车辆乘务员负责，无车辆乘务员的由车站人员负责。挂有列尾装置的列车由司机负责（挂有列尾装置的旅客列车，始发前、摘挂作业开车前及在途中换挂机车站、客列检作业站，有列检作业的由列检人员负责，无列检作业的由车辆乘务员负责）。
简答题 | 哪些调度命令禁止使用列车无线调度通信设备向司机发布、转达？ | [10 empty] | （1）向封锁区间开行救援列车、路用列车。 （2）发出在区间内停车或由区间返回的列车。 （3）发出临时由区间内返回后部补机的列车。 （4）列车中挂有装载超限货物的车辆。 （5）临时停用基本闭塞法改电话闭塞法行车（另有特殊规定除外）。
简答题 | 哪些情况可在接触网不停电的条件下进行装卸车作业？ | [10 empty] | （1）风动石碴车卸车作业时。 （2）重型轨道车、轨道平车装运的钢轨、轨枕、片石，使用不长于0.8m的短橇棍站在车上人工卸车时。 （3）使用起重轨道平车装卸路料，起重轨道平车已采取限位措施，限位高度不超过机车车辆的上部限界距轨面4.8m时。
简答题 | 列车主管压力为600kPA的货物列车在中间站保留时的规定？ | [10 empty] | 列车主管压力为600kPA的货物列车在中间站保留时，摘机前司机须将列车主管压力报告车站值班员，车站值班员应将主管压力为600kPA的内容记录在交接班簿内，并纳入交接班重点事项进行交接；列车恢复开行时，由车站值班员将列车原主管压力通知挂车司机，列车主管压力继续按600kPA运行至有列检的技术站。
简答题 | 调车作业必须做好哪些准备？ | [10 empty] | 调车作业必须做好下列准备： 1.提前排风、摘管，核对计划，确认进路，检查线路、道岔（集中联锁区除外）、停留车及车辆防溜等情况； 2.人力制动机的选闸、试闸，系好安全带； 3.准备足够的良好制动铁鞋和防溜器具； 4.无线调车灯显设备试验良好。 | 《技规》第290条
简答题 | 调车作业中,信号操纵人员作业有何规定？ | [10 empty] | 信号操纵人员应根据控制台显示随时掌握机车车辆动态，按照规定的操作程序准备进路和监督作业，并在调车作业计划上逐钩抹消，防止错办误办。 | 《行规》第48条
简答题 | 变更调车作业计划的钩数如何计算？ | [10 empty] | 变更调车作业计划钩数的计算 ①增加一钩算一钩； ②减少一钩算一钩，连续减少算一钩； ③有增有减，算增不算减，不在原处要分算； ④变更同一股道算一钩（同一股道的变更一张计划只准变一次）。 | 《行规》第52条
简答题 | 哪些情况应配挂简易紧急制动阀？ | [10 empty] | 1.路用列车、救援列车以及集团公司特准的列车需在区间推进运行时； 2.货物列车由区间退行时； 3.向区间岔线采用推送方式取送车时； 4.《站细》规定需要使用时。 | 《行规》第57条
简答题 | 简述接车进路的范围？ | [10 empty] | 接车进路－由进站信号机起至接车线末端计算该线路有效长度的警冲标或出站信号机为止的一段线路。 | 《行规》第65条
简答题 | 简述发车进路的范围？ | [10 empty] | 发车进路－由列车前端（有中岔时为列车后端）至相对进站信号机或站界标止的一段线路； | 《行规》第65条
简答题 | 简述通过进路的范围？ | [10 empty] | 通过进路－为该列车通过线的两端进站信号机或站界标间的一段线路。 | 《行规》第65条
简答题 | 《行规》规定禁止跟踪调车的情况有哪些？ | [10 empty] | 1.单线自动站间闭塞、双线自动闭塞区间； 2.前行列车为特运、旅客、军运列车； 3.无预告标，无预告、接近信号机或集中联锁车站第一离去表示灯因故不能显示时。 | 《行规》第67条
简答题 | 待发列车后部存放机车、车辆或自轮运转特种设备时的处理办法？ | [10 empty] | 1.需在待发列车后部存放机车、车辆或自轮运转特种设备时（包括在列车尾部摘下的车辆），对有列检作业的列车，应距列车30m及其以上。无列检作业时，可少于30m。如不足10m时，应在发车前派人监护或提钩。 2.发车进路准备妥当后，在列车后部的机车、车辆或自轮运转特种设备，除反向牵出外禁止移动。 3.车站（助理）值班员应口头通知或用列车无线调度通信设备通知列车司机，起动时不得后退。 4.站内停车起动困难的车站，除发出不超过限制吨位的列车、单机或自轮运转特种设备外禁止办理。 5.需在同一线路上停放两列待发列车时，应制订安全措施，并列入《站细》。 | 《行规》第69条
简答题 | 何谓车站控制？ | [10 empty] | 车站控制是指调度集中区段车站在车站操作方式或非常站控模式下， 由车站值班员负责办理列车及调车进路的状态。 | 《行规》第105条
简答题 | CTC遇哪些情况可转为非常站控模式？ | [10 empty] | 遇下列情况可转为非常站控模式： （1）调度集中设备故障； （2）行车设备施工、维修需要时（须在施工、维修计划中注明）； （3）行车设备故障，需现场准备进路时，且无法转为车站操作方式时； （4）自动站间闭塞设备的车站因故改按半自动闭塞法或电话闭塞法行车，且无法转为车站操作方式时； （5）发生危及行车安全的情况需要时。 | 《行规》第106条
简答题 | 非常站控模式转回分散自律控制模式时，系统检查哪些条件？ | [10 empty] | 非常站控模式转回分散自律控制模式系统检查以下条件： （1）CTC 系统设备正常；（2）非常站控模式下没有正在执行的按钮操作。在满足上述条件时，允许转回分散自律控制模式表示灯亮黄灯后，操作非常站控按钮，转回分散自律控制模式；否则操作无效。 | 《行规》第106条
简答题 | 调度集中区段，多方向车站、线路所转非常站控后有哪些安全控制措施？ | [10 empty] | （1）转为非常站控模式前，车站值班员必须核对列车运行计划，确认后续列车的接车股道以及有无办客作业。 对调度集中系统已经排列的列车进路，应与列车调度员进行核对。 （2）车站值班员在办理发车进路前，必须与列车调度员核对该趟列车的运行方向，核对正确后方准排列进路、开放信号。 | 《行规》第106条
简答题 | CTC列车车次号错误或丢失时如何处理？ | [10 empty] | 1．列车调度员发现 CTC 终端列车车次号错误或丢失时，应进行核对确认，重新输入正确的车次号。 2． 车站值班员发现 CTC 终端列车车次号错误或丢失时，应报告列车调度员，与列车调度员核对确认后，重新输入正确的车次号。 | 《行规》第112条
简答题 | CTC不能下达列车运行计划时如何处理？ | [10 empty] | 1．CTC 不能下达列车运行计划时，列车调度员通知电务部门进行检查处理，并在《行车设备检查登记簿》内登记。 2.车站转为非常站控。 3.采取电话等方式下达列车运行计划。 | 《行规》第114条
简答题 | CTC不能自动触发进路时如何处理？ | [10 empty] | CTC 不能自动触发进路时，列车调度员（车站控制时为车站值班员）应采取人工触发进路，不能人工触发进路时，采 用人工排列进路方式办理，并通知电务部门进行处理，在《行车设备检查登记簿》内登记。 | 《行规》第115条
简答题 | 车站CTC设备不能正确显示列车占用状态的如何处理？ | [10 empty] | 车站 CTC 设备不能正确显示列车占用状态的处理规定。 车站 CTC 设备不能正确显示列车占用状态时，应及时通知电务人员进行检查处理，并在《行车设备检查登记簿》内登记。使用两套 CTC 车务终端的车站，可在作用良好的 CTC 车务终端上办理行车；两套车务终端故障均不能正确显示列车占用状态时，车站应将 CTC 转入非常站控模式，并立即报告列车调度员。 列车调度员接到车站值班员的报告后，应及时向该站下达阶段计划，车站值班员应及时向列车调度员报点。 | 《行规》第116条
简答题 | 《技规》规定哪些情况，应停止使用基本闭塞法，改用电话闭塞法行车？ | [10 empty] | 答：1.基本闭塞设备发生故障导致基本闭塞法不能使用、自动闭塞区间内两架及以上通过信号机故障或灯光熄灭时； 2.无双向闭塞设备的双线区间反方向发车或改按单线行车时； 3．发出由区间返回的列车，或发出挂有由区间返回后部补机的列车时； 4. 自动站间闭塞、半自动闭塞区间，由未设出站信号机的线路上发车，或超长列车头部越过出站信号机并压上出站方面轨道电路发车时； 5.在夜间或遇降雾、暴风雨雪，为消除线路故障或执行特殊任务，开行轻型车辆时。
简答题 | 《技规》规定一切电话中断时，禁止发出哪些列车？ | [10 empty] | 答：1.在区间内停车工作的列车（救援列车除外）； 2.开往区间岔线的列车； 3.须由区间内返回的列车； 4.挂有须由区间内返回后部补机的列车； 5.列车无线调度通信设备故障的列车。
简答题 | 《技规》中对改按天气恶劣难以辨认信号的办法行车有何规定？ | [10 empty] | 答：遇天气恶劣，信号机显示距离不足200 m时，司机或车站值班员须立即报告列车调度员，列车调度员应及时发布调度命令，改按天气恶劣难以辨认信号的办法行车。 1.列车按机车信号的显示运行。当接近地面信号机时，司机应确认地面信号，遇地面信号与机车信号显示不一致时，应立即采取减速或停车措施。 2.当无法辨认出站（进路）信号机显示时，在列车具备发车条件后，司机凭车站值班员列车无线调度通信设备 （其语音记录装置须作用良好） 的发车通知起动列车，在确认出站（进路）信号机显示正确后,再行加速。 3.天气转好时，应及时报告列车调度员发布调度命令，恢复正常行车。
简答题 | 《技规》规定扳道、信号人员在值班时应做到哪些？ | [10 empty] | 答：1.严格按照车站值班员的接发列车命令、调车作业计划，正确及时地准备进路。 2.在扳动道岔、操纵信号时，认真执行“一看、二扳（按）、三确认、四显示（呼唤）”制度；对进路上不该扳动的道岔，也应认真进行确认。 3.接发列车进路准备完了后，及时报告车站值班员（能从设备上确认的除外）。
简答题 | 《技规》规定哪些情况禁止办理相对方向同时接车和同方向同时发接列车？ | [10 empty] | 答：1.进站信号机外制动距离内，进站方向为超过6‰的下坡道，而接车线末端无隔开设备； 2.在接、发旅客列车的同时，接入列车运行监控装置或轨道车运行控制设备发生故障的列车、制动力部分切除的动车组列车而接车线末端无隔开设备。
简答题 | 《技规》对取消发车进路有何规定？ | [10 empty] | 答：车站值班员应严格按《站细》规定时机开闭信号机。如取消发车进路时，应先通知发车人员；如已开放信号或发车人员已通知司机发车，而列车尚未起动时，还应通知司机，收回行车凭证后，再取消发车进路。
简答题 | 《技规》中对使用引导办法接车有何规定？ | [10 empty] | 答：进站、接车进路信号机不能使用时，应开放引导信号。引导信号不能开放或无进站信号机时，应派引导人员接车。 引导接车时，列车以不超过20 km/h速度进站，并做好随时停车的准备。由引导人员接车时，应在引导员接车地点标处（未设的，引导人员应在进站信号机、进路信号机或站界标外方），显示引导手信号接车。列车头部越过引导信号，即可关闭信号或收回引导手信号。
简答题 | 《技规》中对列车在站内临时停车，停车原因消除且继续运行时，有何规定？ | [10 empty] | 答：1.司机主动停车时，自行起动列车； 2.其他列车乘务人员使用紧急制动阀（紧急制动装置）停车时，由车辆乘务员（随车机械师）通知司机开车； 3.车站接发车人员使列车在站内临时停车时，由车站按规定发车（动车组列车由车站通知司机开车）； 4.其他原因的临时停车，车站值班员应组织司机、车辆乘务员（随车机械师）等查明停车原因，在列车具备运行条件后，由车站按规定发车（动车组列车由车站通知司机开车）。
简答题 | 《技规》规定哪些情况不准分部运行？ | [10 empty] | 答：1.采取措施后可整列运行时； 2.对遗留车辆未采取防护、防溜措施时； 3.遗留车辆无人看守时； 4.司机与车站值班员及列车调度员均联系不上时； 5.遗留车辆停留在超过6‰坡度的线路上时。
简答题 | 《行规》中规定使用半自动闭塞法行车，遇哪些情况时，在得到电务部门停用基本闭塞的登记后（遇轨道电路非列车占用红光带、道岔失去表示时还应得到工务部门线路设备正常使用的销记），改用电话闭塞法行车？ | [10 empty] | 答：1.未办闭塞而闭塞表示灯亮灯； 2.办理闭塞时，闭塞表示灯不能按正常显示（闭塞表示灯灭灯而能开放出站信号机时除外）； 3.未按正常手续办理闭塞，即能开放出站信号机； 4.出站信号机不能开放时。
简答题 | 《行规》中对关闭信号、变更进路的限制有何规定？ | [10 empty] | 答：进站（进路）信号机开放后，除发生危及人身或行车安全情况外，禁止关闭信号机变更旅客列车进路。 需关闭进站（进路）信号机变更非旅客列车的进路时，如不足《站细》规定准备进路及开放信号机的时间亦禁止变更（发生危及人身或行车安全情况除外）。
简答题 | 《行规》中对出站（进路）信号机显示允许运行的信号但机车信号无法接码（车站固定无码股道除外）时有何规定？ | [10 empty] | 答：出站（进路）信号机显示允许运行的信号但机车信号无法接码（车站固定无码股道除外）时，司机报告车站值班员。车站按规定发车后，司机操纵列车向前移动不少于5m，如仍未接码，应停车报告；车站值班员接到报告后，应通知电务部门处理。属于电务地面设备原因时，司机凭车站值班员的通知，按地面信号显示运行。
简答题 | 《技规》规定在昼间遇哪些情况下应使用夜间信号？ | [10 empty] | 在昼间遇降雾、暴风雨雪及其他情况，致使停车信号显示距离不足1 000 m，注意或减速信号显示距离不足400 m，调车信号及调车手信号显示距离不足200 m时，应使用夜间信号。 | 第410条规定
简答题 | 进站信号机遇哪些情况视为停车信号？ | [10 empty] | 进站信号机的灯光熄灭、显示不明或显示不正确时，均视为停车信号。 | 第413条规定
简答题 | 特定引导手信号显示方式使如何规定的？ | [10 empty] | 特定引导手信号显示方式：昼间为展开绿色信号旗高举头上左右摇动，夜间为绿色灯光高举头上左右摇动。 | 第440条规定
简答题 | 指示列车司机加速运行手信号的显示方式？ | [10 empty] | 昼间：拢起的手信号旗上下大摇；夜间：白色灯光上下大摇。 | 《行规》第162条
简答题 | 通过手信号显示及收回时机？ | [10 empty] | 自列车头部进入接车线前、线路所为能看到列车头部时起，至列车头部越过显示地点后止。 | 《行规》第165条
简答题 | 发车手信号显示及收回时机？ | [10 empty] | 自列车完全具备发车条件后起，至司机鸣笛（或列车启动）后止。 | 《行规》第165条
简答题 | 引导手信号显示及收回时机？ | [10 empty] | 自列车接近站外制动距离时起至列车头部越过显示地点后止。 | 《行规》第165条
简答题 | 《技规》中径路的定义？ | [10 empty] | 是指列车运行图、列车开行文电、调度命令等规定的列车从始发站到终到站所经过的线路。 | 《技规》词语释意
简答题 | 《技规》中进路的定义？ | [10 empty] | 是指在站内、岔线、段管线，列车、机车（自轮运转特种设备）或车列由一个地点运行（移动）到另一个地点，所经由（或为此准备）的一段线路。 | 《技规》词语释意
简答题 | 《技规》中经路的定义？ | [10 empty] | 是指列车、机车（自轮运转特种设备）或车列由一个地点移动至另一地点所经过的路线。 | 《技规》词语释意
简答题 | 《技规》中在站折返的定义？ | [10 empty] | 是指旅客列车、特快货物班列到达终到站，车底不入库作业，仅完成客列检或车辆乘务技术检查等作业后，折返运行。 | 《技规》词语释意
简答题 | 《技规》中双线的定义？ | [10 empty] | 是指区间内设有两条正线，上下行列车分别在各自正线上按左侧单方向运行的线路。 | 《技规》词语释意
简答题 | 《技规》中折角运行的定义？ | [10 empty] | 是指列车在运行途中因变更列车运行方向或运行线路，需变更列车首尾方向运行。 | 《技规》词语释意
简答题 | 《技规》中临时定点列车定义？ | [10 empty] | 是指列车运行图文件及有关文电以外以调度命令加开的列车。 | 《技规》词语释意
简答题 | 司机发现占用区间书面行车凭证存在哪几种情况时，应立即停车？ | [10 empty] | 答：1.路票上，车次错误或占用的区间不符，以及漏填车次或电话记录号码时； 2.书面行车凭证（调度命令除外）上，未盖有站名印（行车专用章）时； 3.两线、多线区间行车，路票上未盖有线别章或盖有错误的线别章时（按规定不盖线别章时除外）； 4.双线区间反方向行车，路票上未盖有“反方向行车”章时。
简答题 | 《行规》规定，列车在区间被迫停车，哪些情况禁止退行？ | [10 empty] | 答：1.列车尾部尚未越过发车站最外方预告标或接近信号机、预告信号机停车时（双线区间为邻线预告标或特设的预告标），在未得到车站值班员（列车调度员）的同意之前。 2.如后方站向该区间办理出站调车作业时，在调车作业结束前不得准许列车后退。
简答题 | 《行规》对货物列车退行的规定？ | [10 empty] | 答：货物列车不得已必须退行至站内时，由列车调度员布置车站指派胜任人员携带列车无线调度通信设备和简易紧急制动阀赶赴列车尾部，在退行方向前端车辆安装简易紧急制动阀，经简略试验和放风试验，具备退行条件后，登车负责瞭望，通知司机退行。
简答题 | 控制台断丝表示灯着灯时的处理办法？ | [10 empty] | 答：断丝表示灯亮红灯时，应立即通知电务工区前来检查处理，如控制台上进站（出站）信号机表示灯均能正常显示时，进站（出站）信号机均可正常使用。如出站信号机表示灯红灯熄灭而绿灯可以正常显示时，仍可开放出站信号机发车。如进站信号机红灯熄灭时，则应改用手信号引导接车。
简答题 | 进站（进路）信号机突变，列车停车后未越过关闭的信号机时的处理办法？ | [10 empty] | 答：应通知工务、电务部门进行检查，在得到工务、电务部门设备正常使用的销记后，重新开放信号机接车。如一时无法修复时，按照电务部门登记的停用内容组织行车。
简答题 | 出站（进路）信号机突变，列车停车后已越过关闭的信号机时的处理办法？ | [10 empty] | 答：应通知工务、电务部门进行检查，在得到工务线路设备正常使用的销记后，经确认进路正确后，由列车调度员发布列车继续运行的口头指示，司机凭车站值班员可继续运行的通知后直接开车。
简答题 | 《行规》对接触网站内或区间停电施工前，对停电区域勾画的措施有哪些？ | [10 empty] | 答：接触网站内或区间停电施工前，由车站值班员根据列车调度员发布的停电命令，在“接触网供电示意图”（计算机联锁车站为“占线板”）上用红笔勾画出停电区域，施工结束后抹消。信号员（未设时为助理值班员）对勾画内容进行核对。供电部门负责对登记站勾画内容进行确认。
简答题 | 车站值班员接到列车调度员下达的接触网停电命令后，对道岔锁闭、信号机钮封有何规定？ | [10 empty] | 答：应根据“车站接触网停电道岔锁闭、信号机钮封一览表”将行车限制卡中的关联道岔开通非停电区域单独锁闭，不能通过关联道岔隔开时应将能进入停电区域的的信号机按钮进行钮封。
简答题 | 《行规》规定车站值班员（列车调度员）发现站内非列车占用红光带时，如何处置？ | [10 empty] | 答：车站值班员（列车调度员）发现站内非列车占用红光带时，应立即通知已进入故障地点的列车司机立即停车，并通知工务、电务部门进行处理，并在《行车设备检查登记簿》登记。车站值班员立即报告列车调度员。经工务、电务部门检查确认后，按照其登记的行车限制条件组织行车。
简答题 | 《行规》规定确认轨道电路分路不良区段空闲的办法？ | [10 empty] | 答：可通过目视确认、利用站场视频设备确认；动车组列车、单机（单机挂车、重联时除外）运行时，可通过TDCS/CTC 设备或控制台确认出清轨道电路分路不良区段的下一良好轨道电路区段。
简答题 | 什么是维修项目？ | [10 empty] | 答：维修项目是指作业开始前不需限速，结束后须达到正常放行列车条件，并且在维修天窗时间内能完成的项目。
简答题 | 什么是天窗？ | [10 empty] | 答：天窗是指列车运行图中不铺画列车运行线或调整、抽减列车运行线为施工和维修作业预留的时间，按用途分为施工天窗和维修天窗。
简答题 | “施工特定行车办法”如何准备非正常接发列车进路？ | [10 empty] | 答：接发列车进路能使用调车进路锁闭应使用调车进路锁闭，调车进路无法锁闭的道岔，可使用单独锁闭，无法使用单独锁闭时现场人工加锁并紧固。
简答题 | “施工特定行车办法”特定引导手信号显示后，车站值班员与司机的联系用语？ | [10 empty] | 答：车站值班员： ×（站）呼叫××（次）司机；特定引导手信号已显示。 列车司机： 我是××（次）司机；特定引导手信号已显示，××（次）司机明白。
简答题 | “无线电话交付行车凭证办法”采用列车无线调度通信设备交付行车凭证时，车站值班员与司机的联系用语？ | [10 empty] | 答：车站值班员： ××（站）呼叫××（次）司机； 路票已办理，电话记录××（号），调度命令××（号），凭通过手信号通过（凭发车信号或发车通知开车）。 列车司机： 我是××（次）司机； 电话记录×× （号），××（次）司机明白。 使用绿色许可证时，应将路票及电话记录相应改为绿色许可证及编号。
简答题 | 破封使用按钮以及使用按规定须登记的按钮时的登记要求有哪些？ | [10 empty] | 凡破封使用按钮（故障通知按钮除外）以及使用按规定须登记的按钮时，车站行车人员（调度员）应将按钮名称或编号、使用原因及使用后计数器号码（未设计数器时除外）在本栏内详细登记，同一按钮连续使用时可登记一次，但应注明使用次数；使用按钮需发布调度命令时，车站行车人员还应登记调度命令号码。设备管理单位对车站行车人员（调度员）的登记内容进行确认并签姓名。
简答题 | 纸质《行车设备检查登记簿》换本转登有何规定？ | 选项C: 0 | 纸质《行车设备检查登记簿》换本时，对未销记的线路封锁、限速以及停用的设备等内容由原登记单位做好转登和签认，转登的时间按现时刻进行填写，转登内容前增加一行提示语（转登×年×月×日×时×分的登记内容），同时对原登记处进行销记（销记用语为“已换本转登”），并由车站、设备管理单位共同签认。换本前，车站应提前通知相关单位进行转登。
简答题 | 何为“原规定为通过的旅客列车”？ | [10 empty] | 答：指列车运行图规定为通过的旅客列车；以书面文件、电报修改运行图，规定为通过的旅客列车；临时加开旅客列车时，调度命令指定为通过的旅客列车（凡是没有指定时刻的临时列车，一律按停车的列车办理）。
简答题 | 采用总锁闭引导方法开放引导信号前，车站值班员须确认哪些条件？ | [10 empty] | 答：采用总锁闭引导方法开放引导信号前，车站值班员须确认道岔位置正确，进路空闲，敌对进路未办理及敌对信号机未开放后，方可按下引导总锁闭按钮。
简答题 | 横越线路时应执行哪些要求？ | [10 empty] | 横越线路时，应走地道或天桥。必须横越线路时，应“一站、二看、三通过”，执行“手比、眼看、口呼”有形化制度。 | 上铁运〔2021〕20号
简答题 | 横越停有机车车辆的线路时应执行哪些要求？ | [10 empty] | 横越停有机车车辆的线路时，应先确认机车车辆暂不移动，然后在该机车车辆 5m 以外通过。严禁在运行中的机车车辆前面抢越。 | 上铁运〔2021〕20号
简答题 | 必须横越列车、车列（组）时应执行哪些要求？ | [10 empty] | 必须横越列车、车列(组)时，严禁钻车。应先确认列车、车列（组）暂不移动，然后由车辆通过台或两车钩上越过，越过时勿碰开钩销，上下车时要抓紧蹬稳并注意邻线有无机车车辆运行；经车辆通过台越过应从车梯上下车。 | 上铁运〔2021〕20号
简答题 | 上道作业对防护服穿着有什么要求？ | [10 empty] | 上道作业应穿有反光标志的防护服，做到“白天见黄、夜间见光”，衣服穿戴整齐、鞋绳系扣牢靠，防止刮、擦、摔倒。禁止穿着高跟鞋、露有脚趾的凉鞋、硬底等易滑鞋。 | 上铁运〔2021〕20号
简答题 | 单人上道作业时应执行哪些要求？ | [10 empty] | 单人上道作业时，应按照车站固定走行线路行走，出发及返回到岗位时均应汇报本区车站值班员。作业过程中车站值班员应及时将列车运行情况通知作业人员，作业人员接到通知后复诵，并及时至安全地点避车。 | 上铁运〔2021〕20号
简答题 | 普速铁路人工向机车交递凭证时应注意哪些安全事项？ | [10 empty] | 普速铁路人工向机车交递凭证时，须面向来车方向，精力集中，注意脚下有无障碍，停车交递后迅速回到安全位置。 | 上铁运〔2021〕20号
简答题 | 事规规定，何谓铁路交通事故？ | [10 empty] | 铁路机车车辆在运行过程中发生冲突、脱轨、火灾、爆炸等影响铁路正常行车的事故，包括影响铁路正常行车的相关作业过程中发生的事故；或者铁路机车车辆在运行过程中与行人、机动车、非机动车、牲畜及其他障碍物相撞的事故，均为铁路交通事故。 | 《事规》第2条
简答题 | 事规规定，何谓“中断铁路行车”？ | [10 empty] | 中断铁路行车系指不论事故发生在区间或站内，造成铁路单线、双线区间或双线区间之一线不能行车。 | 《事规》附件1
简答题 | 事规规定，何谓“耽误列车”？ | [10 empty] | 耽误列车系指列车在区间内停车；通过列车在站内停车；列车在始发站或停车站晚开、在运行过程中超过图定的时间（局管内）或调度员指定的时间；列车停运、合并、保留。 | 《事规》附件1
简答题 | 事规规定，何谓“占用区间”？ | [10 empty] | 占用区间系指(1)区间内已进入列车。(2)区间已被列车取得占用的许可（包括准许时间内未收回的出站、跟踪调车凭证）。(3)封锁的区间（属于《技规》规定的情况下除外）。(4)区间内有停留或溜入的机车车辆、施工作业车辆。列车发出后溜入的亦算。(5)发出进入正线的列车而区间内道岔向岔线开通。(6)邻线已进入禁止在区间交会的列车。 | 《事规》附件1
简答题 | 事规规定，何谓“占用线”？ | [10 empty] | 占用线系指车站内已办理进路的线路或停有机车车辆的线路或已封锁的线路。 | 《事规》附件1
简答题 | 事规规定，哪些情况为“未准备好进路”？ | [10 empty] | 未准备好进路系指(1)进路上的道岔未扳、错扳、临时扳动或错误转动。(2)进路上有轻型车辆（包括拖车）、小车及其他能造成脱轨的障碍物（不包括其他交通车辆）。(3)邻线的机车车辆越过警冲标。(4)违反《技规》禁止办理相对方向同时接车和同方向同时发接列车的规定而办理同时接车或发接列车。(5)超限列车(包括挂有超限货物车辆的列车)、客运列车由于错误办理造成进入非固定股道。 | 《事规》附件1
简答题 | 事规规定，何谓“未办或错办闭塞发出列车”？ | [10 empty] | 未办或错办闭塞发出列车系指未和邻站、线路所、车场办理闭塞手续，或办理闭塞的区间与列车运行的区间不一致而发出的列车。 | 《事规》附件1
简答题 | 事规规定，何谓“列车冒进信号或越过警冲标”？ | [10 empty] | 列车冒进信号或越过警冲标系指列车前端任何一部分越过地面固定信号显示的停车信号；停车列车越过到达线末端计算该线有效长度的警冲标或轧上线路脱轨器（系指用于接发列车起隔开作用的脱轨器）时亦算。 | 《事规》附件1
简答题 | 事规规定，何谓“错办或未及时办理信号导致列车停车”？ | [10 empty] | 错办或未及时办理信号导致列车停车系指(1)因办理不及时或忘办、错办信号使列车在站外或站内停车；(2)禁止同时接车的车站或不准同时接入站内的列车，误使两列车均在站外停车；(3)接发列车人员未及时或错误显示手信号，使列车停车。 | 《事规》附件1
简答题 | 事规规定，何谓“错误办理行车凭证发车或耽误列车”？ | [10 empty] | 错误办理行车凭证发车或耽误列车系指与邻站已办妥闭塞手续，但由于未交、错交、未拿、错拿、漏填、错填行车凭证；自动闭塞、自动站间闭塞、半自动闭塞区间未开放出站（进路）信号机发车或耽误列车。 | 《事规》附件1
简答题 | 事规规定，何谓“擅自发车”？ | [10 empty] | 擅自发车系指车站发车人员未确认出站信号直接发车。 | 《事规》附件1
简答题 | 事规规定，何谓“错办通过”？ | [10 empty] | 错办通过系指应停车的客运列车而错办通过(不包括列车调度员按照列车运行情况临时调整变更通过的列车)。 | 《事规》附件1
简答题 | 事规规定，何谓“错误操纵、使用行车设备耽误列车”？ | [10 empty] | 错误操纵、使用行车设备耽误列车系指作业人员违反操作规程耽误列车或使用方法不当造成机车车辆等行车设备损坏耽误列车。 | 《事规》附件1
简答题 | 《电气化实施细则》规定：各类罐车在电气化铁路区段发生泄漏时应如何处置？ | [10 empty] | 各类罐车在电气化铁路区段发生泄漏时，任何人不得登上车顶处理，应速将其牵引到非电气化铁路区段处理。如情况紧急必须在电气化铁路区段处理时，要立即通知供电调度，在接触网采取停电、安设接地线等安全防护措施后方可处理。 | 上铁供〔2018)392号《中国铁路上海局集团有限公司电气化铁路安全实施细则》 第41条
简答题 | 名词释义何谓“车机联控”？ | [10 empty] | 车务、机务等行车有关人员使用列车无线调度通信设备，按规定联络，提示行车安全信息、确认行车要求的互控方式。 | 《车机联控作业》
简答题 | 《接发列车作业》中对接送列车人员立岗接车有哪些要求？ | [10 empty] | 接发列车时，接送列车人员应穿着规定服装，衣帽整齐，佩戴职务标志，携带列车无线调度通信设备，持规定信号旗（灯），立正姿势，站在企业规定地点，面向列车，注意列车运行和货物装载状态。 | 总体要求
简答题 | 《接发列车作业》中，开放信号时须执行什么制度？ | [10 empty] | 开放信号时，执行“一看、二点击（按）、三确认、四呼唤”及“眼看、手指、口呼”制度。眼看：看准应操纵的按钮；手指：鼠标箭头或光电笔对准应确认的按钮（继电联锁时为中、食指并拢成“剑指”，指向应确认的按钮）；口呼：规定用语，吐字清晰。 | 其他要求
简答题 | 何为轨道电路分路不良区段？ | [10 empty] | 答：“轨道电路分路不良区段”系指因钢轨面生锈严重、轨面粘附特殊非金属物质绝缘隔离层等原因，列车（机车车辆）实际占用时轨道电路不能可靠短路电气回路，并经电务检测确认分路残压超标的区段。
简答题 | CTC/TDCS传输的调度命令，哪些必须立即打印取出？ | [10 empty] | 调度日（班）计划 、临客及军运开行计划、超限车计划等重要命令及需递交司机、施工负责人的调度命令必须立即打印取出。
简答题 | 热备动车组出动条件？ | [10 empty] | （1）动车组运行途中发生故障无法继续运行时； （2）行车设备故障等导致接续交路的动车组晚点时间较长时； （3）国铁集团调度命令要求热备动车组出动时。 遇上述情况之一时，调度所值班主任接到信息后，应立即通知调度所主任（副）和集团公司应急调度台值班主任，应急调度台值班主任负责通知运输、车辆、机务、客运部应急值守人员，应急值守人员应视热备动车组出动的具体情况，通知本部门负责人到调度所指挥处理。
简答题 | 道岔定位或反位一个位置无表示、另一个位置表示正常时车站值班员应如何处置？ | [10 empty] | （1）车站值班员（列车调度员）发现或接到道岔定位或反位一个位置无表示、另一个位置表示正常时的报告后，应立即通知工务、电务人员，并在《行车设备检查登记簿》内登记。 （2）在工务人员销记前，车站值班员（列车调度员）可根据电务人员登记的停用内容、影响范围，经由未停用的位置办理接发列车。此时，列车调度员应向经由该道岔运行的首列列车发布限速运行的调度命令（动车组列车限速40km/h，动车组以外的列车限速20km/h），并通知司机注意观察线路有无障碍物。
简答题 | 站内股道列车占用丢失报警，车站值班员应如何处置？ | [10 empty] | 遇站内股道列车占用丢失报警或车站值班员（列车调度员）发现及得到站内列车占用丢失信息时，应立即停止使用该故障区段，联系占用丢失的司机，询问列车位置及现场情况，通知电务部门处理，并按规定在《行车设备检查登记簿》内登记。经电务部门检查处理后，按照电务部门登记的行车限制条件组织行车。
简答题 | 遇哪些情况时，车站值班员应首先呼叫列车司机？ | [10 empty] | 1.通过列车变为停车。 2.原规定为通过的旅客列车由正线变更为到发线接 车。 3.列车直进侧出（固定径路除外）。 4.列车通过，出站反方向行车。 5.列车临时机外停车. 6.呼叫机外停车后接车。 7.车站引导接车。 8.发车。 9.列车经过限速地段 10.列车被迫停车，车站立即呼叫追踪列车。 11.列车可能妨碍邻线，车站立即呼叫邻线列车。 12.天气恶劣，按《技规》338 条行车。
简答题 | 铁路危险货物运输管理，坚持什么的方针？ | [10 empty] | 铁路危险货物运输管理，坚持安全第一、预防为主、综合治理的方针。
简答题 | 哪些线路不计算容车数？ | [10 empty] | 机车走行线、机待线、检衡线、迂回线、安全线、避难线（兼闯坡线除外），不计算容车数。
简答题 | 何为超限货物？ | [10 empty] | 货物装车后，车辆停留在水平直线上，货物的任何部位超出机车车辆限界基本轮廓者或车辆行经半径为300米的曲线时，货物的计算宽度超出机车车辆限界基本轮廓者，均为超限货物。
简答题 | 根据货物的超限程度，超限货物分为哪几个等级？ | [10 empty] | 根据货物的超限程度，超限货物分为三个等级：一级超限、二级超限和超级超限。
简答题 | 什么是超重货物？ | [10 empty] | 装车后，重车总重活载效应超过桥涵设计标准活载（中-活载）的货物，称为超重货物。
简答题 | 何为快运货物班列？ | [10 empty] | 固定发站和到站、固定车次和运行线、明确开行周期、发到时刻和编组内容的货物快运列车。
简答题 | 何为直达列车？ | [10 empty] | 在装（卸）车站或技术站编组，通过一个及其以上编组站不进行改编作业的列车
简答题 | 何为直通列车？ | [10 empty] | 在技术站编组，通过一个及其以上区段站不进行改编作业的列车。
简答题 | 何为区段列车？ | [10 empty] | 在技术站编组，到达相邻技术站，在区段内不进行摘挂作业的列车。
简答题 | 何为摘挂列车？ | [10 empty] | 在技术站编组，在相邻区段内的中间站进行摘挂作业的列车。
简答题 | 何为重点摘挂列车？ | [10 empty] | 只在指定的几个中间站进行摘挂作业的列车。
简答题 | 何为限速地点关系站？ | [10 empty] | 限速地点在区间内，关系站为区间的两端站；限速地点在车站站内或站内跨区间，关系站为限速地点车站和相邻车站。
简答题 | 《铁路运输调度规则》关于交付和核对限速调度命令有何规定？ | [10 empty] | 1.限速调度命令，须在列车进入限 速地点前发布（转达）完毕，如来不及时，必须在列车进入限速地点前的车站停车转达调度命令。 2.具备使用调度命令无线传送系统或提前在停车站交付调度命令条件的，须传送（交付）书面调度命令。 3.不具备使用调度命令无线传送系统或提前在停车站传送（交付）书面调度命令，需使用列车无线调度通信设备发布（转达）调度命令时，列车调度员除发给限速地点关系站外，还应发给转达调度命令车站，转达调度命令车站应在列车于本站通过（开车）前转达完毕。 4.对限速调度命令，列车进入限速地点前的关系站在列车通过（开车）前，须逐列与司机核对限速内容。调度集中区段、装备列控设备区段，有关核对要求由铁路局规定。 5.核对不一致时，司机应在进入限速地点前的车站停车并向车站值班员报告，车站值班员立即向列车调度员报告，列车调度员核实后，发布（交付）正确的限速调度命令。
简答题 | 何为运行揭示调度命令内容六要素？ | [10 empty] | 运行揭示调度命令应包括时间、地点、因由、速度、行车方式变化、设备变化等内容。
简答题 | 列车出发时分如何确定？ | [10 empty] | 以列车机车向前进方向起动，列车在站（场）界内不再停车为准。列车发出站界后，因故退回发站再次出发时，则以第一次出发时分为准。
简答题 | 列车通过时分如何确定？ | [10 empty] | 以列车机车通过车站值班员室时分为准。
简答题 | 何为运用车？ | [10 empty] | 指参加铁路营业运输的国铁货车、企业自备货车、外国铁路货车，内存货车、企业租用、军方特殊用途重车。
简答题 | 何为非运用车？ | [10 empty] | 指不参加铁路营业运输的国铁货车（包括租出空车）、在专用线、专用铁路内的已获得“过轨运输证”的企业自备货车、在站装卸作业企业自备空车、在本企业内的内存空车、军方特殊用途空车以及国铁特种用途车。
简答题 | 货车转入备用时分不得早于哪些时分？ | [10 empty] | 1.车站收到调度命令的时分；2.作业车卸车完了的时分；3.到达空车为列车到达技检完了的时分。
简答题 | 何为停运列车？ | [10 empty] | 停运列车指列车未到达运行区段终止站，亦未到达整列货车装卸作业站而在中间站停运并摘走机车的列车（因自然灾害、事故等机车不能摘走，根据调度命令可视同机车摘走）。
简答题 | 《中国铁路上海局集团有限公司劳动安全“八防”通用措施》中，劳动安全“八防”是指哪些？ | [10 empty] | 防止车辆伤害、防止高处坠落、防止触电伤害、防止起重伤害、防止物体打击、防止机械伤害、防止爆炸伤害、防止中毒窒息。 | 上铁安监〔2021〕193 号
简答题 | 其他伤害是指？ | [10 empty] | 答：除“八防”以外的其他常见伤亡事故类别，包含扭伤、跌伤、冻伤等其他伤害以及淹溺、灼烫、火灾、坍塌等。 | 上铁安监〔2021〕193 号
简答题 | 《中国铁路上海局集团有限公司劳动安全“八防”通用措施》（上铁安监〔2021〕193号）中对班中着装有何规定？ | [10 empty] | 班中按规定着装，正确使用劳动防护用品和安全防护装备设施，严格执行安全技术操作规程。作业场所禁止穿着高跟鞋、拖鞋、露趾凉鞋、硬底等易滑鞋；禁止戴未设耳孔的双耳帽，禁止将双耳包裹；衣服穿戴整齐、鞋绳系扣牢靠，防止刮、擦、碰、挤、摔。 | 上铁安监〔2021〕193 号