## Sheet1
题库名称 | 2021高铁桥隧工工种题库 | 题库说明 | 2021高铁桥隧工工种题库 | [8 empty] | 帮助
版本 | 1
作者 | 路路通工作室
日期 | 2021-12-29
题型 | 题目（必填） | 选项A | 选项B | 选项C | 选项D | 选项E | 选项F | 选项G | 选项H | 选项I | 选项J | 答案（必填） | 解析
单选题 | 下列不属于旅客乘坐舒适度指标的是（ ）。 | 选项A: 车体竖向振动加速度≤0.13g。; 选项B: 车体横向振动加速度≤0.10g。; 选项C: 列车竖向挠度≤L/1400，且不大于20mm。; 选项D: 斯佩林舒适度指标W≤3.0。 | C
单选题 | 在易产生冻害地区，采用渗水暗沟和渗水隧洞降低地下水位时，降落后的最高地下水位加毛细水上升高度，应低于最大冻结深度不小于（）m。 | 选项A: 0.1; 选项B: 0.2; 选项C: 0.25; 选项D: 0.4 | C
单选题 | 软质岩、强风化的硬质岩路堑应根据岩体结构、结构面产状、（）、地下水及气候条件等确定边坡防护措施，可采用喷混植生、锚杆框架梁内客土植生等措施防护。 | 选项A: 排水设施; 选项B: 风化程度; 选项C: 地层岩性; 选项D: 地质地貌 | B
单选题 | 骨架护坡间距不宜大于3m，应嵌入坡面（）m。 | 选项A: 0.4-0.6m; 选项B: 0.2-1.0m; 选项C: 0.4-1.2m; 选项D: 0.5-1.5m | A
单选题 | 以下不属于路基支挡结构的是（）。 | 选项A: 重力式挡土墙; 选项B: 加筋土挡土墙; 选项C: 板桩式挡土墙; 选项D: 防护栅栏 | D
单选题 | 在易产生冻害地区，采用渗水暗沟和渗水隧洞降低地下水位时，降落后的最高地下水位加毛细水上升高度，应低于最大冻结深度不小于 （ ）m。 | 选项A: 0.1; 选项B: 0.2; 选项C: 0.25; 选项D: 0.3 | C
单选题 | 设计行车速度250km/h有砟轨道沉降速率不应大于（ ）mm/年。 | 选项A: 30; 选项B: 40; 选项C: 50; 选项D: 60 | A
单选题 | 250km/h及以上区段轨道基床底层厚度为（ ）m。 | 选项A: 0.3; 选项B: 0.4; 选项C: 0.7; 选项D: 2.3 | D
单选题 | 路基修理工作应贯彻的原则是（ ）。 | 选项A: 预防为主、重在检查，养修并重、综合治理; 选项B: 预防为主、养修结合、综合治理; 选项C: 预防位置、防止结合、综合治理; 选项D: 安全第一、预防为主、综合治理 | A
单选题 | 无砟轨道路基工后沉降不宜超过（ ）。 | 选项A: 5mm; 选项B: 10mm; 选项C: 15mm; 选项D: 20mm | C
单选题 | 设计时速250km/h的双线无砟轨道，直线地段路基面宽度为（ ）m。 | 选项A: 13.2; 选项B: 13.4; 选项C: 13.6; 选项D: 13.8 | A
单选题 | 路基工区负责路基设备的（ ）、观测和保养等工作。 | 选项A: 周期性检查; 选项B: 临时检查; 选项C: 日常检查; 选项D: 专项检查 | C
单选题 | 高速铁路路基检查制度主要有周期性检查、日常检查、（ ）、专项检查和变形监测等。 | 选项A: 临时检查; 选项B: 徒步检查; 选项C: 水文观测; 选项D: 汛期检查 | D
单选题 | 设备管理单位（ ）年组织一次路基状态评定。 | 选项A: 半年; 选项B: 一年; 选项C: 两年; 选项D: 五年 | B
单选题 | 路基专项检查的检查方案一般报 （ ）部门审查、核备。 | 选项A: 施工单位; 选项B: 监理单位; 选项C: 工务段; 选项D: 铁路局工务 | D
单选题 | 路基专项检查宜采用物探、钻探、（）与变形观测等。 | 选项A: 地形观测; 选项B: 地形扫描; 选项C: 地质观测; 选项D: 地质扫描 | B
单选题 | 以下通过那种路基检查制度，进行状态评定及病害分级（ ）。 | 选项A: 周期性检查; 选项B: 专项检查; 选项C: 日常检查; 选项D: 汛期检查 | A
单选题 | 运营期间，（ ）应及时组织对精测网复测 成果进行分析，并结合动、静态监测数据，合理确定和调整路基变形重点监测地段。 | 选项A: 铁路局; 选项B: 施工单位; 选项C: 监理单位; 选项D: 建设单位 | A
单选题 | 对沿线开挖地基、填筑路基、地下工程及钻孔桩、（ ）等影响线路稳定的施工，铁路局、铁路总公司应进行施工组织设计审查，并进行路基变形监测。 | 选项A: 柱状; 选项B: 钻孔灌注桩; 选项C: 管桩; 选项D: 预应力混凝土桩 | C
单选题 | 检查发现线路周边地形地貌、（ ）等环节发生变化，或轨道发生异常变化时，铁路局应及时组织调查分析，必要时应进行路基变形监测。 | 选项A: 地理环境; 选项B: 水文环境; 选项C: 水文地质; 选项D: 周边环境 | C
单选题 | .路基维修分为哪两项( )。 | 选项A: 经常保养、综合维修; 选项B: 路基大修 、计划编制; 选项C: 路基维修、综合治理; 选项D: 计划编制、设计文件 | A
单选题 | 下列属于路基保养内容是( )。 | 选项A: 整修各种防排水设施; 选项B: 清除路肩杂物、杂草，积冰、积水，整平路肩。; 选项C: 修补边坡植被; 选项D: 修补各种支挡、防护设施 | B
单选题 | 下列属于路肩整修验收标准的是（ ）。 | 选项A: 表面平整，坡度符合要求; 选项B: 整修后路肩宽度不小于原有的宽度; 选项C: 封顶良好; 选项D: 无肥边、无砂浆堆积 | B
单选题 | 勾缝要求旧缝凿除彻底，洗净，勾缝深度不小于（ ）mm。 | 选项A: 20; 选项B: 30; 选项C: 50; 选项D: 70 | B
单选题 | 抹面要求厚度均匀：水泥砂浆抹面不少于（ ） mm，新旧面胶结牢固 | 选项A: 30; 选项B: 35; 选项C: 50; 选项D: 80 | A
单选题 | 浆砌片石两层片石间错缝不少于（ ） cm，无通缝；三块石料相砌，内切圆直径不大于（ ）mm，砌缝宽度2～4 cm，灰缝超限处所每10㎡不多于5处。 | 选项A: 7 、 60; 选项B: 8 、 70; 选项C: 7 、 70; 选项D: 7 、 80 | B
单选题 | 路基保养质量评定由工区进行，排水设备每（ ）、其他设备每 （ ）至少评定一次。 | 选项A: 半、半年; 选项B: 半、两年; 选项C: 一、两年; 选项D: 半、一年 | D
单选题 | 路基大修工程的质量验收，按优良和合格两级评定。（ ）分及以上者评为优良 | 选项A: 70; 选项B: 80; 选项C: 85; 选项D: 90 | C
单选题 | 路基综合维修应实行预防修，按照（ ）实施。 | 选项A: 年度维修计划分月组织维修; 选项B: 段维修计划; 选项C: 车间维修计划; 选项D: 工区维修计划 | A
单选题 | 技术人员及领工员有权检查管内各施工单位的路基大修工程施工，发现问题后即时向施工单位指出并（） | 选项A: 上报罚款; 选项B: 离开; 选项C: 督促整改; 选项D: 停工 | C
单选题 | 列车通过桥梁时测得的挠度为（ ）挠度。 | 选项A: 动载; 选项B: 静载; 选项C: 活载; 选项D: 重载 | A
单选题 | 高性能轻混凝土的抗压强度可达到（ ）。 | 选项A: 50Mpa; 选项B: 60Mpa; 选项C: 70Mpa; 选项D: 80Mpa | D
单选题 | 钢桥是指（ ）材料为钢材的桥。 | 选项A: 桥墩; 选项B: 桥跨; 选项C: 支座; 选项D: 桥面 | B
单选题 | 线路侧沟沟底纵坡应不小于（ ）。 | 选项A: ＞1‰; 选项B: ＞1.5‰; 选项C: ＞2‰; 选项D: ＞2.5‰ | C
单选题 | 下列不属于桥面横向排水构造的是（ ）。 | 选项A: 六面坡三列排水; 选项B: 四面坡两侧排水; 选项C: 单侧集中排水; 选项D: 两面坡中间排水 | C
单选题 | 两桥相邻台尾边线之间的路基过渡长度不应小于（ ）mm。 | 选项A: 140; 选项B: 160; 选项C: 150; 选项D: 170 | C
单选题 | 桥下净空不足是指 （ ）桥渡劣化类型 | 选项A: 基础埋深; 选项B: 过洪能力; 选项C: 导治设施; 选项D: 涵渠防护 | B
单选题 | 设置丁坝的目的是为了消除河道的水流对（ ）的冲刷。 | 选项A: 一侧河岸; 选项B: 锥体护坡; 选项C: 桥台; 选项D: 桥渡 | A
单选题 | 高速铁路隧道常用的衬砌类型是（ ） | 选项A: 整体式衬砌; 选项B: 锚喷式衬砌; 选项C: 复合式衬砌; 选项D: 拼装式衬砌 | C
单选题 | 隧道漏水是最普遍的病害，在养护工作中，水滴不间断急速滑落称为（ ）。 | 选项A: 渗水; 选项B: 漏水; 选项C: 滴水; 选项D: 射水 | B
单选题 | 高速铁路作业结束前（ ）min，驻所防护员通知驻站防护员提示现场防护员准备下道，并每（ ）min提示确认一次。 | 选项A: 30 5; 选项B: 20 5; 选项C: 30 10; 选项D: 15 10 | C
单选题 | 作业人员发现接触网断线及其部件损坏或在其上挂有线头、绳索等物时，应距断线接地处（ ）m以外设置防护，严禁人员接近。 | 选项A: 1; 选项B: 5; 选项C: 10; 选项D: 15 | C
单选题 | 在电气化区段通过或使用各种车辆、机具设备不得超过机车车辆限界，所有作业人员和工具与接触网必须保持（ ）以上的距离。 | 选项A: 1m; 选项B: 2m; 选项C: 3m; 选项D: 5m | B
单选题 | 高速铁路的救援疏散通道按每隔（ ）左右设置一处（单侧约6km）。 | 选项A: 2km; 选项B: 3km; 选项C: 4km; 选项D: 5km。 | B
单选题 | 200-250km/h无砟轨道高速铁路，当设备发生故障，需在双线区间的一条线上处理设备故障时，设备管理单位应按规定申请对邻线设置限速( )。 | 选项A: 160km/h及以下; 选项B: 160km/h及以上; 选项C: 200km/h及以下; 选项D: 250km/h及以下 | A
单选题 | 若检查发现或接到线路上有其他影响行车安全的障碍物信息时，工务部门应立即对发生地点前后不少于 ( )范围内的线路进行检查，同时迅速组织力量进行清除。 | 选项A: 500m; 选项B: 1000m; 选项C: 1400m; 选项D: 2000m。 | B
单选题 | 高速铁路工务安全管理应坚持的原则是（ ）。 | 选项A: 预防为主，防治结合，严检慎修; 选项B: 资源结合，专业强化，集中管理; 选项C: 安全第一，预防为主，综合治理; 选项D: 安全第一，综合治理，严检慎修 | C
单选题 | （ ）是高速铁路工务设备资产的所有者。 | 选项A: 铁路总公司; 选项B: 铁路局; 选项C: 工务处; 选项D: 工务段 | A
单选题 | （ ）是工务设备安全管理的责任主体。 | 选项A: 铁路总公司; 选项B: 铁路局; 选项C: 工务处; 选项D: 工务段 | B
单选题 | 严格执行高速铁路主要行车工种岗位准入制度，高速铁路工务作业人员应通过业务培训和（ ），实行持证上岗。 | 选项A: 实作培训; 选项B: 理论培训; 选项C: 安全培训; 选项D: 业务培训 | C
单选题 | 高速铁路实行（ ）制度。 | 选项A: 施工; 选项B: 维修; 选项C: 天窗修; 选项D: 作业审核 | C
单选题 | 高速铁路天窗时间原则上不应少于 （ ）。 | 选项A: 90min; 选项B: 120min; 选项C: 180min; 选项D: 240minm | D
单选题 | 运营速度为250 km/h 及以下铁路，如确需采取 V 形天窗，V 形天窗时段邻线限速不超过 （ ）。 | 选项A: 60km/h; 选项B: 80 km/h; 选项C: 120 km/h; 选项D: 160 km/h | D
单选题 | 昼间天窗内，不得进行（ ）作业。 | 选项A: 设备修理; 选项B: 设备维修; 选项C: 设备检查; 选项D: 检查整治 | A
单选题 | 在线间距不足 （ ）地段施工维修而邻线行车时，邻线列车应限速 160 km/h 及以下，并按规定设置防护。 | 选项A: 5m; 选项B: 5.5m; 选项C: 6m; 选项D: 6.5m | D
单选题 | 在线间距不足6.5m地段施工维修而邻线行车时，邻线列车应限速（ ）km/h及以下，并按规定设置防护。 | 选项A: 80; 选项B: 120; 选项C: 140; 选项D: 160 | D
单选题 | 邻线来车时，（ ）应及时通知作业人员，机具、物料或人员不得在两线间放置或停留，并应与列车保持安全距离，物料应堆码放置牢固。 | 选项A: 中间联络员; 选项B: 作业负责人; 选项C: 现场防护员; 选项D: 驻站联络员 | C
单选题 | 邻线来车时，现场防护员应及时通知作业人员，机具、物料或人员不得在（ ）放置或停留，并应与列车保持安全距离，物料应堆码放置牢固。 | 选项A: 两线间; 选项B: 线间靠近本线一侧; 选项C: 线间靠邻线一侧; 选项D: 线路外 | A
单选题 | 邻线来车时，现场防护员应及时通知作业人员，机具、物料或人员不得在两线间放置或停留，并应与列车保持（），物料应堆码放置牢固。 | 选项A: 距离; 选项B: 一定距离; 选项C: 安全距离; 选项D: 合理间距 | C
单选题 | 进入路基防护栅栏、桥面和隧道内检查、作业、设备故障及自然灾害应急处置，应设驻调度所（驻站）联络员，在现场设（ ）。 | 选项A: 中间联络员; 选项B: 现场防护员; 选项C: 负责人; 选项D: 驻站联络员 | B
单选题 | 进入路基防护栅栏、桥面和隧道内检查、作业、设备故障及自然灾害应急处置，应设（ ），在现场设现场防护员。 | 选项A: 中间联络员; 选项B: 驻调度所（驻站）联络员; 选项C: 现场防护员; 选项D: 防护员 | B
单选题 | 天窗作业结束后，（ ）应派专业技术人员添乘确认列车，对线路状态、周边环境进行检查确认。 | 选项A: 工务部门; 选项B: 铁路局; 选项C: 安监室; 选项D: 总公司 | A
单选题 | 工务部门应建（ ）、工务段、车间三级应急处置体系，强化应急处置能力，及时做好工务设备故障和自然灾害的应急处置。 | 选项A: 铁路总公司; 选项B: 铁路局; 选项C: 工务处; 选项D: 安监室 | B
单选题 | 应急处置实行（ ）值班制度。 | 选项A: 24h; 选项B: 12h; 选项C: 8h; 选项D: 4h | A
单选题 | （ ）应根据高速铁路的实际情况和季节特点，制定常见工务设备故障及自然灾害应急处置预案，定期组织应急演练，并保持抢修机具状态良好、材料备品齐全有效。 | 选项A: 铁路总公司; 选项B: 铁路局; 选项C: 工务处; 选项D: 安监室 | B
单选题 | 工务设备发生故障时，（ ）应根据实际情况确定行车条件，并尽快组织制定处理方案，按规定程序审批后实施，对行车安全和秩序有较大影响时，铁路局应及时向铁路总公司主管部门报告。 | 选项A: 铁路局; 选项B: 工务处; 选项C: 工务段; 选项D: 设备管理单位 | D
单选题 | 对突发性设备故障、灾害的紧急抢修及轨道状态超过临时补修标准和重伤设备处理等需（ ）要点的施工，按规定程序办理。 | 选项A: 紧急补修; 选项B: 临时封锁; 选项C: 紧急封锁; 选项D: 紧急抢修 | B
单选题 | 遇有暴风雨雪天气或地震,（ ）应加强对重点地段和设备的检查。 | 选项A: 铁路局; 选项B: 设备管理单位; 选项C: 工务处; 选项D: 工务段 | B
单选题 | 在天窗时间外，检查人员不得进入（ ）、桥面、隧道范围内。 | 选项A: 路肩; 选项B: 两线间; 选项C: 路堑; 选项D: 路堤坡脚 | A
单选题 | 当设备发生故障，需在双线区间的一线上道检查、处理设备故障时,本线应封锁、邻线列车限速（ ） 及以下。 | 选项A: 80 km/h; 选项B: 120 km/h; 选项C: 140 km/h; 选项D: 160 km/h | D
单选题 | 抢修作业时,邻线列车接近前,（ ）通知现场作业负责人停止作业。 | 选项A: 防护人员; 选项B: 驻站联络员; 选项C: 车站值班员; 选项D: 电务人员 | A
单选题 | 作业机具、材料等不得侵限且严禁摆放在（ ）。 | 选项A: 路肩; 选项B: 线路外; 选项C: 两线间; 选项D: 路堤坡脚 | C
单选题 | 如需在路肩、桥梁作业通道、隧道救援通道看守检查时，应设现场防护员，本线列车限速（ ） km/h 及以下，看守检查人员可在本线一侧路肩、桥梁作业通道、隧道救援通道检查，且不得侵入铁路建筑限界。 | 选项A: 120; 选项B: 160; 选项C: 80; 选项D: 140 | B
单选题 | 区间线路上施工时，双线区间一条线路施工时，使用停车手信号的防护人员，应距离施工地点（）。 | 选项A: 500m; 选项B: 800m; 选项C: 1000m; 选项D: 1200m | B
单选题 | 当设备发生故障，需在双线区间的一线上线检查、处理设备故障时，本线应封锁、邻线限速（）及以下 | 选项A: 80km/h; 选项B: 120km/h; 选项C: 140km/h; 选项D: 160km/h | D
单选题 | 以下属于应急处置原则的是（） | 选项A: 预防为主,安全第一; 选项B: 全面分析,统筹兼顾; 选项C: 精细修理,安全有备; 选项D: 统一指挥,分级负责 | D
单选题 | （ ）负责制定本单位工务设备故障及突发事件应急抢修方案，统一组织、指挥各类故障的应急抢修 | 选项A: 铁路局; 选项B: 工务处; 选项C: 工务段; 选项D: 高铁科 | C
单选题 | （ ）组织抢修人员、工机具、材料赶赴现场，负责实施工务设备故障抢修方案及突发事件应急处置。 | 选项A: 工务段; 选项B: 车间; 选项C: 工区; 选项D: 高铁科 | B
单选题 | （ ）负责现场抢修具体工作的实施和人员、工机具、材料准备。 | 选项A: 工务段; 选项B: 高铁科; 选项C: 车间; 选项D: 工区 | D
单选题 | 接到设备故障通知时，应及时将信息传递给（ ）。 | 选项A: 段领导; 选项B: 车间; 选项C: 段安全生产调度指挥中心; 选项D: 高铁科 | C
单选题 | 发生（ ）级以下地震时，列车不限速。高铁线、桥车间派人添乘检查地震影响区段相关设备 | 选项A: 3; 选项B: 3.5; 选项C: 4; 选项D: 4.5 | A
单选题 | 防护栅栏内闲杂人员、小动物、异物清理时检查事发地点前（ ）的防护栅栏封闭情况，包括通道门有无破坏等。 | 选项A: 500m; 选项B: 800m; 选项C: 1000m; 选项D: 2000m | D
单选题 | 发生紧急制动停车，线路允许速度200km/h，从停车处向运行反方向 （ ）检查线路的钢轨。 | 选项A: 1km; 选项B: 2km; 选项C: 2.5km; 选项D: 3.7km | C
单选题 | 发生紧急制动停车线路允许速度250km/h，从停车处向运行反方向 （ ）检查线路的钢轨。 | 选项A: 1km; 选项B: 2.5km; 选项C: 3.7km; 选项D: 4.3km | C
单选题 | 发生紧急制动停车，线路允许速度300km/h，从停车处向运行反方向检查4.3km线路的钢轨。 | 选项A: 1km; 选项B: 2.5km; 选项C: 3.7km; 选项D: 4.3km | D
单选题 | 发生列车车轮空转，检查空转处所前后各（ ）线路的钢轨 | 选项A: 500m; 选项B: 800m; 选项C: 1km; 选项D: 1.5km | A
单选题 | 地震影响区段为距离震中(报警点)（ ） km范围内的铁路 | 选项A: 45; 选项B: 50; 选项C: 60; 选项D: 75 | B
单选题 | 临时处理后按不超过（ ）速度放行列车 | 选项A: 45km/h; 选项B: 120km/h; 选项C: 160km/h; 选项D: 常速 | C
单选题 | 作业门应加锁并由( )统一编号，在外侧设置“非铁路作业人员禁止进入”警示标志及信息牌。 | 选项A: 工务段; 选项B: 工务处; 选项C: 铁路局; 选项D: 铁路总公司 | C
单选题 | ( )应建立钥匙的领取交回登记制度和管理细则，严格管理。 | 选项A: 工务段; 选项B: 工务处; 选项C: 铁路局; 选项D: 铁路总公司 | C
单选题 | 作业人员进入作业门前应由( )在作业门外登记上道人数、工机具和材料数量。 | 选项A: 作业负责人; 选项B: 施工负责人; 选项C: 工班长; 选项D: 现场防护员 | A
单选题 | 对沿线附近开采地下水的地段应加强沉降观测，发现沿线周边开采地下水，造成线路发生沉降时，( )应会同铁路公司报告地方政府主管部门采取相应措施。 | 选项A: 工务段; 选项B: 工务处; 选项C: 铁路局; 选项D: 铁路总公司 | C
单选题 | ( )应加强安全防护设施和警示标志的检查。 | 选项A: 工务段; 选项B: 工务处; 选项C: 铁路局; 选项D: 铁路总公司 | C
单选题 | 各行车设备管理单位施工作业或遇设备故障、救援抢修等需进入作业门时，( )必须与驻调度所（驻站）联络员联系确认（有看守人员的还应办理相关手续）后，作业人员方准进入作业门。 | 选项A: 作业负责人; 选项B: 施工负责人; 选项C: 工班长; 选项D: 现场防护员 | A
单选题 | 当旱桥墩高大于等于( )时应设置“桥下防护栅栏”。 | 选项A: 1 m; 选项B: 3 m; 选项C: 5 m; 选项D: 7 m | B
单选题 | 铁路技术设备应保持完整良好状态。根据设备变化规律、季节特点，安排( )。 | 选项A: 设备维修; 选项B: 设备检修; 选项C: 设备检查; 选项D: 维修作业 | B
单选题 | 混凝土桥的综合维修周期为（ ）年。 | 选项A: 3; 选项B: 5; 选项C: 8; 选项D: 2 | B
单选题 | 钢梁桥的综合维修周期为（ ）年。 | 选项A: 1; 选项B: 2; 选项C: 3; 选项D: 4 | C
单选题 | 下列属于综合维修工作范围的是什么（ ）。 | 选项A: 钢结构的局部的维护性涂装; 选项B: 各种桥隧涵标志、标识的增设、修理和更换; 选项C: 隧道排水沟清理; 选项D: 以上三个选项都是正确的 | D
单选题 | 小桥、涵洞上下游各（ ）河道范围内的淤积清理属于综合维修的工作范围。 | 选项A: 20m; 选项B: 30m; 选项C: 15m; 选项D: 25m | B
单选题 | 桥隧综合维修年度计划，由设备管理单位编制《高速铁路桥隧建筑物综合维修年度计划表》，经（ ）批准后实施。 | 选项A: 铁路局; 选项B: 工务段; 选项C: 工务处; 选项D: 以上三个选项都不正确 | A
单选题 | 隧道衬砌加固属于（ ）。 | 选项A: 周期大修; 选项B: 重点大修; 选项C: 一般大修; 选项D: 以上三个选项都不正确 | B
单选题 | 桥隧设备的月度综合维修计划，按照（ ）下达的任务，根据综合维修的要求，以工作量调查结果为依据编制《高速铁路桥隧建筑物综合维修月计划及完成表》，经批准后执行。 | 选项A: 工务处; 选项B: 工务段; 选项C: 设备管理单位; 选项D: 铁路局 | C
单选题 | 下列不属于大修的工作范围的是什么（ ）。 | 选项A: 更换支座; 选项B: 加固钢梁; 选项C: 加固桥涵限高防护架; 选项D: 涵洞裂缝整治 | D
单选题 | 下列不属于综合维修的工作范围的是什么（ ）。 | 选项A: 桥面及作业栏杆的局部更换; 选项B: 隧道排水沟清理; 选项C: 加固涵洞; 选项D: 桥梁防护设备的整修 | C
单选题 | 桥隧设备综合维修作业结束后，应按《高速铁路桥隧建筑物修理作业验收标准》有关规定进行质量验收评定。（ ）可分孔或分段进行验收。 | 选项A: 长大桥梁; 选项B: 长大隧道; 选项C: 混合桥梁; 选项D: 以上三个选项都是正确的 | D
单选题 | 隧道、涵洞的综合维修周期视设备状态而定，一般为（ ）年。 | 选项A: 3-5; 选项B: 5-8; 选项C: 1-3; 选项D: 以上三个选项都不正确 | B
单选题 | 下列不属于综合维修工作范围的是什么（ ）。 | 选项A: 整修桥面栏杆; 选项B: 支座清洁; 选项C: 隧道排水系统疏通; 选项D: 以上三个选项都是正确的 | D
单选题 | 下列不属于大修的工作范围的是什么（ ）。 | 选项A: 隧道衬砌裂损整治; 选项B: 隧道洞口边坡、仰坡整治; 选项C: 危及涵洞安全的河道整治; 选项D: 以上三个选项都不正确 | D
单选题 | 两桥相邻台尾边线之间的路基过渡长度不应小于（ ）m；两框构涵相邻边墙之间、桥梁台尾线与相邻框构涵边墙之间的路基过渡长度不应小于（ ）m。 | 选项A: 100、35; 选项B: 150、30; 选项C: 150、35; 选项D: 100、30 | B
单选题 | 涵洞顶至轨底的填土厚度不宜小于 m，框构涵沉降缝不应设在轨道下方，可设在两线中间，轨下涵节长度不宜小于（ ）m。 | 选项A: 1.0、5; 选项B: 1.0、10; 选项C: 1.5、5; 选项D: 1.5、10 | C
单选题 | 高速铁路中涵洞顶至轨底的填料厚度不宜小于（ ）。 | 选项A: 1.0m; 选项B: 1.2m; 选项C: 1.5m; 选项D: 1.8m | C
单选题 | 隧道洞口崩塌落石防护宜采用明洞。两隧道洞口距离小于（ ） m时，宜采用明洞形式连接两隧道。 | 选项A: 20; 选项B: 30m; 选项C: 40m; 选项D: 50m | B
单选题 | 洞顶挡墙混凝土强度为( )，钢筋混凝土强度为( )。 | 选项A: C20、C20; 选项B: C20、C25; 选项C: C30、C20; 选项D: C30、C25 | B
单选题 | 当最冷月平均温度在（ ）时，应设中心深埋水沟。 | 选项A: -10℃～-15℃; 选项B: -15℃～-20℃; 选项C: 低于-20℃; 选项D: -5℃～-10℃ | B
单选题 | 铁路线路侧沟的深度和宽度均不得小于（ ）。 | 选项A: 0.3m; 选项B: 0.4m; 选项C: 0.5m; 选项D: 0.6m | B
单选题 | 沉降缝的宽度一般为（ ）。 | 选项A: 1～2cm; 选项B: 2～3cm; 选项C: 3～4cm; 选项D: 4～5cm | B
单选题 | 寒冷地区是指最冷月平均气温未（ ）的地区。 | 选项A: 0℃～-10℃; 选项B: -5℃～-10℃; 选项C: -10℃～-15℃; 选项D: -15℃～-20℃ | B
单选题 | 一定压力的水从衬砌或隧道底外冒的现象称为（ ）。 | 选项A: 渗水; 选项B: 滴水; 选项C: 淌水; 选项D: 冒水 | D
单选题 | 线路侧沟沟底纵坡应不小于（ ）。 | 选项A: ＞1‰; 选项B: ＞1.5‰; 选项C: ＞2‰; 选项D: ＞2.5‰ | C
单选题 | 当隧道衬砌周围地下水较多时，可设置（ ）。 | 选项A: 拱部盲沟; 选项B: 环形盲沟; 选项C: 单侧竖向盲沟; 选项D: 双侧竖向盲沟 | B
单选题 | 对易被漂流物、泥石等堵塞的涵洞，应在洞前设置栅栏或（ ）并及时进行清除。 | 选项A: 沉淀池; 选项B: 挡墙; 选项C: 挡水坝; 选项D: 护底 | A
单选题 | 明洞是（ ）。 | 选项A: 露天修建的隧道; 选项B: 长度小于50m的隧道; 选项C: 长度小于30m的隧道; 选项D: 隧道顶上无覆盖土的隧道 | A
单选题 | 排洪涵洞的最小孔径不应小于（ ）m，且全长不应大于25m | 选项A: 1; 选项B: 1.2; 选项C: 1.25; 选项D: 1.3 | C
单选题 | 当采用钢筋混凝土底板时，轨顶至中心水沟底面高差不应小于1.5m。 | 选项A: 1.4m; 选项B: 1.5m; 选项C: 1.6m; 选项D: 1.7m | B
单选题 | 洞口顶露出仰坡坡脚的水平长度不应小于（ ），洞门前端墙或上翘高度应高出坡脚不小于1.5m。 | 选项A: 2.0m; 选项B: 2.5m; 选项C: 3.0m; 选项D: 3.5m | C
单选题 | 中心水管内径不应小于（ ），当排水量较大时内径不应小于60cm，管壁厚度不应小于内径的1/10。 | 选项A: 40cm; 选项B: 50cm; 选项C: 60cm; 选项D: 70cm | A
单选题 | 以下哪项不属于桥隧检查制度。 | 选项A: 周期性检查; 选项B: 临时检查; 选项C: 定期检查; 选项D: 专项检查 | C
单选题 | 河床断面测量（ ）测量一次。 | 选项A: 每季度; 选项B: 每半年; 选项C: 每年; 选项D: 每两年 | D
单选题 | 运营中的特殊结构、技术复杂的桥梁，应每隔（ ）年检定一次，桥梁出现严重病害、自然灾害损伤、车船撞击，可能危及行车安全的，应及时检定。 | 选项A: 10; 选项B: 5; 选项C: 2; 选项D: 1 | A
单选题 | 每年（ ）应对每座桥隧建筑物按项目进行一次状态评定，填写《高速铁路桥隧建筑物状态评定记录表》（高桥-5）。特长桥梁也可分段评定。 | 选项A: 春季; 选项B: 秋季; 选项C: 冬季; 选项D: 春秋季节 | B
单选题 | 凡结构物或主要构件功能严重劣化，危及行车安全，评定为A级，A级又分为（ ）。 | 选项A: A1、A2; 选项B: A2; 选项C: AA、A1; 选项D: A1 | C
单选题 | 凡结构物或主要构件功能严重劣化，进一步发展会危及行车安全，评定为A级()等。 | 选项A: A1; 选项B: A2; 选项C: AA; 选项D: A | A
单选题 | 凡结构物或构件功能劣化，进一步发展将会升为A级，评定为()级。 | 选项A: A1; 选项B: A2; 选项C: AA; 选项D: B | D
单选题 | 凡结构物或构件劣化，对其使用功能和行车安全影响较小，评定为 ( )级。 | 选项A: A1; 选项B: AA; 选项C: B; 选项D: C | D
单选题 | 测量桥涵基础沉降，运营后第一年 （ ）一次，第二年后（ ）一次。 | 选项A: 每月 每季度; 选项B: 每季度 每半年; 选项C: 每半年 每年; 选项D: 每年 每两年 | C
单选题 | 测量桥梁孔跨上拱度，开始运营后第一年（ ）观测一次，第二年起（ ）观测一次。 | 选项A: 每月 每季度; 选项B: 每季度 每半年; 选项C: 每半年 每年; 选项D: 每年 每两年 | C
单选题 | 以下不属于高速铁路混凝土梁检查重点的是（ ）。 | 选项A: 泄水孔堵塞、漏水、丢失管盖。; 选项B: 上座板与梁底、下座板与支承垫石之间脱空。; 选项C: 遮板端部挤死。; 选项D: 梁体渗水、流白浆。 | B
单选题 | 汽车可驶入的救援通道疏散出口通道，车道净宽不小于5.1m，局部设置错车道的地方净宽不小于（ ）。 | 选项A: 6.35m; 选项B: 7.35 m; 选项C: 8.35m; 选项D: 9.35m | B
单选题 | 救援通道疏散出口通道的出口处应设置疏散场地，面积不小于（ ）。 | 选项A: 50㎡; 选项B: 100㎡; 选项C: 200㎡; 选项D: 300㎡ | C
单选题 | 破冰设备可附在墩身上或单设。单设时破冰棱的结构形式，视水流流向与墩台交角而定，破冰棱尾端距墩台一般为（ ）。 | 选项A: 2～8m; 选项B: 8～10m; 选项C: 10～12m; 选项D: 12～15m | A
单选题 | 如流冰量较大，可在破冰棱前（ ）处设置前哨破冰棱。 | 选项A: 20～30m; 选项B: 30～50m; 选项C: 50～70m; 选项D: 80～100m | B
单选题 | 无法采用道路升降高空作业车检查，且梁底至地面的高度大于（ ）时宜在墩顶设置吊篮，宽度不应小于梁底宽度。 | 选项A: 2m; 选项B: 3m; 选项C: 5m; 选项D: 6m | D
单选题 | 桥长超过（ ）时，应结合地面道路情况，在桥梁两侧每隔（ ）左右交错设置可上下桥的救援疏散通道。 | 选项A: 2Km，1Km; 选项B: 3Km，2Km; 选项C: 3Km，3Km; 选项D: 4Km，3Km | C
单选题 | 24m梁支座板边缘至墩台边缘的距离为（ ）。 | 选项A: 15CM; 选项B: 25CM; 选项C: 35CM; 选项D: 40CM | B
单选题 | 32m梁支座板边缘至墩台边缘的距离为（ ）。 | 选项A: 15CM; 选项B: 25CM; 选项C: 35CM; 选项D: 40CM | C
单选题 | 48m梁支座板边缘至墩台边缘的距离为（ ）。 | 选项A: 15CM; 选项B: 25CM; 选项C: 35CM; 选项D: 40CM | D
单选题 | 桥梁救援疏散通道栏杆扶手顶面高度与踏步顶面高差不得小于（ ）。栏杆金属管材间满焊焊接牢固、可靠，焊缝锉平磨光。栏杆钢管立柱底部与梯板预埋件应采用法兰盘连接牢固。顶部休息平台宽度不应小于（ ）。 | 选项A: 1.2m、1.5m; 选项B: 1.0m、1.5m; 选项C: 1.2m、1.75m; 选项D: 1.0m、1.75m | C
单选题 | 支座出现下列哪种情况时应及时处理 （ ）。 | 选项A: 支座防尘罩缺失; 选项B: 支座与梁底及支承垫石不密贴; 选项C: 支座橡胶密封圈脱落或外翻; 选项D: 支座锈蚀 | C
单选题 | 梁的净跨度是指沿计算水位量出的相邻（ ）边缘之间的距离。 | 选项A: 桥跨; 选项B: 支座; 选项C: 墩台; 选项D: 河床断面 | C
单选题 | 如果抬高支座250mm时，可采用（ ）办法进行处理 | 选项A: 捣填半干水泥砂浆; 选项B: 填入钢板; 选项C: 就地灌注钢筋混凝土垫块; 选项D: 填入竹片 | C
单选题 | 箱涵的高度一般不大于（ ）。 | 选项A: 2m; 选项B: 2.5m; 选项C: 3m; 选项D: 4m | D
单选题 | 桥跨结构通过仅能传达垂直力和水平反力的支座，支承在墩台上的桥跨结构叫（ ）。 | 选项A: 简支梁; 选项B: 连续梁; 选项C: 梁桥; 选项D: 悬臂梁 | C
单选题 | 在寒冷及严寒地区隧道受冻害影响的地段，应适当提高初砌混凝土强度等级，抗渗等级不应低于（ ） | 选项A: b8; 选项B: b10; 选项C: p10; 选项D: p8 | C
单选题 | 安全桩（即护桩）的埋深一般不少于（ ），土质山坡不少于（ ），必要时适当加深 | 选项A: 0.5m，1.0m; 选项B: 0.75 m，1.0 m; 选项C: 0.5 m，2.0 m; 选项D: 0.75 m，2.0 m | B
单选题 | （ ）、Ⅱ级围岩地段应采用曲墙带钢筋混凝土板的二次初砌。 | 选项A: Ⅰ; 选项B: Ⅲ; 选项C: Ⅳ; 选项D: Ⅴ | A
单选题 | 为方便日常检查维修，高速铁路桥梁墩台顶支撑垫石高度一般不小于（ ） | 选项A: 25cm; 选项B: 35cm; 选项C: 45cm; 选项D: 55cm | B
单选题 | 桥梁救援疏散通道设置在铁路用地范围内，沿桥梁全长每隔（ ）（单侧6km）左右设置一处上下桥的救援疏散通道。 | 选项A: 3km; 选项B: 4km; 选项C: 5km; 选项D: 6km | A
单选题 | 桥梁吊杆第一、二年一般可每（ ）检查1次，以后（ ）检查1次。 | 选项A: 2个月，半年; 选项B: 2个月，1年; 选项C: 3个月，半年; 选项D: 3个月，1年 | A
单选题 | 两桥相邻台尾边线之间的路基过渡长度不应小于（ ）mm | 选项A: 140; 选项B: 160; 选项C: 150; 选项D: 170 | C
单选题 | 涵洞顶至轨底的填土厚度不宜小于（ ）m | 选项A: 0.5; 选项B: 1; 选项C: 1.5; 选项D: 2 | C
单选题 | 高速铁路桥梁以（ ）预应力混凝土整孔简支箱梁为主，整孔简支箱梁具有整体性好、抗扭刚度大等优点。 | 选项A: 30m; 选项B: 32m; 选项C: 34m; 选项D: 36m | B
单选题 | 两框构涵相邻边墙之间、桥梁台尾线与相邻框构涵边墙之间的路基过渡长度不应小于（ ）。 | 选项A: 20m; 选项B: 30m; 选项C: 40m; 选项D: 50m | B
单选题 | 桥长（ ）为大桥。 | 选项A: 100m以上至500m; 选项B: 200m以上至500m; 选项C: 100m以上至600m; 选项D: 200m以上至600m | A
单选题 | （ ）对钢梁桥进行一次保养质量评定。 | 选项A: 每年; 选项B: 每半年; 选项C: 每季度; 选项D: 每月 | B
单选题 | 当两座隧道洞口距离小于（ ）米时，一般采用明洞形式将两座隧道连接。 | 选项A: 25; 选项B: 30; 选项C: 35; 选项D: 40 | B
单选题 | 桥墩支承垫石、墩帽的混凝土等级分别不应低于（ ）。 | 选项A: C40，C35; 选项B: C35，C40; 选项C: C40，C40; 选项D: C35，C35 | A
单选题 | 空心墩台内积水劣化等级评定为（ ）。 | 选项A: A1; 选项B: A; 选项C: B; 选项D: C | C
单选题 | 运营中的特殊结构、技术复杂的桥梁，应每隔（ ）年检定一次。 | 选项A: 5; 选项B: 10; 选项C: 15; 选项D: 20 | B
单选题 | 钢构件保养作业，当平均温度（ ）℃以下按冬季施工作业办理。 | 选项A: 4; 选项B: 5; 选项C: 6; 选项D: 7 | B
单选题 | 涂刷油漆时，前层漆膜未干，不得涂后层，每涂一层油漆前，须将表面油漆用“（ ）”号砂布打磨一遍，并擦拭干净。 | 选项A: 0; 选项B: 1; 选项C: 2; 选项D: 3 | A
单选题 | 油刷水标尺作业：画出水标尺宽度尺寸，底层涂刷（ ）两度。 | 选项A: 红漆; 选项B: 黑漆; 选项C: 白漆; 选项D: 黄漆 | C
单选题 | 不允许在相对湿度（ ）以上、雨天、雾天或风沙场合进行喷涂施工。 | 选项A: 0.5; 选项B: 0.6; 选项C: 0.7; 选项D: 0.8 | D
单选题 | 环氧类漆不允许在（ ）以下施工。 | 选项A: 5℃; 选项B: 10℃; 选项C: 15℃; 选项D: 20℃ | B
单选题 | 当发生恶劣天气突发事件时，向工务处应急领导小组初次简要报告应在事发（ ） 分钟内，30分钟内将详细情况上报。 | 选项A: 5; 选项B: 10; 选项C: 15; 选项D: 20 | A
单选题 | 高速铁路施工等级分为( )级。 | 选项A: 一; 选项B: 二; 选项C: 三; 选项D: 四 | C
单选题 | 高速铁路进行施工和维修作业时，施工负责人应确认已做好一切施工准备，于开始前（ ）分钟，由施工负责人（驻调度所联络员）在调度所调度台《行车设备施工登记簿》内登记，列车调度员签认。 | 选项A: 30; 选项B: 60; 选项C: 90; 选项D: 120 | B
单选题 | 速度（ ）以上区段，线路、接触网封锁施工开通后，第一趟列车不准为载客动车组列车。 | 选项A: 100km/h; 选项B: 120km/h; 选项C: 160km/h; 选项D: 200km/h | C
单选题 | 梁端止水带维修，涂完底胶料，让其自然固化1-2h后，再用环氧砂浆平铺在混凝土基面上，厚度约（ ）mm。 | 选项A: 20; 选项B: 30; 选项C: 40; 选项D: 50 | A
单选题 | 除锈完毕，注意检查有无遗漏和钢结构有无裂纹，用毛刷，钢丝刷，砂布打磨除锈部位表面，用皮老虎吹干净表面的砂粒，粉尘及锈末等，露用金属光泽，然后用松节油或松香水擦干净，先做底漆（ ）道、再做面漆（ ）道。 | 选项A: 二、二; 选项B: 二、三; 选项C: 三、四; 选项D: 二、四 | A
单选题 | 设驻所（站）防护员（ ）人，统一登销记；并设置现场防护员（防护栅栏内）。 | 选项A: 0; 选项B: 1; 选项C: 2; 选项D: 3 | B
单选题 | 钢结构表面清理，严禁在雨、雪、凝露和相对湿度大于( )及风沙天气进行。 | 选项A: 0.5; 选项B: 0.6; 选项C: 0.7; 选项D: 0.8 | D
单选题 | 防水层修补施工喷涂前先对设备进行调试，各系统运转正常后，按照喷涂设备的要求开始进行施工，涂膜厚度（ ）mm。 | 选项A: 2; 选项B: 3; 选项C: 4; 选项D: 5 | A
单选题 | 为保证防水层质量，分两次喷涂，每层厚度约( )mm，每层一次成型到位，两次间隔时间越短越好。 | 选项A: 0.5; 选项B: 1; 选项C: 1.5; 选项D: 2 | B
单选题 | 已涂装的区域如果未形成自然中断，需预先切出宽度和深度至少为( )毫米的锯齿。然后再施工涂料，使涂膜在锯齿处中断。 | 选项A: 4; 选项B: 5; 选项C: 6; 选项D: 7 | C
单选题 | 防水面层施工：底胶固化后,一般在2小时后，( )小时之前，可进行防水层施工处理。 | 选项A: 12; 选项B: 24; 选项C: 36; 选项D: 48 | B
单选题 | 防护墙过水孔高度和宽度均不小于（ ）cm，与防护墙过水孔对应位置的中间电缆槽竖墙应设置高度和宽度均不小于（ ）cm的过水孔。 | 选项A: 15,10; 选项B: 10,10; 选项C: 15,20; 选项D: 15,15 | A
单选题 | 线路中心距作业通道栏杆内侧之间的距离宜为（ ）m。 | 选项A: 4; 选项B: 4.1; 选项C: 4.2; 选项D: 4.3 | B
单选题 | 防水层上设厚度不小于（ ）cm的纤维混凝土保护层，保护层与防护墙接缝应采用聚氨酯防水涂料封边，封边高度不小于（ ）cm。 | 选项A: 5,6; 选项B: 6,7; 选项C: 6,8; 选项D: 8,9 | C
单选题 | 支承垫石顶面与下支座板之间应采用（ ）mm厚的无收缩灌浆料重力灌浆填实。 | 选项A: 20～30; 选项B: 20～40; 选项C: 10～20; 选项D: 30～40 | A
单选题 | 防水层修补施工喷涂前先对设备进行调试，各系统运转正常后，按照喷涂设备的要求开始进行施工，涂膜厚度（ ）mm。。 | 选项A: 2; 选项B: 3; 选项C: 4; 选项D: 5 | A
单选题 | 测量声风屏障，当（ ）≤单元板两端总间隙﹤（ ）时应加强巡视检查，单元板两端总间隙大于80mm时应及时拆除。 | 选项A: 70mm，80mm; 选项B: 60mm，70mm; 选项C: 60mm，80mm; 选项D: 80mm，90mm | A
单选题 | 维修天窗按专业相对固定作业日期，每旬逢（ ）日以及每月十日以工务作业为主 | 选项A: 一、二、三; 选项B: 三、六、九; 选项C: 二、五、八; 选项D: 一、四、七 | D
单选题 | 邻近营业线施工时，新线安装接触网支撑装置、架设承力索、接触线和架空地线，与既有带电设备无电气连接，距带电部分（ ）米范围内的施工。 | 选项A: 1～2; 选项B: 2～3; 选项C: 2～4; 选项D: 2～5 | C
单选题 | 绑扎钢筋、安装拆除模板等未侵入营业线设备安全限界的施工列为（ ）类施工。 | 选项A: A; 选项B: B; 选项C: C; 选项D: D | C
单选题 | 同一封锁区间原则上每端只开行1列路用列车。施工作业车由两端车站进入同一区间时，由施工主体单位负责人按作业车的作业区域划分安全隔离区，安全隔离区不得小于（ ）米，分别设置防护后方可开始作业。 | 选项A: 500; 选项B: 1000; 选项C: 1500; 选项D: 2000 | B
单选题 | 多个单位在共用天窗进行施工或维修作业时，主体单位依次为（ ）部门。 | 选项A: 工务、供电、电务; 选项B: 工务、电务、供电; 选项C: 供电、电务、工务; 选项D: 电务、供电、工务 | A
单选题 | 下列哪一项不属于Ⅱ级维修项目（ ）。 | 选项A: 工务设备上线检查、检测; 选项B: 轨道精调; 选项C: 开行路用列车运送作业人员，装卸机具、材料; 选项D: 采用改道、垫板方式处理零小线路病害 | C
单选题 | 下列哪一项不属于 “二十四防”内容？（ ） | 选项A: 防止轨枕上行走; 选项B: 防止高空坠落; 选项C: 防止触电伤害; 选项D: 防止安全防护失效 | A
单选题 | 支座出现下列哪种情况时应及时处理 （ ） | 选项A: 支座防尘罩缺失; 选项B: 支座与梁底及支承垫石不密贴; 选项C: 支座橡胶密封圈脱落或外翻; 选项D: 支座锈蚀 | C
单选题 | 桥上疏散指示标识应每隔（ ）m设置一组，且在距离疏散通道300m以内应每隔50m设置一组，每组指示标识4块，分别涂刷在桥面两个防护墙的内、外侧面。 | 选项A: 200; 选项B: 300; 选项C: 400; 选项D: 500 | B
单选题 | 应急处理作业必须设现场防护员和驻站联络员，现场防护员与驻站联络员每隔（ ）联络一次，确保联系畅通，随时掌握邻线列车运行情况，做好邻线防护。 | 选项A: 1～3分钟; 选项B: 2～4分钟; 选项C: 3～4分钟; 选项D: 3～5分钟 | D
单选题 | 高速铁路维修等级分为（ ）级。 | 选项A: 一; 选项B: 二; 选项C: 三; 选项D: 四 | B
单选题 | 高速铁路天窗时间原则上不应少于（ ）分钟。 | 选项A: 90; 选项B: 180; 选项C: 240; 选项D: 300 | C
单选题 | 钢梁梁端伸缩装置应收放灵活、维修简便，调节范围内轨枕的间距允许偏差不应超出（ ）mm。 | 选项A: ±2; 选项B: ±3; 选项C: ±4; 选项D: ±5 | D
单选题 | 吊篮、围栏作业,作业时昼夜平均气温5℃以上，平均温度( )以下按冬季施工作业办理。 | 选项A: 5℃; 选项B: 6℃; 选项C: 7℃; 选项D: 8℃ | A
单选题 | 压浆顺序是先下后上，先外后内，当个别孔耗浆量大而不饱满时，待（ ）再压注同一比例的浆液。 | 选项A: 12h; 选项B: 24h; 选项C: 36h; 选项D: 48h | B
单选题 | 桥梁救援疏散通道设置在有地面维修通道一侧时，应保证桥墩与疏散通道之间的净宽不小于（ ）m。 | 选项A: 3; 选项B: 4; 选项C: 5; 选项D: 6 | A
单选题 | CRTS－Ⅰ型无砟轨道桥上设（），提供道床板纵、横向限位。 | 选项A: 凸台或设底座（凹槽）; 选项B: 侧向挡块; 选项C: 凸型挡台; 选项D: 不设 | C
单选题 | 桥下净空不足是指 （）桥渡劣化类型 | 选项A: 基础埋深; 选项B: 过洪能力; 选项C: 导治设施; 选项D: 涵渠防护 | B
单选题 | 设置丁坝的目的是为了消除河道的水流对（）的冲刷。 | 选项A: 一侧河岸; 选项B: 锥体护坡; 选项C: 桥台; 选项D: 桥渡 | A
单选题 | CRTS－Ⅱ型无砟轨道板在底座板和桥梁表面之间有一层( )，它使底座板下的梁跨伸缩不影响钢轨的受力。 | 选项A: 耐磨层; 选项B: 滑动层; 选项C: 防水层; 选项D: 铺装层 | B
单选题 | 客运专线铁路桥梁为了确保预应力管道压浆的密实度，采用（）。 | 选项A: 直接注入法; 选项B: 多次灌浆法; 选项C: 真空压力灌浆方法; 选项D: 不需灌浆 | C
单选题 | 高速铁路隧道常用的衬砌类型是（ ） | 选项A: 整体式衬砌; 选项B: 锚喷式衬砌; 选项C: 复合式衬砌; 选项D: 拼装式衬砌 | C
单选题 | 盆式橡胶支座中聚四氟乙烯板的磨损外露厚度一般不得小于( )。 | 选项A: 0.2mm; 选项B: 0.5mm; 选项C: 1mm; 选项D: 2mm | A
单选题 | 安全空间应设在距线路中线（）以外。 | 选项A: 2.2m; 选项B: 2.3m; 选项C: 2.4m; 选项D: 3m | D
单选题 | 一般工程技术作业空间是沿隧道环向布置宽度为（ ）。 | 选项A: 0.2m; 选项B: 0.3m; 选项C: 0.5m; 选项D: 0.6m | B
单选题 | 从旅客乘车舒适度要求出发，最大瞬变压力临界值控制标准在一般情况下，可取为不大于（ ）。 | 选项A: 0.8 kPa／3s; 选项B: 1.25kPa/3s; 选项C: 2kPa/3s; 选项D: 3kPa/3s | D
单选题 | 桥隧周期性检查工作由设备管理单位组织进行，桥面检查周期为( )一次。 | 选项A: 每半年; 选项B: 每月; 选项C: 每季度; 选项D: 每年 | A
单选题 | 钢梁弯曲检查的方法是用弦线或铁丝在杆件两端拉紧，量出各点的矢距，竖向弯曲矢度小于跨度的( )。 | 选项A: 1/500; 选项B: 1/1500; 选项C: 1/1000; 选项D: 1/5000 | C
单选题 | 预应力混凝土梁横隔板裂缝的限值为( )。 | 选项A: 不允许; 选项B: ≤0.2mm; 选项C: ≤0.25mm; 选项D: ≤0.3mm | D
单选题 | 对于沉降难以控制区段的桥梁，经技术经济比较，可采用( )。 | 选项A: 板式橡胶支座; 选项B: 盆式橡胶支座; 选项C: 钢支座; 选项D: 可调支座 | D
单选题 | 客运专线铁路线上预防列车脱轨冲出桥面的安全措施是( )。 | 选项A: 护轮轨; 选项B: 防撞墙; 选项C: 侧向挡块; 选项D: 人行道栏杆 | B
单选题 | 隧道漏水是最普遍的病害，在养护工作中，水滴不间断急速滑落称为（ ） | 选项A: 渗水; 选项B: 漏水; 选项C: 滴水; 选项D: 射水 | B
单选题 | 客运专线铁路中涵洞顶至轨底的填料厚度不宜小于( )。 | 选项A: 1.0m; 选项B: 1.2m; 选项C: 1.5m; 选项D: 1.8m | C
单选题 | 对于平原细砂河流，当河床下降接近一般冲刷线时应采用( )防护方法。 | 选项A: 浆砌片石; 选项B: 干砌片石; 选项C: 混凝土墩台包基; 选项D: 铁丝石笼护基 | D
单选题 | 钢结构涂膜劣化处理，当起泡、裂纹、脱落、生锈粉化达( )时，应进行重新涂装。 | 选项A: A1级; 选项B: D级; 选项C: C级; 选项D: B级 | A
单选题 | 钢结构保护涂装施工中涂装涂层最大间隔时间 为( )。 | 选项A: 24h; 选项B: 7h; 选项C: 7d; 选项D: 24d | C
单选题 | 高强度螺栓更换时，在一个连接处更换的螺栓、螺母、垫圈的材质、规格、强度等级应与原桥上使用的( )。 | 选项A: 略高; 选项B: 相同; 选项C: 略低; 选项D: 无要求 | B
单选题 | 高速铁路列车运行图天窗时间应固定，不应少于（ ）。 | 选项A: 90min; 选项B: 120min; 选项C: 180min; 选项D: 240min | D
单选题 | 下列设备中不属于高速铁路车间、工区的防护信号备品的是：（ ） | 选项A: 作业标; 选项B: 停车信号; 选项C: 减速信号; 选项D: 短路铜线 | A
单选题 | 轨道车、大型养路机械等工务机械车上线运行前必须都配备的用品不包括（ ）。 | 选项A: 轨道车运行控制设备（GYK）; 选项B: 复轨器; 选项C: GSM-R手持终端; 选项D: 机车综合无线通信设备（CIR） | B
单选题 | 下述对于声屏障描述错误的是：（ ） | 选项A: 声屏障隔音板应牢固，出现裂纹应及时修补或更换; 选项B: 声屏障不得侵入铁路建筑限界，不得影响铁路设施检修; 选项C: 声屏障应按设计设置伸缩缝，接头处应采用刚性连接，并应作密封处理; 选项D: 声屏障不得侵入铁路建筑限界 | C
单选题 | 环境风风速大于（ ）时，严禁动车组列车进入风区。 | 选项A: 15m/s; 选项B: 20m/s; 选项C: 30m/s; 选项D: 35m/s | C
单选题 | 车站向施工区间发车时，驻站联络员应立即向现场防护员发出（ ）信号。 | 选项A: 预报; 选项B: 确报; 选项C: 警报; 选项D: 提醒 | B
单选题 | 事故造成铁路旅客人身伤亡，铁路运输企业对每名铁路旅客人身伤亡的赔偿责任限额为人民币（ ）元。 | 选项A: 10万; 选项B: 15万; 选项C: 20万; 选项D: 25万 | B
单选题 | 高速铁路作业结束前（ C）min，驻所防护员通知驻站防护员提示现场防护员准备下道，并每（ ）min提示确认一次。 | 选项A: 30 5; 选项B: 20 5; 选项C: 30 10; 选项D: 15 10 | C
单选题 | 桥梁防排水防水层的保护层出现空鼓、开裂、掉皮。泄水管管盖缺失达5%，堵塞10%劣化等级为( )。 | 选项A: A1级; 选项B: D级; 选项C: C级; 选项D: B级 | D
单选题 | 作业人员发现接触网断线及其部件损坏或在其上挂有线头、绳索等物时，应距断线接地处（ ）m以外设置防护，严禁人员接近。 | 选项A: 1; 选项B: 5; 选项C: 10; 选项D: 15 | C
单选题 | 在地面（ ）以上的高处及陡坡上作业，必须戴好安全帽，系好安全带或安全绳。 | 选项A: 2m; 选项B: 5m; 选项C: 8m; 选项D: 10m | A
单选题 | 无砟道床静态检查的周期为：道床（ ）检查一遍，未处理的Ⅱ级伤损（ ）检查一遍 。 | 选项A: 每半年 每半年; 选项B: 每半年 每季度; 选项C: 每年 每季度; 选项D: 每年 每半年 | B
单选题 | 在电气化区段通过或使用各种车辆、机具设备不得超过机车车辆限界，所有作业人员和工具与接触网必须保持（ ）以上的距离。 | 选项A: 1m; 选项B: 2m; 选项C: 3m; 选项D: 5m | B
单选题 | 高速铁路的救援疏散通道按每隔（ ）左右设置一处（单侧约6km）。 | 选项A: 2km; 选项B: 3km; 选项C: 4km; 选项D: 5km。 | B
单选题 | 200-250km/h无砟轨道高速铁路，当设备发生故障，需在双线区间的一条线上处理设备故障时，设备管理单位应按规定申请对邻线设置限速( )。 | 选项A: 160km/h及以下; 选项B: 160km/h及以上; 选项C: 200km/h及以下; 选项D: 250km/h及以下 | A
单选题 | 若检查发现或接到线路上有其他影响行车安全的障碍物信息时，工务部门应立即对发生地点前后不少于( B )范围内的线路进行检查，同时迅速组织力量进行清除。 | 选项A: 500m; 选项B: 1000m; 选项C: 1400m; 选项D: 2000m。 | B
单选题 | 任何人员及所携带的物件、作业工器具等必须与牵引供电设备带电部分保持( )以上的距离 | 选项A: 1 m; 选项B: 2 m; 选项C: 5 m; 选项D: 10 m | B
单选题 | 任何人员及所携带的物件、作业工器具等必须与回流线、架空地线、保护线保持（ ）以上距离，距离不足时，牵引供电设备必须停电。 | 选项A: 1 m; 选项B: 2 m; 选项C: 5 m; 选项D: 10 m | A
单选题 | 在距离接触网带电部分( )的建筑物上施工时，接触网可不停电，但应加强监护，确保人员、机具、材料等与接触网带电部分的距离不小于2 m | 选项A: 1～4 m; 选项B: 2～4 m; 选项C: 3～4 m; 选项D: 1～3 m | B
单选题 | 发现牵引供电设备断线及其部件损坏，或发现牵引供电设备上挂有线头、绳索、塑料布或脱落搭接等异物在牵引供电设备检修人员到达未采取措施以前，任何人员均应距已断线索或异物处所( )以外。 | 选项A: 1 m; 选项B: 2 m; 选项C: 5 m; 选项D: 10 m | D
单选题 | 在接触网支柱及接触网带电部分 ( )范围以内的金属结构物均必须接地。 | 选项A: 1 m; 选项B: 2 m; 选项C: 5 m; 选项D: 10 m | C
单选题 | 正线作业人员避车应距钢轨头部外侧不小于( )。 | 选项A: 1 m; 选项B: 2 m; 选项C: 5 m; 选项D: 10 m | B
单选题 | 正线作业人员避车下道距离不小于( )。 | 选项A: 300 m; 选项B: 500 m; 选项C: 800 m; 选项D: 1000 m | C
单选题 | 在站内其他线路检查或作业，躲避本线列车时，下道距离不少于( )。 | 选项A: 300 m; 选项B: 500 m; 选项C: 800 m; 选项D: 1000 m | B
单选题 | 乙炔瓶与明火的距离不得小于( )。 | 选项A: 1 m; 选项B: 2 m; 选项C: 5 m; 选项D: 10 m | D
单选题 | 乙炔瓶与氧气瓶间的距离不得小于( )。 | 选项A: 1 m; 选项B: 2 m; 选项C: 5 m; 选项D: 10 m | C
单选题 | 两螺栓孔净距不得小于大孔径的( )倍。 | 选项A: 1; 选项B: 2; 选项C: 5; 选项D: 10 | B
单选题 | 当旱桥墩高小于( ) 时应设置与路基地段相同的“线路防护栅栏”。 | 选项A: 1 m; 选项B: 3 m; 选项C: 5 m; 选项D: 7 m | B
单选题 | 下穿铁路桥梁、涵洞的道路，当桥涵净高小于（ ）时，应当按照国家标准设置限高防护架和车辆通过限高、限宽标志。标志应完整、清晰、规范，符合《道路交通标志和标线》（GB 5768）标准的相关要求。 | 选项A: 1 m; 选项B: 3 m; 选项C: 5 m; 选项D: 7 m | C
单选题 | 限高防护架设置净高必须低于桥下净高( )，并与“限高”警示标志一致。 | 选项A: 20～30 mm; 选项B: 20～60 mm; 选项C: 20～80 mm; 选项D: 20～100 mm | D
单选题 | ( )应结合日常线路动静态检查，定期对沉降观测资料进行分析，发现问题及时采取措施。 | 选项A: 工务段; 选项B: 工务处; 选项C: 铁路局; 选项D: 铁路总公司 | C
单选题 | 高速铁路线路路堤坡脚、路堑坡顶或者铁路桥梁外侧起向外各（ ）范围内禁止抽取地下水。 | 选项A: 50 m; 选项B: 100 m; 选项C: 150 m; 选项D: 200 m | D
单选题 | ( )应加强高速铁路线路沿线周边环境检查，并制定相关办法，发现影响或危及设备、行车安全的问题，及时采取相应措施 | 选项A: 工务段; 选项B: 工务处; 选项C: 铁路局; 选项D: 铁路总公司 | C
单选题 | 多台机械配合作业时，应明确( )与安全员之间、机械与机械之间的联系方式，并由作业负责人负责现场指挥。 | 选项A: 作业负责人; 选项B: 施工负责人; 选项C: 工班长; 选项D: 现场防护员 | A
单选题 | 铁路工务、电务、车务、供电等部门因作业需要设置作业门时，按照“( ) ”的原则。 | 选项A: 谁申请，谁使用，谁管理; 选项B: 谁使用，谁申请，谁管理; 选项C: 谁管理，谁使用，谁申请; 选项D: 谁管理，谁申请，谁使用 | B
单选题 | 凡影响行车的( )作业，都必须纳入天窗，不得利用列车间隔进行。 | 选项A: 施工; 选项B: 施工、维修; 选项C: 维修; 选项D: 外单位 | B
单选题 | 驻调度所（驻站）联络员应由 ( )的人员担任，持证上岗。 | 选项A: 指定的、经过培训考试合格正式职工; 选项B: 有经验; 选项C: 领导指定; 选项D: 培训合格 | A
单选题 | 各作业单位施工、维修作业完毕后，须及时向( )报告。 | 选项A: 工长; 选项B: 现场防护员; 选项C: 驻调度所（驻站）联络员; 选项D: 盯岗干部 | C
单选题 | 施工作业完毕，但未达到正常放行列车条件时，( )应在《行车设备施工登记簿》内登记行车限制条件；在设备达到正常放行列车条件后，及时销记。 | 选项A: 作业负责人; 选项B: 驻调度所（驻站）联络员; 选项C: 工长; 选项D: 盯岗干部 | B
单选题 | 施工维修防护的设置与撤除，由( ) 决定。 | 选项A: 工长; 选项B: 盯岗干部; 选项C: 施工负责人; 选项D: 驻调度所（驻站）联络员 | C
单选题 | 高速铁路固定设备的临时上道检查、故障抢修作业须在《行车设备检查登记簿》内登记，并经( )同意后，方可上道作业。 | 选项A: 列车调度员; 选项B: 工长; 选项C: 盯岗干部; 选项D: 驻站联络员 | A
单选题 | 对处于使用状态的行车设备，( )进行维修作业。 | 选项A: 可以; 选项B: 不能; 选项C: 严禁; 选项D: 允许 | C
单选题 | 铁路技术设备应保持完整良好状态。根据设备变化规律、( )特点，安排设备检修。 | 选项A: 变化; 选项B: 季节; 选项C: 故障; 选项D: 天气 | B
单选题 | 对有关人员进行防寒过冬培训，并按规定做好( )的配备和发放工作； | 选项A: 保暖用品; 选项B: 防寒劳动防护用品; 选项C: 维修工具; 选项D: 防寒过冬用品 | B
单选题 | 桥墩的组成没有（ ）。 | 选项A: 墩帽; 选项B: 墩身; 选项C: 支座; 选项D: 基础 | C
单选题 | 在1:500的地形图量得A、B两点的距离为18cm，则A、B两点的实际距离为（不考虑量长误差）（ ）。 | 选项A: 18m; 选项B: 90m; 选项C: 180m; 选项D: 900m | B
单选题 | 钢梁油漆干膜总厚度的范围一般为（ ）。 | 选项A: 100μm～150μm; 选项B: 150μm～200μm; 选项C: 200μm～250μm; 选项D: 250μm～300μm | C
单选题 | （ ）不是造成漆膜皱纹的原因。 | 选项A: 油漆配方不良; 选项B: 漆膜太厚造成外干里不干; 选项C: 直接日晒风吹; 选项D: 长油醇酸催干剂过量 | A
单选题 | 混凝土的膨胀系数为0.00001，即温度升高或降低1度，每1m膨胀或收缩（ ）。 | 选项A: 0.00001mm; 选项B: 0.0001mm; 选项C: 0.001mm; 选项D: 0.01mm | D
单选题 | 隧道洞口崩塌落石防护宜采用明洞。两隧道洞口距离小于（ ）时，宜采用明洞形式连接两隧道。 | 选项A: 25米; 选项B: 28米; 选项C: 30米; 选项D: 55米 | C
单选题 | 桥隧建筑限界应满足《铁路技术管理规程》的规定轨面以上最大高度为（ ）。 | 选项A: 6550mm; 选项B: 6575mm; 选项C: 7250mm; 选项D: 7235mm | C
单选题 | 20.下列不属于梁体防排水设施常见的病害的是（ ）。 | 选项A: 梁端伸缩装置渗漏水，防水橡胶带脱落、开裂、破损或伸缩装置长度不足或端部泄水; 选项B: 桥面过水孔堵塞; 选项C: 中心排水沟堵塞淤积; 选项D: 排水管系统破损、堵塞 | C
单选题 | 桥隧建筑限界应满足《铁路技术管理规程》的规定轨面以上最大高度为（ ） | 选项A: 6550mm; 选项B: 6575mm; 选项C: 7250mm; 选项D: 7235mm | C
单选题 | 涂层实干后，方可涂装下一道漆，底漆、中间漆最长暴露时间不超过 ( )，两道面漆间隔若超过时需用细砂纸打磨涂层表面成细微毛面后方能涂下一道漆。 | 选项A: 24h; 选项B: 4h; 选项C: 72h; 选项D: 7d | D
单选题 | 桥墩的组成没有（ ）。 | 选项A: 墩帽; 选项B: 墩身; 选项C: 支座; 选项D: 基础 | C
单选题 | 桥梁墩台在（ ）以上时，墩台顶面设置围栏。 | 选项A: 1M; 选项B: 2M; 选项C: 3M; 选项D: 4M | C
单选题 | 防落梁挡块出现下列那种情况时可不立即处理（ ）。 | 选项A: 活动支座旁防落梁挡块与支撑垫石顶死; 选项B: 活动支座旁挡块与墩台顶面顶死; 选项C: 墩顶相邻跨挡块连成整体，影响梁体自由伸缩; 选项D: 挡块与支撑垫石之间的空隙大于30mm | D
单选题 | 2018版《行规》，《行细》的实施日期为（ ）。 | 选项A: 43191; 选项B: 43117; 选项C: 43132; 选项D: 43160 | A
单选题 | 安全绳左右移动距离不得大于（）m，安全带、安全绳应挂在牢固的物体上并栓绑牢固，安全桩应一桩一绳。 | 选项A: 3; 选项B: 4; 选项C: 5; 选项D: 6 | C
单选题 | 在铁路线路下通行机动车辆的桥涵，其桥涵下净空高度不足（）m时，设置限高防护架。 | 选项A: 4; 选项B: 5; 选项C: 6; 选项D: 7 | B
单选题 | 高速铁路天窗时间原则上不应少于（）min，且宜采用垂直天窗。 | 选项A: 90; 选项B: 150; 选项C: 200; 选项D: 240 | D
单选题 | 高速铁路作业结束前（）min，驻所防护员通知驻站防护员提示现场防护员准备下道，并每（）min提示确认一次。 | 选项A: 305; 选项B: 205; 选项C: 3010; 选项D: 1510 | C
单选题 | 桥梁救援疏散通道下方安全防护门高度不应小于（）m，宽度不应小于踏步的长度。 | 选项A: 2; 选项B: 2.5; 选项C: 3; 选项D: 4 | B
单选题 | 桥梁救援疏散通道设置在有地面维修通道一侧时，应保证桥墩与疏散通道之间的净宽不小于（）m。 | 选项A: 3; 选项B: 4; 选项C: 5; 选项D: 6 | A
单选题 | 隧道基础工后沉降量不应大于（）mm。 | 选项A: 10; 选项B: 15; 选项C: 20; 选项D: 25 | B
单选题 | 钢梁梁端伸缩装置应收放灵活、维修简便，调节范围内轨枕的间距允许偏差不应超出（）mm。 | 选项A: ±3; 选项B: ±4; 选项C: ±5; 选项D: ±6 | C
单选题 | 钢表面清理，严禁在雨、雪、凝露和相对湿度大于（）及风沙天气进行。 | 选项A: 60%; 选项B: 70%; 选项C: 80%; 选项D: 90% | C
单选题 | 运营中的特殊结构、技术复杂的桥梁，应每隔（）年检定一次。 | 选项A: 5; 选项B: 10; 选项C: 15; 选项D: 20 | B
单选题 | 使用氧乙炔切割设备时，操作人员必须按规定穿戴好劳动保护用品，其他人员应远离喷嘴前方，防止烧伤。乙炔瓶不得靠近热源和电器设备。乙炔瓶遇明火的距离不得小于（B）m，与氧气瓶间的距离不得小于5m。 | 选项A: 5; 选项B: 10; 选项C: 15; 选项D: 20 | B
单选题 | 高速铁路自然灾害监测系统具体监测的内容（）。 | 选项A: 风、雨、雪、地震; 选项B: 风、雨、雪; 选项C: 风、雨、雪、地震、异物侵限; 选项D: 风、雨 | C
单选题 | 高速铁路线路鼓掌处理后的放行列车条件有作业负责人确定，但放行第一列列车速度最高不宜超过（）km/h。 | 选项A: 45; 选项B: 80; 选项C: 160; 选项D: 200 | C
单选题 | 在地面（）m以上的高处及陡坡上作业，必须戴好安全帽、系好安全带或安全绳，不得穿带钉或易溜滑的鞋。 | 选项A: 5; 选项B: 4; 选项C: 3; 选项D: 2 | D
单选题 | 设备管理单位每（）年应对安全带、安全绳做一次鉴定。 | 选项A: 半年; 选项B: 1年; 选项C: 2年; 选项D: 3年 | A
单选题 | 使用升降车（平台）作业，每组作业人员不得少于（）人。 | 选项A: 3; 选项B: 4; 选项C: 5; 选项D: 6 | B
单选题 | 下述对声屏障描述错误的（）。 | 选项A: 声屏障隔音板应牢固出现裂纹应及时修补或更换; 选项B: 声屏障不得侵入铁路建筑限界，不得影响铁路设施检修; 选项C: 声屏障应按设计设置伸缩缝，接头处应采用刚性连接，并应做密封处理; 选项D: 声屏障不得侵入铁路建筑限界 | C
单选题 | 支座出现下列哪种情况时应及时处理（）。 | 选项A: 支座防尘罩缺失; 选项B: 支座与梁底及支承垫石不密贴; 选项C: 支座橡胶密封圈脱落或外翻; 选项D: 支座锈蚀 | C
单选题 | 桥长超过（）时，应结合地面道路情况，在桥梁两侧每隔（）左右交错设置可上下桥的救援疏散通道。 | 选项A: 2Km，1Km; 选项B: 3Km，2Km; 选项C: 3Km，3Km; 选项D: 4Km，3Km | C
单选题 | 空心墩台内积水劣化等级评定为（）。 | 选项A: A1; 选项B: A; 选项C: B; 选项D: C | C
单选题 | 高速铁路中涵洞顶至轨底的填料厚度不宜小于（）。 | 选项A: 1.0m; 选项B: 1.2m; 选项C: 1.5m; 选项D: 1.8m | C
单选题 | 为方便日常检查维修，高速铁路桥梁墩台顶支撑垫石高度一般不小于（）。 | 选项A: 25cm; 选项B: 35cm; 选项C: 45cm; 选项D: 55cm | B
单选题 | 桥梁救援疏散通道设置在铁路用地范围内，沿桥梁全长每个（）（单侧6km）左右设置一处上下桥的救援疏散通道。 | 选项A: 3km; 选项B: 4km; 选项C: 5km; 选项D: 6km | A
单选题 | 隧道内安全空间应设置在距线路中线（）以外，单线隧道在救援通道一侧设置，多线隧道在双侧设置。 | 选项A: 1.0m; 选项B: 2.0m; 选项C: 3.0m; 选项D: 4.0m | C
单选题 | 桥梁按长度分类，大桥桥长为（）。 | 选项A: 200m以上至500m; 选项B: 100m以上至500m; 选项C: 100m以上至400m; 选项D: 200m以上至400m | B
单选题 | 隧道按长度分类，长隧道为（）。 | 选项A: 隧道长3000m以上至10000m; 选项B: 隧道长3000m以上至9000m; 选项C: 隧道长2000m以上至10000m; 选项D: 隧道长2000m以上至9000m | A
单选题 | 桥梁吊杆第一、二年一般可每（）检查1次，以后（）检查1次。 | 选项A: 2个月，半年; 选项B: 2个月，1年; 选项C: 3个月，半年; 选项D: 3个月，1年 | A
单选题 | 两桥相邻台尾边线之间的路基过渡长度不应小于（）mm。 | 选项A: 140mm; 选项B: 160mm; 选项C: 150mm; 选项D: 170mm | C
单选题 | 两框构涵相邻边墙之间、桥梁台尾线与相邻框构涵边墙之间的路基过渡长度不应小于（）m。 | 选项A: 20m; 选项B: 30m; 选项C: 40m; 选项D: 50m | B
单选题 | 涵洞顶至轨底的填土厚度不宜小于（）m。 | 选项A: 0.5n; 选项B: 1.0m; 选项C: 1.5m; 选项D: 2.0m | C
单选题 | 铁路线路下通行机动车辆的立交桥涵，其桥涵下净空高度不足（）m时，应设置限高防护架。 | 选项A: 2m; 选项B: 3m; 选项C: 4m; 选项D: 5m | D
单选题 | 高速铁路桥面遮板断缝间距一般为（A）m。 | 选项A: 2m; 选项B: 3m; 选项C: 4m; 选项D: 5m | A
单选题 | 桥梁支乘垫石的高度应满足维修养护的需要，其高度不应小于（）cm。 | 选项A: 25; 选项B: 30; 选项C: 35; 选项D: 40 | C
单选题 | 桥墩支承垫石、墩帽的混凝土等级分别不应低于（）。 | 选项A: C40，C35; 选项B: C35，C40; 选项C: C40，C40; 选项D: C35，C35 | A
单选题 | （）对钢梁桥进行一次保养质量评定。 | 选项A: 每年; 选项B: 每半年; 选项C: 每季度; 选项D: 每月 | B
单选题 | 桥梁设计使用年限为（）年。 | 选项A: 100; 选项B: 70; 选项C: 50; 选项D: 0 | A
单选题 | 高速铁路有砟桥枕下枕底道砟厚度不小于（），以保证轨道的弹性。 | 选项A: 20cm; 选项B: 25cm; 选项C: 30cm; 选项D: 35cm | D
单选题 | 梁端伸缩装置张开时钢轨中心线下滑动轨枕之间的最大中心距不得超过（）。 | 选项A: 600mm; 选项B: 650mm; 选项C: 700mm; 选项D: 750mm | B
单选题 | 梁端伸缩装置的伸缩阻力不宜大于（）。 | 选项A: 40KN; 选项B: 45KN; 选项C: 50KN; 选项D: 55KN | B
单选题 | 当两座隧道洞口距离小于（）米时，一般采用明洞形式将两座隧道连接。 | 选项A: 25; 选项B: 30; 选项C: 35; 选项D: 40 | B
单选题 | 高速铁路桥梁桥面的作业通道栏杆高度不应小于（）。 | 选项A: 1M; 选项B: 1.5M; 选项C: 2.0M; 选项D: 2.5M | A
单选题 | 隧道衬砌施工要求拱墙、仰拱的钢筋混凝土保护层厚度不应小于（）。 | 选项A: 4CM; 选项B: 5CM; 选项C: 6CM; 选项D: 7CM | B
单选题 | 寒冷地区是指最冷月平均气温（一般为一月份平均气温）在（）的地区。 | 选项A: -5℃～-10℃; 选项B: -10℃～-15℃; 选项C: -5℃～-15℃; 选项D: -5℃～-20℃ | C
单选题 | 混凝土防护板裂缝宽度超过（）mm时应压浆修补。 | 选项A: 0.1; 选项B: 0.2; 选项C: 0.3; 选项D: 0.4 | B
单选题 | 桥梁救援疏散通道宽度不应小于（）。 | 选项A: 1.0M; 选项B: 1.5M; 选项C: 2.0M; 选项D: 2.5M | B
单选题 | 桥涵基础沉降观测读数精确为（）。 | 选项A: 0.1mm; 选项B: 0.01mm; 选项C: 0.2mm; 选项D: 0.02mm | A
单选题 | 高速铁路桥隧作业安全桩埋深一般不小于（）。 | 选项A: 0.5M; 选项B: 0.75M; 选项C: 0.8M; 选项D: 1.0M | B
单选题 | 在接触网支柱及接触网带电部分（）范围内的金属结构必须接地。 | 选项A: 2M; 选项B: 5M; 选项C: 7M; 选项D: 6M | B
单选题 | 对有砟轨道的桥面，梁体的竖向变形不应大于（）。 | 选项A: 20mm; 选项B: 25mm; 选项C: 22mm; 选项D: 18MM | A
单选题 | 当桥梁、涵洞净高小于（D）时，设置限高防护架和车辆通过限高标志。 | 选项A: 2M; 选项B: 3M; 选项C: 4M; 选项D: 5M | D
单选题 | （）是工务设备安全管理的责任主体，应依据委托运输管理协议和相关规定做好高速铁路工务设备的安全生产管理，保持工务设备状态良好，使之符合相关安全规定和技术标准。 | 选项A: 总公司; 选项B: 铁路局; 选项C: 工务段; 选项D: 车间 | B
单选题 | 对与工务有关的事故或故障，（）部门应缜密调查，科学分析，找出原因，吸取教训并采取有效措施，防止同类问题的再次发生。 | 选项A: 公安; 选项B: 安监; 选项C: 运输; 选项D: 工务 | D
单选题 | 严格执行高速铁路主要行车工种（）制度，高速铁路工务作业人员应通过业务培训和安全培训，实行持证上岗。 | 选项A: 岗前培训; 选项B: 适应性培训; 选项C: 岗位准入; 选项D: 资格准入 | C
单选题 | 严格执行高速铁路主要行车工种岗位准入制度，高速铁路工务作业人员应通过（）培训和（）培训，实行持证上岗。 | 选项A: 理论、实作; 选项B: 业务、安全; 选项C: 业务、技能; 选项D: 技能、安全 | B
单选题 | 高速铁路实行（）制度。 | 选项A: 状态修; 选项B: 集中修; 选项C: 综合维修; 选项D: 天窗修 | D
单选题 | 运营速度为250km/h及以下铁路，如确需采取V形天窗，V形天窗时段邻线限速不超过（）km/h。 | 选项A: 45; 选项B: 80; 选项C: 120; 选项D: 160 | D
单选题 | 邻线来车时，现场防护员应及时通知作业人员，机具、物料或人员不得在两线间放置或停留，并应与列车保持（），物料应堆码放置牢固。 | 选项A: 安全距离; 选项B: 一定距离; 选项C: 足够距离; 选项D: 2m以上距离 | A
单选题 | 邻线来车时，（）应及时通知作业人员，机具、物料或人员不得在两线间放置或停留，并应与列车保持安全距离，物料应堆码放置牢固。 | 选项A: 驻站联络员; 选项B: 现场防护员; 选项C: 施工负责人; 选项D: 作业负责人 | B
单选题 | 进入路基防护栅栏、桥面和隧道内检查、作业、设备故障及自然灾害应急处置，应设驻调度所（驻站）联络员，在现场设（）。 | 选项A: 作业负责人; 选项B: 远端防护员; 选项C: 中间联络员; 选项D: 现场防护员 | D
单选题 | 天窗作业结束后，工务部门应派（）添乘确认列车，对线路状态、周边环境进行检查确认。 | 选项A: 专职添乘人员; 选项B: 指挥中心人员; 选项C: 专业技术人员; 选项D: 安全管理人员 | C
单选题 | 工务部门应建立铁路局、工务段、车间三级应急处置体系，强化应急处置能力，及时做好工务设备故障和自然灾害的应急处置。应急处置实行（）h值班制度。 | 选项A: 8; 选项B: 10; 选项C: 12; 选项D: 24 | D
单选题 | 在天窗时间外，检查人员不得进入路肩、桥面、隧道范围内。必要时，如仅需在路肩、桥梁作业通道且不侵入铁路建筑限界检查，本线列车限速（）km/h及以下。 | 选项A: 45; 选项B: 80; 选项C: 120; 选项D: 160 | D
单选题 | 在天窗时间外，检查人员不得进入路肩、桥面、隧道范围内。必要时，如需进入铁路建筑限界内检查，本线封锁、邻线列车限速（）km/h及以下。 | 选项A: 200; 选项B: 160; 选项C: 120; 选项D: 80 | B
单选题 | 遇有暴风雨雪天气或地震，设备管理单位应加强对重点地段和设备的检查。发现影响行车安全时，必须及时通知（）限速运行或封锁线路。 | 选项A: 驻站联络员; 选项B: 车站值班员; 选项C: 列车调度员; 选项D: 段调度员 | C
单选题 | 当设备发生故障，需在双线区间的一线上道检查、处理设备故障时，本线应封锁、邻线列车限速（）km/h及以下。 | 选项A: 45; 选项B: 80; 选项C: 120; 选项D: 160 | D
单选题 | 高速铁路工务作业分为（）作业和（）作业。 | 选项A: 检查、维修; 选项B: 施工、检查; 选项C: 施工、维修; 选项D: 维修、大修 | C
单选题 | Ⅰ级施工由施工单位（）担当。 | 选项A: 工（班）长; 选项B: 车间主任（副主任）; 选项C: 分管副职; 选项D: 负责人 | D
单选题 | Ⅱ级施工由施工单位（）担当。 | 选项A: 工（班）长; 选项B: 车间主任（副主任）; 选项C: 分管副职; 选项D: 负责人 | C
单选题 | Ⅲ级施工由施工单位段领导或（）担当。 | 选项A: 工（班）长; 选项B: 车间主任（副主任）; 选项C: 分管副职; 选项D: 负责人 | B
单选题 | Ⅰ级维修负责人由（）担当（Ⅰ级维修较多时，车间主任可委托车间干部担当）。 | 选项A: 工（班）长; 选项B: 车间主任（副主任）; 选项C: 分管副职; 选项D: 段领导 | B
单选题 | Ⅱ级维修负责人由（）担当。 | 选项A: 工（班）长; 选项B: 车间主任（副主任）; 选项C: 分管副职; 选项D: 段领导 | A
单选题 | 作业负责人在开工前，应有针对性地对全体作业人员进行（）和技术交底，明确驻调度所（驻站）联络员和现场防护员。 | 选项A: 业务培训; 选项B: 业务考试; 选项C: 实训演练; 选项D: 安全教育 | D
单选题 | 作业负责人在作业中，应严格按批准的作业计划或作业方案作业，随时掌握进度与质量，监督作业人员执行作业方案和各项安全规定，消除不安全因素，并保持与（）联系。 | 选项A: 驻站联络员; 选项B: 现场防护员; 选项C: 车站值班员; 选项D: 段调度员 | B
单选题 | 设备故障处理后的放行列车条件由（）确定。 | 选项A: 车间主任（副主任）; 选项B: 分管副职; 选项C: 段领导; 选项D: 作业负责人 | D
单选题 | 在线路开通后不超过（）的阶梯提速阶段，工务设备管理单位和作业单位应根据需要安排人员进行添乘检查，发现问题应及时通知相关单位处理；必要时可临时申请封锁线路进行检查和整修。 | 选项A: 45km/h; 选项B: 80km/h; 选项C: 120km/h; 选项D: 160km/h | D
单选题 | 箱梁支座调高、拨正、更换施工作业期间，第一列限速（）km/h。 | 选项A: 45; 选项B: 80; 选项C: 120; 选项D: 160 | B
单选题 | 驻调度所（驻站）联络员应及时向（）传达调度命令。 | 选项A: 车间主任（副主任）; 选项B: 工（班）长; 选项C: 作业负责人; 选项D: 现场防护员 | C
单选题 | 双线区间一条线路施工时，现场防护人员应站在距施工地点（）m附近，且瞭望条件较好的地点显示停车手信号。 | 选项A: 500; 选项B: 800; 选项C: 1200; 选项D: 1400 | B
单选题 | 在区间或站内线路、道岔上维修时，现场防护人员应站在维修地点附近，且瞭望条件较好的地点进行防护，在天窗内作业时，显示（）。 | 选项A: 移动停车信号; 选项B: 移动减速信号; 选项C: 带“T”字移动减速信号; 选项D: 停车手信号 | D
单选题 | 在电气化铁路线路上作业，桥梁上一侧拨道量年累计不得大于（）mm，且应满足线路中心与桥梁中心的偏差不得大于50mm。 | 选项A: 30mm; 选项B: 50mm; 选项C: 60mm; 选项D: 120mm | C
多选题 | 应急预案按险情等级分为（ ）三个等级。 | 选项A: Ⅰ级; 选项B: Ⅱ级; 选项C: Ⅲ级; 选项D: Ⅵ级 | ABC
多选题 | 工务部门铁路交通事故救援应急预案规定，工务部门发生事故时，组织管内（ ）等力量参加救援工作。 | 选项A: 人; 选项B: 物; 选项C: 材料; 选项D: 技术 | ABD
多选题 | 工务部门铁路交通事故救援应急预案规定，救援材料供应时应在30分钟内将车间救援点（ ）运送到事故现场。 | 选项A: 机具; 选项B: 人员; 选项C: 材料备品; 选项D: 工具 | ACD
多选题 | 工务部门铁路交通事故救援应急预案规定，如果在事故现场附近有（ ）或支线时，为尽快开通干线或正线，可采取暂时拆用上述线路的部分钢轨、轨枕、石碴、土方等，对事故线路进行临时性恢复，加强临时线路的捣固维修，然后根据线路状态，限定速度进行货物列车试运行。 | 选项A: 专用线; 选项B: 工程线; 选项C: 牵出线; 选项D: 到发线 | ABC
多选题 | 工务部门铁路人身伤亡事故救援应急预案规定，事故救援时现场人员在联系医疗机构时要说明（ ）及其他事故受伤人员的基本情况，并向医疗人员咨询需采取的应急救护措施。 | 选项A: 伤害类别; 选项B: 伤害部位; 选项C: 基本伤情; 选项D: 受伤人数 | ABCD
多选题 | 坚持汛前（ ）和汛期（ ）相结合，加强雨后（ ）整治，避免小病不治、大病成灾。 | 选项A: 集中排查; 选项B: 动态排查; 选项C: 设备检查; 选项D: 设备查看 | ABC
多选题 | 郭竹学同志在国铁集团防洪紧急电视电话会议上的讲话中提到：2020年防洪工作的总体要求中要坚持（ ）、（ ）、（ ），严格落实责任。 | 选项A: 问题导向; 选项B: 目标导向; 选项C: 过程导向; 选项D: 结果导向 | ABD
多选题 | 工务部门应结合上年度水害地点和秋检结果，对（ ）、（ ）、（ ）、（ ）处所及其相关防护工程、导流设备、周边环境等进行检查，对检查发现的问题，及时安排防洪预抢工程整治，并于主汛期前完成。 | 选项A: 路基; 选项B: 排水设备; 选项C: 桥涵; 选项D: 隧道病害 | ABCD
多选题 | 工务部门制定（ ）防洪地点汛期看守、（ ）防洪地点降雨看守和（ ）防洪地点加强检查等汛期保安措施。 | 选项A: Ⅰ级; 选项B: Ⅱ级; 选项C: Ⅲ级; 选项D: Ⅵ级 | ABC
多选题 | 汛期，工区应留有足够的人员值班并由（ ）或副工长带班，确保能够在（ ）内执行出巡检查和应急处置任务。 | 选项A: 工长; 选项B: 班长; 选项C: 15分钟; 选项D: 30分钟 | AC
多选题 | 降雨量达到“出巡”警戒值，连续雨量在30mm以下时，雨后对降雨区段内的（ ）防洪地点全面徒步检查一遍。 | 选项A: Ⅰ级; 选项B: Ⅱ级; 选项C: Ⅲ级; 选项D: Ⅵ级 | ABC
多选题 | 预计中断（ ）以上时，要及时报告发生的（ ）时间、地点、（ ）等简要信息。抢险结束后，中断（ ）以下的水害要报告简要情况。 | 选项A: 1小时; 选项B: 3小时; 选项C: 水害类型; 选项D: 2小时 | ACD
多选题 | 防洪检查时，对（ ）、吊沟、（ ）、（ ）、泄水孔，尤其是山顶的汇水点、挡墙的顶部要加强检查，防止因常年渗水、漏水造成坍塌。 | 选项A: 排水沟; 选项B: 天沟; 选项C: 侧沟; 选项D: 地沟 | BCD
多选题 | 高铁和动车组运行区段隐患不能长时间依赖人工看守，要采取以（ ）、（ ）为主的措施，有效降低风险。 | 选项A: 物防; 选项B: 人力; 选项C: 技术; 选项D: 技防 | AD
多选题 | 工务、电务、供电、公安等部门巡守人员，发现危及行车安全的险情时，应先（ ），（ ），迅速设置防护，立即向车站值班员、列车调度员及有关单位报告险情， 果断拦停列车，（ ），（ ）。 | 选项A: 防护后处理; 选项B: 先拦停列车; 选项C: 宁可错拦; 选项D: 不能错放 | ABCD
多选题 | 工务、供电轨道车因降雨限速、封锁警戒后进行设备巡查时，对长度大于等于（ ）的长大隧道及桥梁地段，运行至隧道以内距进、出口里程（ ）（桥梁以内距离桥头200米）之间的线路按常速运行。 | 选项A: 2公里; 选项B: 100米; 选项C: 3公里; 选项D: 200米 | CD
多选题 | 防洪工作坚持“（ ）”的原则，遵循团结协作和局部利益服从全局利益的要求，实行全员防洪、科学防洪。 | 选项A: 生产第一; 选项B: 安全第一; 选项C: 预防为主; 选项D: 综合治理 | BCD
多选题 | 工务部门汛期应掌握铁路沿线（ ）、（ ），负责雨情监测、天气预警、雨中雨后防洪巡查和看守。 | 选项A: 雨情; 选项B: 水情; 选项C: 库情; 选项D: 时间 | BC
多选题 | 防洪期间检查人员应根据实际情况携带必需的（ ）、（ ）。主要包括通信设备、信号防护备品、雨具、照明灯具、清淤工具等，自闭区段还应携带短路铜线。 | 选项A: 工具; 选项B: 备品; 选项C: 料具; 选项D: 材料 | AB
多选题 | 降雨量达到“出巡”警戒值，连续雨量达到30mm及以上时，对降雨区段内的（ ）防洪地点全面徒步检查一遍。降雨停止后（ ）内，对降雨区段路基设备要全面徒步检查一遍。 | 选项A: Ⅰ级; 选项B: Ⅱ级; 选项C: Ⅲ级; 选项D: 三天 | ABCD
多选题 | 水害信息上报内容包括:水害发生的时间、线名、行别、区间、里程、（ ）、（ ）、（ ）、（ ）、预计抢通时间、水害现场图片（像）。 | 选项A: 雨情; 选项B: 水情; 选项C: 灾情; 选项D: 抢修方案 | ABCD
多选题 | （ ）、（ ）等人员发现雨量计雨量信息与现场实际雨量明显不符时，应及时上报段桥路科。 | 选项A: 班组; 选项B: 工队; 选项C: 车间; 选项D: 段 | AC
多选题 | 复线或多线区间，本线开行单机或轨道车检查无法确认邻线行车设备安全时，应迅速按规定开行（ ）或（ ）逐线检查。 | 选项A: 单机; 选项B: 机头; 选项C: 高铁; 选项D: 轨道车 | AD
多选题 | 出巡检查的轨道车，要掌握出巡人员的详细信息（包括（ ）、（ ）、（ ）等），全盘掌握出巡情况信息。 | 选项A: 姓名; 选项B: 职务; 选项C: 身份证; 选项D: 联系电话 | ABD
多选题 | 加强雨中和雨后的检查，严格执行汛期安全行车措施，强化（ ）。 | 选项A: 降雨量警戒制度; 选项B: 洪水位警戒制度; 选项C: 防洪重点处所监护制度; 选项D: 线路结构类检查 | ABC
多选题 | 现场巡查人员发现异物侵入铁路限界时，立即使用GSM-R手持终端“（ ）”组呼功能，通知司机在故障地点前停车；当GSM-R手持终端不能使用时，应使用（ ）或其他方式立即向相关车站值班员或列车调度员汇报，并汇报工区、车间、段安全生产调度指挥中心。 | 选项A: 299; 选项B: 298; 选项C: 移动电话; 选项D: 执法记录仪 | AC
多选题 | 当运行区段降中雪或积雪覆盖轨枕板或道砟面时，无砟轨道区段限速( )及以下，有砟轨道区段限速( )及以下。 | 选项A: 250 km/h; 选项B: 200 km/h; 选项C: 160 km/h; 选项D: 120km/h | AB
多选题 | 当运行区段降大雪、暴雪时，无砟轨道区段限速( )及以下，有砟轨道区段限速( )及以下。 | 选项A: 250 km/h; 选项B: 200 km/h; 选项C: 160 km/h; 选项D: 120km/h | BC
多选题 | 当无砟轨道区段轨枕板积雪厚度( )以上时，限速200 km/h及以下；有砟轨道区段道砟面积雪厚度( )以上时，限速160 km/h及以下。 | 选项A: 100 mm; 选项B: 80 mm; 选项C: 60 mm; 选项D: 50 mm | AD
多选题 | 降雪达到大雪及以上时，工务段派人员添乘对( )、（ ）挡风墙、风口等易积雪地段进行检查。 | 选项A: 隧道口; 选项B: 防护栅栏; 选项C: 路堑地段; 选项D: 救援疏散通道 | AC
多选题 | 发生人身伤亡事故后，工区应在（ ）分钟之内向段安全生产调度指挥中心报告，段安全生产指挥中心在（ ）分钟内通知到段人身伤亡事故应急救援小组组长、副组长及相关成员；20分钟内报告工务处调度。 | 选项A: 5; 选项B: 3; 选项C: 10; 选项D: 20 | AC
多选题 | 进入路基防护栅栏、桥面和隧道内（ ）、（ ）、（ ）及（ ）应急处置，应设驻调度所（驻站）联络员，在现场设现场防护员。驻调度所（驻站）联络员负责按规定办理登、销记手续，使用通信设备向作业负责人传达调度命令。 | 选项A: 检查; 选项B: 作业; 选项C: 设备故障; 选项D: 自然灾害 | ABCD
多选题 | 工务部门应建立( )、( )、( )三级应急处置体系，强化应急处置能力，及时做好工务设备故障和自然灾害的应急处置。 | 选项A: 铁路局; 选项B: 工务段; 选项C: 工区; 选项D: 车间 | ABD
多选题 | 遇有暴风雨雪天气或地震，设备管理单位应加强对重点地段和设备的检查。在天窗时间外，检查人员不得进入( )、( )、( )范围内。必要时，如仅需在路肩、桥梁作业通道且不侵入铁路建筑限界检查，本线列车限速160 km/h及以下；如需进入铁路建筑限界内检查，本线封锁、邻线列车限速160 km/h及以下。 | 选项A: 路肩; 选项B: 桥面; 选项C: 隧道; 选项D: 箱梁 | ABC
多选题 | 铁路应根据沿线的( )、( )、( )、( )、地质条件以及线路环境、设计速度等情况，建立相应的自然灾害及异物侵限监测系统，对风雨雪、地震灾害和异物侵限等实时监测报警或预警。 | 选项A: 风速; 选项B: 降雨量; 选项C: 降雪量; 选项D: 地震动峰值加速度 | ABCD
多选题 | 桥梁、涵洞孔径及净空，应满足国家防洪设防标准，能保证设计的最大洪水正常通过，并保证( )、( )、( )和通航等必要高度。 | 选项A: 流冰; 选项B: 泥石流; 选项C: 流沙; 选项D: 漂浮物 | ABD
多选题 | 铁路工务、电务、车务、供电等部门因作业需要设置作业门时，按照“( )，( )，( )”的原则，由使用单位提出申请报铁路局栅栏设备管理部门批准，站区内还需经车务部门批准，经与栅栏设备管理单位和属地铁路公安部门办理书面手续后方可设置。 | 选项A: 谁使用; 选项B: 谁申请; 选项C: 谁管理; 选项D: 谁负责 | ABC
多选题 | 铁路职工或其他人员发现设备故障危及行车和人身安全时，应立即通知列车司机停车并报告列车调度员，通知不到时应通知( )、( )、( )或供电等人员，有关人员接到通知应立即报告列车调度员、通知设备管理单位，必要时立即采取应急措施，扣停列车、通知区间运行的列车停车或限速运行。 | 选项A: 就近车站; 选项B: 工务; 选项C: 电务; 选项D: 当地政府 | ABC
多选题 | 动车组列车遇大风行车限速的规定如下： 1．在环境风速不大于( )时，可以正常速度运行；环境风速不大于20 m/s时，运行速度不大于( )；环境风速不大于25 m/s时，运行速度不大于200 km/h；环境风速不大于30m/s时，运行速度不大于120 km/h；环境风速大于30 m/s时，严禁动车组列车进入风区。 | 选项A: 10 m/s; 选项B: 15 m/s; 选项C: 300 km/h; 选项D: 250 km/h | BC
多选题 | 风速监测子系统故障期间，故障区段如遇天气预报7级及以上大风天气时，工务部门应及时向列车调度员提交天气预报信息，列车调度员按照天气预报的最大风级向相关列车发布限速调度命令。相关限速规定如下：当最大风速达( )时，运行速度不大于300 km/h；8级、9级时，运行速度不大于200 km/h；10级时，运行速度不大于( )；11级及以上时，禁止列车进入风区。 | 选项A: 6级; 选项B: 7级; 选项C: 160 km/h; 选项D: 120 km/h | BD
多选题 | 遇有降雨天气，重点防洪地段1 h降雨量达到45 mm及以上时，列车限速( )；1 h降雨量达到60 mm及以上时，列车限速45 km/h。当1 h降雨量降至( )及以下、且持续30 min以上时，可逐步解除限速。 | 选项A: 120 km/h; 选项B: 160 km/h; 选项C: 20 mm; 选项D: 15mm | AC
多选题 | 铁路线路安全保护区( )为基本型，沿铁路线路安全保护区边界每( ) m左右设置一个，特殊地段可增加或减少设置数量，人烟稀少地区可不设置。 | 选项A: A型标桩; 选项B: B型标桩; 选项C: 500; 选项D: 200 | AD
多选题 | 声屏障出现下列情况须及时维修处理：( )、螺栓锈蚀松动；( )、锈蚀；( )、锈蚀或折断。 | 选项A: 声屏障表面不洁; 选项B: 声屏障基础及连接处混凝土开裂; 选项C: H型钢立柱歪斜; 选项D: 底座和板面连接螺栓松动 | BCD
多选题 | 声屏障检查频次：班组负责( )对管内声屏障巡查一遍，桥隧车间每年( )（春检）、( )（秋检）对声屏障进行全项目检查。 | 选项A: 每季度; 选项B: 第一季度; 选项C: 第三季度; 选项D: 第四季度 | ABC
多选题 | 路桥连接段或路基声屏障连续长度大于（ ）米时，应根据疏散和检修要求统一设置（ ），安全通道门外路基边坡处应具备安全通行条件。 | 选项A: 500; 选项B: 1000; 选项C: 救援通道; 选项D: 安全通道门 | AD
多选题 | 铁路线路安全保护区及其邻近区域建造或设置的（ ）、（ ）、（ ）等（与机车车辆有直接相互作用的设备除外），不得进入规定的铁路建筑限界。 | 选项A: 建筑物; 选项B: 构筑物; 选项C: 设备; 选项D: 机车车辆 | ABC
多选题 | 每次接到超级超限货物通过管内电报通知，段限界管理领导小组要按照“四预”管理要求，分析研判( )、( )、( )的施工等因素。 | 选项A: 超限货物尺寸; 选项B: 运输车型; 选项C: 运输车次; 选项D: 管内影响限界 | ABD
多选题 | 隧道、桥梁（包括半穿式、下承式桁梁）、立体交叉的下层线路以及安装在线路上的各种工务安全检测装置和靠近建筑限界的其它建筑物、设备等的精确实测断面及距离线路中心的尺寸以及( )、( )、( )、( )等。 | 选项A: 曲线半径; 选项B: 曲线方向; 选项C: 外轨超高值; 选项D: 线间距 | ABCD
多选题 | 检测结果要与前次检测的限界资料进行核对，限界缩小的要进一步核实，由于日常维护等造成限界（ ），要立即整治恢复（）。 | 选项A: 缩小者; 选项B: 无变化时; 选项C: 邻近营业线限界; 选项D: 原限界 | AD
多选题 | 工务段每年（ ）、（ ）两季对铁路技术设备进行定期检测，认真核查其限界变化情况 (隧道衬砌等必须使用专用检测车的设施设备除外)。 | 选项A: 夏; 选项B: 春; 选项C: 秋; 选项D: 冬 | BC
多选题 | 对确因客观条件造成侵限桥隧较多、限界不达标的限界紧张区段，短期内无法整治的，设施设备管理（ ）要加强管理，杜绝人为因素（ ）。 | 选项A: 车间; 选项B: 缩小限界; 选项C: 工务段; 选项D: 建筑限界 | AB
多选题 | 下穿立交桥涵排水设施检查规定，经常检查：段桥路科( )对积水立交桥涵排水设施全面检查一遍，桥隧车间每半年全面检查一遍，桥路工区( )全面检查一遍。 | 选项A: 每年; 选项B: 每半年; 选项C: 每季度; 选项D: 每月 | AC
多选题 | 下穿立交桥涵排水设施检查规定，定期检查：桥路检查组结合（ ）、（ ）对立交桥涵及排水系统进行全面检查。 | 选项A: 春检; 选项B: 秋检; 选项C: 经常检查; 选项D: 水文观测 | AB
多选题 | 下穿立交桥涵排水设施检查规定，重点检查：汛期线桥车间、班组在冒雨及雨后防洪检查时，对立交桥涵积水情况进行检查，对经常发生（ ）和（ ）的立交桥涵要重点观察掌握。 | 选项A: 积水; 选项B: 车祸; 选项C: 积雪; 选项D: 积水深度较大 | AD
多选题 | 易积水立交桥(涵)所属桥隧车间要与当地村镇建立信息联络,特别在（ ）、（ ）要勤检查，及时通告立交桥(涵)积水情况，并尽快协调组织处理。 | 选项A: 降雨; 选项B: 降雪; 选项C: 农灌期; 选项D: 冰雹 | AC
多选题 | 对容易积水及冬季结冰的立交桥涵，桥隧车间要经常派人做好（ ）、（ ）、（ ）等工作，并做好记录，保证行人及车辆安全通行。 | 选项A: 清淤; 选项B: 刨冰; 选项C: 排水; 选项D: 测量 | ABC
多选题 | 根据《铁路安全管理条例》（以下简称《条例》）第四十三条规定，为保护铁路桥梁不受机动车辆的撞击，铁路上跨公路立交桥涵，其净空不足5m的，应设置限高防护架，并设置相应的（ ）、（ ）等标志。 | [10 empty] | AB | bar: 选项A to 选项B
多选题 | 限高防护架设置净高（横梁底至路面）在任何情况下都应低于桥下净高( )至( )，并与“限高”警示标志一致。 | 选项A: 50mm; 选项B: 20mm; 选项C: 100mm; 选项D: 80mm | BC
多选题 | 在铁路线路安全保护区内建造建筑物、构筑物等设施，( )、( )、( )、( )或者堆放、悬挂物品，应当征得铁路运输企业同意并签订安全协议，遵守保证铁路安全的国家标准、行业标准和施工安全规范，采取措施防止影响铁路运输安全。铁路运输企业应当派员对施工现场实行安全监督。 | 选项A: 取土; 选项B: 挖砂; 选项C: 挖沟; 选项D: 采空作业 | ABCD
多选题 | 铁路线路安全保护区:城市郊区居民居住区高速铁路为( )米，其他铁路为( )米。 | 选项A: 12; 选项B: 10 | AB
多选题 | 铁路线路安全保护区内既有的( )、构筑物危及铁路运输安全的，应当采取必要的（ ）；采取安全防护措施后仍不能保证安全的，依照有关法律的规定拆除。 | 选项A: 建筑物; 选项B: 灌木; 选项C: 安全防护措施; 选项D: 措施 | AC
多选题 | 有下列情形之一的，为特别重大事故： | 选项A: 货运列车脱轨60辆以上的。; 选项B: 造成30人以上死亡，或者100人以上重伤（包括急性工业中毒，下同），或者1亿元以上直接经济损失的。; 选项C: 繁忙干线货运列车脱轨60辆以上并中断铁路行车48小时以上的。; 选项D: 客运列车脱轨18辆以上的。 | BC
多选题 | 有下列情形之一的，为重大事故： | 选项A: 造成10人以上30人以下死亡，或者50人以上100人以下重伤，或者5000万元以上1亿元以下直接经济损失的。; 选项B: 客运列车脱轨18辆以上的。; 选项C: 货运列车脱轨60辆以上的。; 选项D: 客运列车脱轨2辆以上18辆以下，并中断繁忙干线铁路行车24小时以上或者中断其他线路铁路行车48小时以上的。 | ABCD
多选题 | 有下列情形之一的，为较大事故： | 选项A: 造成3人以上10人以下死亡，或者10人以上50人以下重伤，或者1000万元以上5000万元以下直接经济损失的。; 选项B: 中断其他线路铁路行车10小时以上的。; 选项C: 客运列车脱轨2辆以上18辆以下的。; 选项D: 货运列车脱轨6辆以上60辆以下的。 | ABCD
多选题 | 任何单位和个人不得破坏事故现场，不得( )、( )或者( )相关证据。 | 选项A: 伪造; 选项B: 隐匿; 选项C: 保存; 选项D: 毁灭 | ABD
多选题 | 当设备遭受（ ）﹑（ ）﹑台风﹑（ ）及（ ）等紧急情 况或发生突发性严重病害时，应进行临时检查，及时掌握结构物状态。 | 选项A: 地震; 选项B: 洪水; 选项C: 火灾; 选项D: 车船撞击 | ABCD
多选题 | 抗震设防烈度（ ）及以上地区的桥梁，均应设置（ ）。 | 选项A: 6度; 选项B: 7度; 选项C: 防落梁设施; 选项D: 防撞设施 | AC
多选题 | 位于抗震设防烈度（ ）及以上地区的桥梁、隧道和明洞，均需按《铁路工程抗震设计规范》进行检算。在多遇地震、设计地震、罕遇地震下应分别满足抗震性能Ⅰ、Ⅱ、Ⅲ的设防目标。对抗震能力不足者应采取（ ）。 | 选项A: 6度; 选项B: 7度; 选项C: 安防设施; 选项D: 抗震措施 | AD
多选题 | 跨越铁路的（ ）、（ ）、（ ）等，应按该处桥梁的抗震设防要求设防。 | 选项A: 跨线桥; 选项B: 天桥; 选项C: 渡槽; 选项D: 电缆 | ABC
多选题 | 隧道内紧急救援站、避难所应设置（ ）、（ ）、（ ）；救援通道、紧急出口、横通道也应设置应急照明和疏散引导标识。 | 选项A: 应急照明; 选项B: 应急通信; 选项C: 消防设施; 选项D: 疏散引导标识 | ABD
判断题 | 作业负责人在确认调度命令已下达的情况下，方可指挥现场防护员打开通道门进入防护栅栏或疏散通道。现场带班人员和职工上道前，须确认防护设置情况。 | [10 empty] | N
判断题 | 高速铁路基床底层应采用A、B组填料及改良土。 | [10 empty] | N
判断题 | CFG桩不同于碎石桩，是具有一定黏结强度的混合料。 一般情况下不仅可全长发挥桩的侧阻，如桩端落在好土层上，还可很好地发挥端阻作用。 | [10 empty] | Y
判断题 | 涵洞开裂钢筋混凝土结构裂缝宽度不得大于0.3㎜。 | [10 empty] | Y
判断题 | 300～350km/h地段的箱形梁内净空高度不宜小于1.6m。 | [10 empty] | Y
判断题 | 钢梁主桁节点拼接接头高强螺栓失效率不得大于25%。 | [10 empty] | N
判断题 | 所有的客运专线隧道都必须设置工程技术作业空间。 | [10 empty] | N
判断题 | 桥梁下部结构一般采用混凝土或钢筋混凝土墩台，不得采用柔性结构。 | [10 empty] | Y
判断题 | 双线桥面线间距300～350km/h地段为4.6m。 | [10 empty] | N
判断题 | 桥上设置的声屏障应有足够的高度，其底部与桥结构之间不应留有缝隙，其纵向也应连续设置不留缝隙。 | [10 empty] | N
判断题 | 浅基础整体防护的防护面一般冲刷线。 | [10 empty] | N
判断题 | 支座锚栓剪断数量不得超过25%。 | [10 empty] | Y
判断题 | 桥涵应有足够的孔径和高度，以保证洪水、流冰、流木、泥石流、漂浮物等安全通过。 | [10 empty] | N
判断题 | 高铁施工必须严格遵循“行车不施工，施工不行车”的原则，固定设备的施工和上线检查、检测、维修工作都必须在天窗时间内进行。 | [10 empty] | Y
判断题 | 移动减速信号牌正面为绿色并有速度。 | [10 empty] | N
判断题 | 作业人员下道避车时，可以将工具靠放在接触网支柱上。 | [10 empty] | N
判断题 | 同一区间或站区有作业车时，“天窗”内的维修作业可不设停车信号防护。 | [10 empty] | N
判断题 | 所有进入防护栅栏内的作业人员禁止在电缆槽盖板上行走，禁止在线上拨打和接听手机。 | [10 empty] | Y
判断题 | 凡上道施工作业都必须编制施工作业方案，按规定进行审查和审批。对批准的施工作业方案组织现场交底，施工作业前做好安全预想，明确安全控制要求，不进行安全预想和交底不清的禁止作业。 | [10 empty] | Y
判断题 | 施工、检修作业前区间在作业地点前（来车方向）20～40m设置短路铜线，使车载信号机处于停车信号。 | [10 empty] | N
判断题 | 作业通道门必须保持锁闭状态。作业过程中，作业门应保持锁闭，否则必须安排专人看守。 | [10 empty] | Y
判断题 | 天窗时间外，人员可以进入防护栅栏，在不上路肩的情况下进行路基设备检查。 | [10 empty] | N
判断题 | 高速铁路施工作业和维修作业，本线和邻线均不设置作业标。 | [10 empty] | Y
判断题 | 高速铁路工务安全管理应坚持“安全第一，综合治理，严检慎修”的原则。 | [10 empty] | N
判断题 | 运营速度为 250 km/h 及以下铁路，如确需采取 V 形天窗，V 形天窗时段邻线限速不超过 160 km/h。 | [10 empty] | Y
判断题 | 工务部门应建立工务段、车间、工区三级应急处置体系，强化应急处置能力，及时做好工务设备故障和自然灾害的应急处置。 | [10 empty] | N
判断题 | 不需调整图定跨局旅客列车开行（含确认列车）的站场改造、新线引入、换梁、上跨铁路结构物施工属于Ⅰ级施工。 | [10 empty] | N
判断题 | 作业负责人由作业单位按照施工和维修等级安排相应人员担任。Ⅰ级施工由施工单位负责人担当。 | [10 empty] | Y
判断题 | 驻调度所（驻站）联络员应与现场防护员保持联系，如联系中断，驻调度所（驻站）联络员应立即通知机车乘务员停止向作业地点放行列车，不得办理作业销记手续。 | [10 empty] | N
判断题 | 非设备管理单位承担的施工或维修作业，施工或维修作业单位应与设备管理单位签订安全协议。 | [10 empty] | Y
判断题 | 地震影响区段为距离震中(报警点)50km范围内的铁路。 | [10 empty] | Y
判断题 | 防护栅栏内闲杂人员、小动物、异物清理时，进入防护栅栏后对报告地点前后各2km范围设备进行检查。 | [10 empty] | Y
判断题 | 检查、抢修人员进入防护栅栏网或站内，必须严格执行“双命令”、“三确认”制度。 | [10 empty] | Y
判断题 | 本线封锁，邻线（线间距小于6.5 m）来车时本线可不下道。 | [10 empty] | Y
判断题 | 可以在影响路基稳定的范围内挖沟、引水、耕种、取土、堆载和开采砂石。 | [10 empty] | N
判断题 | 新建、改建高速铁路需要与普通铁路、道路、渡槽、管线等设施交叉的，应当优先选择高速铁路下穿方案。 | [10 empty] | N
判断题 | 施工维修防护的设置与撤除，由驻调度所（驻站）联络员决定。 | [10 empty] | N
判断题 | 各作业单位施工、维修作业完毕后，须及时向作业负责人报告。 | [10 empty] | Y
判断题 | 桥隧设备综合维修作业结束后，应按《高速铁路桥隧建筑物修理作业验收标准》有关规定进行质量验收评定。所有的桥隧设备都应一次性进行验收。 | [10 empty] | N
判断题 | 综合维修作业质量评定分为合格、不合格两个等级。全部项目一次验收达到合格，可评定为“合格”，否则为“不合格”。若出现不合格处所，经返修复验合格，评为“合格”。 | [10 empty] | Y
判断题 | 桥隧大修按照设备状态劣化等级、工程性质、复杂程度和工程量大小，可分为周期大修、重点大修。 | [10 empty] | N
判断题 | 无砟轨道区段路基禁止框构顶进。 | [10 empty] | Y
判断题 | 明洞顶应设置完善的截排水系统。靠山侧边墙后，应设置纵向或竖向盲沟，将水引至边墙泄水孔排出。设置纵坡不小于2‰的纵向盲沟。 | [10 empty] | Y
判断题 | 机械通风方式宜采用射流风机通风，射流风机安装应牢固可靠，启动灵活，便于维修。洞内通风设备应具有防潮、防腐蚀、防漏电功能。 | [10 empty] | Y
判断题 | 机械排水隧道必须设置排水设备控制系统和备用排水管路、水泵、电源，以及监控系统。集水井宜与正洞隔离，机械排水系统检修通道与隧道外直接连通，集水井应根据最大出水量确定容量，并留有足够余量。 | [10 empty] | Y
判断题 | 排洪涵洞的最小孔径不应小于1.25m，且全长不应大于25m；当全长大于25m时，孔径相应加大。无淤积的灌溉涵孔径不应小于1.0m，长度不宜超过15m；当全长大于15m时，孔径相应加大。 | [10 empty] | Y
判断题 | 河床断面测量地点一般在桥下及桥梁上下游各25m的三个断面上，测点间隔不应超过10m，每次测量的断面不应固定。 | [10 empty] | N
判断题 | 可根据桥上轨道状态的变化幅度和整修频率，选择桥梁基础沉降观测对象。 | [10 empty] | Y
判断题 | 隧道内救援通道距线路中线不应小于2.3m。 | [10 empty] | Y
判断题 | 隧道救援通道的宽度不宜小于1.0m。 | [10 empty] | N
判断题 | 长大隧道，可以利用施工横通道、平行导坑、斜井等辅助坑道作为救援通道的疏散出口通道。 | [10 empty] | Y
判断题 | 浅基墩台应进行防护加固。加固方法一般采用局部防护、整体防护、钻孔桩围幕或桩基托换等。 | [10 empty] | Y
判断题 | 墩顶不设吊篮时，应在墩顶检查槽两侧设围栏，梁与墩顶之间设置检查梯。 | [10 empty] | Y
判断题 | 通航桥梁应按照航道管理部门的有关规定，在桥上设置航道标志及照明，并保证其显示正确及完整。 | [10 empty] | Y
判断题 | 钢梁、钢拱肋、吊杆、钢栏杆、钢支架、支座钢件等应按规定进行保护涂装，防止锈蚀。 | [10 empty] | Y
判断题 | 混凝土墩身、托盘应不设护面钢筋。 | [10 empty] | N
判断题 | 控制斜拉索振动的阻尼器，应具有良好、稳定的消能作用，有效控制斜拉索振动。 | [10 empty] | Y
判断题 | 支座锚栓直径不应小于24mm，支承垫石顶的套筒孔应采用无收缩灌浆料重力灌浆填实，螺栓标准件应采用多元合金共渗加封闭层防腐处理。 | [10 empty] | Y
判断题 | 同一座桥梁中支座安装，当各桥跨固定支座安装条件相互抵触时，应首先满足线路一侧的支座横向位移约束条件相同的要求，即同桥同侧的要求。其次再按水平力作用有利情况设置。 | [10 empty] | Y
判断题 | 救援疏散通道所用钢结构涂装均应符合《铁路钢桥保护涂装》（TB/T 1527）第1套涂装体系要求。 | [10 empty] | Y
判断题 | 桥隧建筑限界的基本尺寸轨面以上最大高度为7250mm，区间及站内正线（无站台）建筑限界4000mm。 | [10 empty] | Y
判断题 | 涵洞基础工后沉降量限值应与相邻路基工后沉降量限值相一致。 | [10 empty] | Y
判断题 | 直线隧道全长1000m及以上，应设置固定的电力照明。 | [10 empty] | Y
判断题 | 框构桥与框构涵的区别为顶部有无填土。 | [10 empty] | N
判断题 | 主梁翼缘悬臂板端部应设钢筋混凝土遮板，并作为作业通道栏杆、声屏障的基础。遮板、栏杆等在梁的活动端处均应连通，间隙满足伸缩要求。 | [10 empty] | N
判断题 | 崩塌是指陡峻斜坡上的岩体或土体突然而急剧地向下崩落的一种现象。 | [10 empty] | Y
判断题 | 高速铁路基床底层应采用A、B组填料及改良土。 | [10 empty] | N
判断题 | CFG桩不同于碎石桩，是具有一定黏结强度的混合料。 一般情况下不仅可全长发挥桩的侧阻，如桩端落在好土层上，还可很好地发挥端阻作用。 | [10 empty] | Y
判断题 | 人工边坡或天然斜坡上的岩土体在重力作用下，沿软弱面或软弱带均有向下滑动的趋势，一旦下滑力大于抗滑力时，岩土体就产生向下的滑移，这种现象称为泥石流。 | [10 empty] | N
判断题 | 高速铁路桥梁限界实际限界侵入规定的高速铁路建筑限界不超过70㎜。 | [10 empty] | Y
判断题 | 浮标可用来测定水面流速。 | [10 empty] | Y
判断题 | 流速仪可用来测定面流速。 | [10 empty] | N
判断题 | 钢筋混凝土梁下缘竖向裂纹产生的原因是梁受力产生挠曲。 | [10 empty] | Y
判断题 | 涵洞开裂钢筋混凝土结构裂缝宽度不得大于0.3㎜。 | [10 empty] | Y
判断题 | 从空气动力学角度考虑，单洞双线隧道方案比较好。 | [10 empty] | Y
判断题 | 隧道救援通道可以侵入建筑限界。 | [10 empty] | Y
判断题 | 高速铁路桥梁墩身混凝土强度不小于C35，钢筋保护层厚度不小于35mm。 | [10 empty] | N
判断题 | 300～350km/h地段的箱形梁内净空高度不宜小于1.6m。 | [10 empty] | Y
判断题 | 钢梁主桁节点拼接接头高强螺栓失效率不得大于25%。5% | [10 empty] | N
判断题 | 所有的客运专线隧道都必须设置工程技术作业空间。 | [10 empty] | Y
判断题 | 桥梁下部结构一般采用混凝土或钢筋混凝土墩台，不得采用柔性结构。 | [10 empty] | Y
判断题 | 双线桥面线间距300～350km/h地段为4.6m。 | [10 empty] | N
判断题 | 桥上设置的声屏障应有足够的高度，其底部与桥结构之间不应留有缝隙，其纵向也应连续设置不留缝隙。 | [10 empty] | N
判断题 | 浅基础整体防护的防护面一般冲刷线。 | [10 empty] | N
判断题 | 对河床宽、浅，流向稳定，流速较小的河床宜采用浆砌片石护底。 | [10 empty] | N
判断题 | 当列车在隧道内发生火灾时应先将列车停靠在隧道内疏散段，实施定点救援疏散。 | [10 empty] | N
判断题 | 与普通钢筋混凝土结构相比，预应力混凝土结构大大推迟了混凝土被压坏的时间。 | [10 empty] | N
判断题 | 支座锚栓剪断数量不得超过25%。 | [10 empty] | Y
判断题 | 桥涵应有足够的孔径和高度，以保证洪水、流冰、流木、泥石流、漂浮物等安全通过。 | [10 empty] | N
判断题 | 混凝土墩台竖向裂纹，其原因是混凝土灌注时施工不良所致。 | [10 empty] | N
判断题 | 支座压注式调高是通过液压设备向支座底盆内压注特殊的钢化树脂材料实现，压注孔道可多次重复使用完成调高量。 | [10 empty] | N
判断题 | 混凝土墩台竖向裂纹，其原因是混凝土灌注时施工不良所致。 | [10 empty] | N
判断题 | 高铁施工必须严格遵循“行车不施工，施工不行车”的原则，固定设备的施工和上线检查、检测、维修工作都必须在天窗时间内进行。 | [10 empty] | Y
判断题 | 移动减速信号牌正面为绿色并有速度。 | [10 empty] | N
判断题 | 作业人员下道避车时，可以将工具靠放在接触网支柱上。 | [10 empty] | N
判断题 | 同一区间或站区有作业车时，“天窗”内的维修作业可不设停车信号防护。 | [10 empty] | N
判断题 | 所有进入防护栅栏内的作业人员禁止在电缆槽盖板上行走，禁止在线上拨打和接听手机。 | [10 empty] | Y
判断题 | 凡上道施工作业都必须编制施工作业方案，按规定进行审查和审批。对批准的施工作业方案组织现场交底，施工作业前做好安全预想，明确安全控制要求，不进行安全预想和交底不清的禁止作业。 | [10 empty] | Y
判断题 | 小型养路机械、机具、防护电话和自动报警器等必须性能良好方可上道。 | [10 empty] | Y
判断题 | 用水或一般灭火器浇灭离接触网带电部分不足4m的燃着物时，接触网可不停电。 | [10 empty] | N
判断题 | 在带电的接触网下，不能抛掷钢卷尺等测量工具。 | [10 empty] | Y
判断题 | 在接触网带电的情况下使用轨道拖车装卸钢轨时，撬棍不能超过头顶。 | [10 empty] | Y
判断题 | 雨天，在接触网下作业人员要穿雨衣，禁止使用雨伞。严禁在接触网支柱下、机车、车辆下避雨、触及接触网的各金属部件。 | [10 empty] | Y
判断题 | 多个专业施工作业组综合利用天窗在同一区间作业时，应指定施工作业主体，明确施工负责人，负责各专业施工作业的组织和协调，对施工作业现场的安全负责。 | [10 empty] | Y
判断题 | 每次施工作业完毕后，必须由工班长进行自验，由车间主任(副)复验确认达到作业验收标准并做好记录，人员、机具、材料均已全部撤出防护栅栏之外，方可申请开通线路。 | [10 empty] | Y
判断题 | 防护员、驻调(站)联络员，必须由经过培训考试合格，取得资格证的正式职工担任，并持证上岗。 | [10 empty] | Y
判断题 | 天窗时间外，人员可以进入防护栅栏，在不上路肩的情况下进行路基设备检查。 | [10 empty] | N
判断题 | 天窗时间外任何单位、个人，不得进行与客运专线设备相关的检查、检测等作业。 | [10 empty] | Y
判断题 | 保证安全生产是工务部门的基本职责。 | [10 empty] | Y
判断题 | 所有施工作业（检查）人员必须按规定穿着黄色防护服，夜间必须穿着带有反光功能的防护服。 | [10 empty] | Y
判断题 | 禁止在钢轨、尖轨、心轨顶面处站立。 | [10 empty] | Y
判断题 | 禁止穿高跟鞋、塑料底鞋及带钉子的鞋上道作业。 | [10 empty] | Y
判断题 | “天窗”时间外，防护栅栏(或桥面)以内不准放置任何机具（各种小车）、材料等物品。 | [10 empty] | Y
判断题 | 野外作业遇雷时，作业人员应放下手中的金属器具，迅速到安全处所躲避 | [10 empty] | Y
判断题 | 为保证人生安全，除牵引供电专业人员按规定作业外，任何人员及所携带的物件、作业器具等须与牵引供电设备高压带电部分保持2m以上的距离。 | [10 empty] | Y
判断题 | 需要在双线区间的一线上道检查、处理设备故障时，驻站联络员应立即通知车间及段调度，并在车站登记：本线封锁、邻线列车限速160km/h及以下的申请。 | [10 empty] | Y
判断题 | 巡查线路发现防护栅栏破损开口，应立即通知段调度和线路、路桥车间，巡查人员可继续向前进行线路巡查工作。 | [10 empty] | N
判断题 | 驻站联络员应由指定的经过考试合格的正式路工担任，持证上岗,但现场防护员可以由未培训的正式路工担任。 | [10 empty] | Y
判断题 | 多人同时在一起作业时应统一指挥，相互间应保持一定的安全距离，防止工具碰撞伤人。 | [10 empty] | Y
判断题 | 施工、检修作业前区间在作业地点前（来车方向）20～40m设置短路铜线，使车载信号机处于停车信号。 | [10 empty] | N
判断题 | 作业通道门必须保持锁闭状态。作业过程中，作业门应保持锁闭，否则必须安排专人看守。 | [10 empty] | Y
判断题 | 天窗时间外，人员可以进入防护栅栏，在不上路肩的情况下进行路基设备检查。 | [10 empty] | N
判断题 | 高速铁路施工作业和维修作业，本线和邻线均不设置作业标。 | [10 empty] | Y
判断题 | 需要在双线区间的一线上道检查、处理设备故障时，驻站联络员应立即通知车间及段调度，并在车站登记：本线封锁、邻线列车限速160km/h及以下的申请。 | [10 empty] | Y
判断题 | 隧道不需检查道床与水沟边墙交界处、中心水沟部位的裂缝、变形、错台等。 | [10 empty] | N
判断题 | 桥梁墩身检查围栏、吊篮是否锈蚀、开焊、断裂、步行板是否损坏、开裂。 | [10 empty] | Y
判断题 | 混凝土墩台应检查桥台护锥砌体灰缝缺损、开裂、下沉变形，土体陷穴，盲沟排水。 | [10 empty] | Y
判断题 | 隧道应重点检查隧道内排水设施、出入口天沟、吊沟、截水沟排水和淤积情况。 | [10 empty] | Y
判断题 | 施工结束后，作业负责人应对设备进行全面检查，确认设备达到放行列车条件，方准开通线路。 | [10 empty] | Y
判断题 | 未设置隔离设施的高处作业，人员可及垂直施工。 | [10 empty] | N
判断题 | 混凝土墩台在寒冷地区不需检查墩台水位变化部位的冻害、腐蚀。 | [10 empty] | N
判断题 | 安全带、安全绳应挂在牢固的物体上并拴绑牢固，安全桩应一桩一绳。 | [10 empty] | Y
判断题 | 暗挖隧道应采用整体式衬砌，明挖隧道应采用复合式衬砌。 | [10 empty] | N
判断题 | 限高防护架设置的宽度不得小于道路路面的实际宽度，设置位置应在铁路安全保护区范围内。 | [10 empty] | Y
判断题 | 涵洞和倒虹吸不需检查铺砌、河调等防护设施损坏。 | [10 empty] | N
判断题 | 隧道排水应通畅，洞内排水系统应与洞外排水系统可靠顺接。 | [10 empty] | Y
判断题 | 钢结构需检查受拉及受反复应力杆件的节点及联结系节点的高强度螺栓。 | [10 empty] | Y
判断题 | 整修声屏障、进入防护栅栏门内整修防护栅栏项目应纳入维修天窗进行。 | [10 empty] | Y
判断题 | 作业机具、材料等不得侵限且严禁摆放在两线间。 | [10 empty] | Y
判断题 | 在隧道内整治初砌时，必须有预防塌落伤人的安全措施。 | [10 empty] | Y
判断题 | 支座位置上下座板应水平安装，支座与梁底及垫石间可以有裂缝，水平各层部件间应密贴无缝。 | [10 empty] | N
判断题 | 防护砌体、栏杆等可更换的小构件的设计使用年限为30年。 | [10 empty] | Y
判断题 | 抗震设防烈度6度及以上地区的桥梁，均应设置防落梁设施。 | [10 empty] | Y
判断题 | 防护墙外侧电缆槽防水层铺设要求与有砟轨道桥面防水相同。 | [10 empty] | Y
判断题 | 支座锚栓剪断数量不得超过20%。 | [10 empty] | N
判断题 | 在高空作业时要将工机具、料具放置牢固，防止高空坠物伤人。 | [10 empty] | Y
判断题 | 钢构件除锈完毕，可以不检查是否有遗漏，符合要求。 | [10 empty] | N
判断题 | 涂刷油漆时，用毛刷沾合适的油漆，用力平稳、均匀涂散在钢料表面。 | [10 empty] | Y
判断题 | 油刷水标尺作业：用标准字版划样，描尺寸，填写字码标志。 | [10 empty] | Y
判断题 | 清理涂刷标识位置表面,表面凹凸不平处和其它牢固附着物用角磨机打磨，然后用细砂纸磨平整。 | [10 empty] | Y
判断题 | 营业线施工计划仅分为施工日计划和维修计划。 | [10 empty] | N
判断题 | 标识应根据技术资料逐个喷涂，作业面由一端向另一端作业，先上后下，先难后易。 | [10 empty] | Y
判断题 | 涂刷油漆作业应少沾多刷，先内后外圈。做到圆顺，漆膜均匀光滑。 | [10 empty] | Y
判断题 | 场防护员根据作业负责人的要求，在天窗结束前（含走路时间）撤除现场防护。 | [10 empty] | Y
判断题 | 限高防护架涂底面漆时，下层未干燥，就可以涂上面一层。 | [10 empty] | N
判断题 | 无机富锌防锈防滑涂料、酚醛漆、醇酸漆、聚氨酯漆、氟碳面漆允许在5℃以下作业。 | [10 empty] | N
判断题 | 作业完毕后指定专人检查作业区域的机（工）具及材料，防止遗漏。 | [10 empty] | Y
判断题 | 作业人员在天窗点外违规进入高铁线路防护栅栏内，或在高铁线路防护栅栏内遗留作业机具、材料，不属于高铁和客车安全“红线”内容。 | [10 empty] | N
判断题 | 在桥面进行梁端止水带维修作业时，作业人员应按规定使用劳保用品，严禁从桥面上向下抛扔杂物，避免伤人。 | [10 empty] | Y
判断题 | 在进行限高防护架养护作业时，现场应设置防护，注意公路上过往车辆。 | [10 empty] | Y
判断题 | 作业完毕后严格执行“工完料清”制度。 | [10 empty] | Y
判断题 | 防护墙外侧桥面设置电缆槽。 | [10 empty] | Y
判断题 | 有冻害的桥涵可以不整治，直接采取防冻措施。 | [10 empty] | N
判断题 | 防水层修补作业施工前，梁端表面应干燥。 | [10 empty] | Y
判断题 | 高强度螺栓、螺母和垫圈的外露部分均应进行涂装防锈。 | [10 empty] | Y
判断题 | 排洪涵应可以不与路基排水沟、外部的自然水系及地方排灌系统顺接，只要确保排水畅通。 | [10 empty] | N
判断题 | 隧道外部的地表水丰富时，应有良好的地表和洞顶排水系统。 | [10 empty] | Y
判断题 | 防落梁挡块、预埋钢板、螺栓应采用多元合金共渗或渗锌并加封闭层防腐处理。 | [10 empty] | Y
判断题 | 框构桥顶面应做成向线路两侧的排水坡，不得将框构桥顶面的水排向路基以内。 | [10 empty] | Y
判断题 | 在梁缝处应设纵横向限位装置，防止电缆槽盖板在梁缝处串动，影响人身安全。 | [10 empty] | Y
判断题 | 通过对支座清扫防尘罩整修作业，防止桥梁支座锈蚀，延长支座使用寿命，保证其正常使用功能。 | [10 empty] | Y
判断题 | 施工作业完毕，但未达到正常放行列车条件时，驻站(所)联络员应在《行车设备施工登记簿》内登记行车限制条件；在设备达到正常放行列车条件后，及时销记。 | [10 empty] | Y
判断题 | 安装的防尘罩可以影响支座的自由活动。 | [10 empty] | N
判断题 | 防灾系统要检查全面，病害描述清晰，所拍照片能够准确反映现场情况，防灾系统承重网上无异物。 | [10 empty] | Y
判断题 | 支座清扫防尘罩整修作业的工具不包括卷尺和剪刀。 | [10 empty] | N
判断题 | 支座清扫防尘罩整修作业的材料包括橡胶防尘罩、扁铁、螺栓。 | [10 empty] | Y
判断题 | 对声屏障设备进行检查作业，及时发现声屏障安全隐患，指导声屏障维修以保证声屏障设备功能正常使用。 | [10 empty] | Y
判断题 | 通过对防灾系统检查作业，防止自然灾害下列车运行安全，督促第三方维护单位及时消除防灾系统故障，保证防灾系统功能正常使用。 | [10 empty] | Y
判断题 | 工（机）具要检查工（机）具的安全、操作性能，禁止工（机）具带病作业。 | [10 empty] | Y
判断题 | 作业前要清点所有工具及材料、并建立相对应的工具、材料登记本，作业完毕进行逐一核对。 | [10 empty] | Y
判断题 | 高速铁路按照作业复杂程度和设备影响范围，维修项目分为Ⅰ级维修和Ⅱ级维修。 | [10 empty] | Y
判断题 | 隧道检查不包括沟槽盖板损坏、缺少、翘动、大缝隙等。 | [10 empty] | N
判断题 | 隧道检查不包括隧道内排水设施、出入口天沟、吊沟、截水沟排水和淤积情况。 | [10 empty] | N
判断题 | 现场防护员根据作业负责人的要求，在天窗结束前（含走路时间）撤除现场防护。 | [10 empty] | Y
判断题 | 抢修作业时，邻线列车接近前，防护人员通知现场作业负责人停止作业。作业机具、材料等不得侵限且严禁摆放在两线间。 | [10 empty] | Y
判断题 | 隧道检查不包括沟槽盖板损坏、缺少、翘动、大缝隙等。 | [10 empty] | N
判断题 | 桥下安全门外侧可以不设置禁止通行警示牌。 | [10 empty] | N
判断题 | 作业负责人在确认调度命令、已下达的情况下，方可指挥现场防护员打开通道门进入防护栅栏或疏散通道。现场带班人员和职工上道前，须确认防护设置情况。 | [10 empty] | Y
判断题 | 作业负责人在确认调度命令、上道命令已下达的情况下，方可指挥现场防护员打开通道门进入防护栅栏或疏散通道。现场带班人员和职工上道前，须确认防护设置情况。 | [10 empty] | Y
判断题 | 高速铁路天窗时间原则上不应少于300分钟。 | [10 empty] | N
判断题 | 高铁作业时严禁超范围、无计划作业，严禁提前上道、超范围做 准备工作。 | [10 empty] | Y
判断题 | 对跨越高速铁路的道路、人行桥梁和渡槽等上跨结构物，在工程静态验收前应完成资产移交。铁路局在项目静态验收时，应进行核实。 | [10 empty] | Y
判断题 | 高速铁路可每日安排维修天窗。 | [10 empty] | Y
判断题 | 未取得特种作业操作证，也可以从事特种作业。 | [10 empty] | N
判断题 | 防护联系中断，不继续作业。 | [10 empty] | Y
判断题 | 防护员命令未下达，高速铁路施工维修人员不进入防护栅栏。 | [10 empty] | N
判断题 | 上线人员未站在安全地点，不接打手机。 | [10 empty] | Y
判断题 | 任何人员及所携带的物件、作业工器具等与接触网带电部分距离不得小于5米（除供电专业人员按规定作业外）。 | [10 empty] | N
判断题 | 搭设脚手架，检查是否牢固、安全。 | [10 empty] | Y
判断题 | 使用高空升降设备，需有专人对各部位进行检查,确保在运送作业人员过程中的人身安全。 | [10 empty] | Y
判断题 | 桥隧涵主体结构和构件有足够的耐久性，而栏板、盖板等混凝土构件则不需要太大强度。 | [10 empty] | N
判断题 | 衬砌背后压浆时要注意检查，堵塞跑浆孔道。 | [10 empty] | Y
判断题 | 检查涵渠设施设备时，要注意立交涵下过往车辆，防止发生路外交通事故。 | [10 empty] | Y
判断题 | 高速铁路工务作业分为施工作业和维修作业。 | [10 empty] | Y
判断题 | 在天窗点内进行隧道作业，除按规定防护外，还应编好作业组，进出隧道由小组负责人清点人数。 | [10 empty] | Y
判断题 | 有毒、易燃、易爆物品，不须有专人保管，储藏时不应于建筑物、烟火及水源隔离。 | [10 empty] | N
判断题 | 高强度螺栓、螺母和垫圈的外露部分不应进行涂装防锈。 | [10 empty] | N
判断题 | 铁路工务设施一旦发生故障，应立即启动应急预案，认真检查确认现场情况，迅速逐级报告，果断决策抢修方案，尽快开通线路，减少对运输秩序的影响。 | [10 empty] | Y
判断题 | 天窗点外，任何人员禁止进入防护栅栏内。 | [10 empty] | Y
判断题 | 涵洞顶至轨底的填土厚度不易小于1.5m。 | [10 empty] | Y
判断题 | 设备管理单位在自管范围内进行的维修作业，不需要签订施工安全协议。 | [10 empty] | Y
判断题 | 防护栅栏外的工务设备检查、测量及维修项目可不纳入天窗。 | [10 empty] | Y
判断题 | 所有进入告诉铁路线路行车限界的施工、维修以及线路检查作业，均必须按规定设置现场防护员，可以不舍驻站联络员。 | [10 empty] | N
判断题 | 不进入栅栏门进行栅栏、应急疏散通道的修补项目可不纳入天窗。 | [10 empty] | Y
判断题 | 纳入天窗的维修等级分为Ⅰ、Ⅱ、Ⅲ级。 | [10 empty] | N
判断题 | 列车运行图天窗时间应固定，原则上不应少于240分钟。 | [10 empty] | Y
判断题 | 高速铁路上道作业应按规定进行登记和销售制度。 | [10 empty] | Y
判断题 | 施工是指作业开始前不需限速，结束后应达到正常放行列车条件的作业。 | [10 empty] | N
判断题 | 铁路施工作业和维修作业，本线和邻线均不设置作业标、移动减速信号和减速地点标等。 | [10 empty] | Y
判断题 | 我局管内兰新高铁直线地段线间距为4.6m。 | [10 empty] | N
判断题 | 遮板断缝应采用弹性嵌缝胶沿缝全高填塞饱满，不渗水、不漏水。 | [10 empty] | Y
判断题 | 高速铁路桥梁墩台基础工后沉降量大的桥梁，采用可调高支座。 | [10 empty] | Y
判断题 | 桥隧建筑物的修理工作分为检查、维修和大修。 | [10 empty] | Y
判断题 | 无砟轨道区段桥台、涵洞边墙、隧道洞口与路基交界处的工后沉降差不应大于6mm。 | [10 empty] | N
判断题 | 高速铁路桥梁支座的设置应避免梁缝处相邻梁端横向反方向温度位移。 | [10 empty] | Y
判断题 | 防落梁挡块与支承垫石之间的空隙大于30mm时，应及时处理。 | [10 empty] | N
判断题 | 桥墩有可能受到机动车撞击且影响行车安全时，应对桥墩采取加强或防撞等措施。 | [10 empty] | Y
判断题 | 隧道中心水沟是指两线间的水沟。 | [10 empty] | Y
判断题 | 墩台沉降观测点可在墩顶、墩身或承台上布置，每个墩、台的测点总数不应少于4个。 | [10 empty] | Y
判断题 | 整修桥梁支座位移超限和不平整病害作业必须利用“维修天窗”点进行作业。 | [10 empty] | Y
判断题 | 清洗钢梁作业前应搭设好必要的脚手架。 | [10 empty] | Y
判断题 | 更换高强度螺栓作业必须认真执行“运统-46”登销记制度。 | [10 empty] | Y
判断题 | 整修栏杆松动或脱落的作业质量标准是栏杆安装顺直、连接牢固、无破损、无掉块。 | [10 empty] | Y
判断题 | 预制混凝土电缆沟盖板厚度70mm，捣固密实，表面平整，无蜂窝、麻面、裂纹。 | [10 empty] | Y
填空题 | <--NRC-->是指到发线、调车线、牵出线、货物线及站内指定用途的其他线路。 | [10 empty] | 站线
填空题 | <--NRC-->是指机务、车辆、工务、电务、供电等段专用并由其管理的线路。 | [10 empty] | 段管线
填空题 | <--NRC-->是指在区间或站内接轨，通向路内外单位的专用线路。 | [10 empty] | 岔线
填空题 | 新建、改建高速公路、一级公路或者城市道路中的快速路，需要与铁路交叉的，应当设置立体交叉设施，并优先选择<--NRC-->的方案。 | [10 empty] | 下穿铁路
填空题 | 新建、改建高速铁路需要与普通铁路、道路、渡槽、管线等设施交叉的，应当优先选择<--NRC-->方案。 | [10 empty] | 高速铁路上跨
填空题 | 铁路线路安全保护区:城市市区高速铁路为<--NRC-->米，其他铁路为8米。 | [10 empty] | 10
填空题 | 铁路线路安全保护区:城市市区高速铁路为10米，其他铁路为<--NRC-->米。 | [10 empty] | 8
填空题 | 铁路线路安全保护区:城市郊区居民居住区高速铁路为<--NRC-->米，其他铁路为10米。 | [10 empty] | 12
填空题 | 铁路线路安全保护区:城市郊区居民居住区高速铁路为12米，其他铁路为<--NRC-->米。 | [10 empty] | 10
填空题 | 铁路线路安全保护区:村镇居民居住区高速铁路为<--NRC-->米，其他铁路为12米。 | [10 empty] | 15
填空题 | 铁路线路安全保护区:其他地区高速铁路为<--NRC-->米，其他铁路为15米。 | [10 empty] | 20
填空题 | 铁路线路安全保护区的范围，从铁路线路路堤<--NRC-->、路堑坡顶或者铁路桥梁外侧起开始计算。 | [10 empty] | 坡脚
填空题 | 设计开行时速120公里以上列车的铁路应当实行<--NRC-->管理。 | [10 empty] | 全封闭
填空题 | 铁路建设单位或者铁路运输企业应当按照国务院铁路行业监督管理部门的规定在铁路用地范围内设置封闭设施和<--NRC-->。 | [10 empty] | 警示标志
填空题 | 禁止在铁路线路安全保护区内<--NRC-->、放养牲畜、种植影响铁路线路安全和行车瞭望的树木等植物。 | [10 empty] | 烧荒
填空题 | 禁止向铁路线路安全保护区排污、<--NRC-->以及其他危害铁路安全的物质。 | [10 empty] | 倾倒垃圾
填空题 | 在铁路线路安全保护区内建造建筑物、构筑物等设施，取土、挖砂、挖沟、采空作业或者堆放、悬挂物品，应当征得铁路运输企业同意并签订安全协议，遵守保证铁路安全的国家标准、行业标准和施工安全规范，采取措施防止影响铁路运输安全。铁路运输企业应当<--NRC-->对施工现场实行安全监督。 | [10 empty] | 派员
填空题 | 铁路线路安全保护区内既有的建筑物、构筑物危及铁路运输安全的，应当采取必要的安全防护措施；采取安全防护措施后仍不能保证安全的，依照有关法律的规定<--NRC-->。 | [10 empty] | 拆除
填空题 | 在铁路线路安全保护区及其邻近区域建造或者设置的建筑物、构筑物、设备等，不得进入国家规定的<--NRC-->。 | [10 empty] | 铁路建筑限界
填空题 | 在铁路线路两侧建造、设立生产、加工、储存或者销售易燃、易爆或者放射性物品等危险物品的场所、仓库，应当符合国家标准、行业标准规定的<--NRC-->。 | [10 empty] | 安全防护距离
填空题 | 在铁路线路两侧从事采矿、采石或者爆破作业，应当遵守有关采矿和民用爆破的法律法规，符合国家标准、行业标准和<--NRC-->要求。 | [10 empty] | 铁路安全保护
填空题 | 在铁路线路路堤坡脚、路堑坡顶、铁路桥梁外侧起向外各1000米范围内，以及在铁路隧道上方中心线两侧各<--NRC-->米范围内，确需从事露天采矿、采石或者爆破作业的，应当与铁路运输企业协商一致，依照有关法律法规的规定报县级以上地方人民政府有关部门批准，采取安全防护措施后方可进行。 | [10 empty] | 1000
填空题 | 高速铁路线路路堤坡脚、路堑坡顶或者铁路桥梁外侧起向外各<--NRC-->米范围内禁止抽取地下水。 | [10 empty] | 200
填空题 | 在电气化铁路附近从事排放粉尘、烟尘及腐蚀性气体的生产活动，超过国家规定的排放标准，危及<--NRC-->的，由县级以上地方人民政府有关部门依法责令整改，消除安全隐患。 | [10 empty] | 铁路运输安全
填空题 | 任何单位和个人不得擅自在铁路桥梁跨越处河道上下游各<--NRC-->米范围内围垦造田、拦河筑坝、架设浮桥或者修建其他影响铁路桥梁安全的设施。 | [10 empty] | 1000
填空题 | 禁止在铁路桥梁跨越处河道上下游的下列范围内采砂、淘金：跨河桥长500米以上的铁路桥梁，河道上游<--NRC-->米，下游3000米； | [10 empty] | 500
填空题 | 禁止在铁路桥梁跨越处河道上下游的下列范围内采砂、淘金：跨河桥长100米以上不足500米的铁路桥梁，河道上游500米，下游<--NRC-->米； | [10 empty] | 2000
填空题 | 禁止在铁路桥梁跨越处河道上下游的下列范围内采砂、淘金：跨河桥长不足100米的铁路桥梁，河道上游<--NRC-->米，下游1000米。 | [10 empty] | 500
填空题 | 桥区航标中的桥梁航标、<--NRC-->、桥梁水尺标由铁路运输企业负责设置、维护，水面航标由铁路运输企业负责设置，航道管理部门负责维护。 | [10 empty] | 桥柱标
填空题 | 下穿铁路桥梁、涵洞的道路应当按照国家标准设置车辆通过限高、<--NRC-->和限高防护架。 | [10 empty] | 限宽标志
填空题 | 铁路线路安全保护区内的道路和铁路线路路堑上的道路、跨越铁路线路的道路桥梁，应当按照国家有关规定设置防止车辆以及其他物体进入、坠入铁路线路的安全防护设施和<--NRC-->，并由道路管理部门或者道路经营企业维护、管理。 | [10 empty] | 警示标志
填空题 | 禁止实施下列危及铁路通信、信号设施安全的行为：在地下光（电）缆两侧各1米的范围内<--NRC-->、取土； | [10 empty] | 挖砂
填空题 | 禁止实施下列危害电气化铁路设施的行为：在铁路电力线路杆塔、拉线周围<--NRC-->米范围内取土、打桩、钻探或者倾倒有害化学物品； | [10 empty] | 20
填空题 | 禁止实施下列危及铁路通信、信号设施安全的行为：在地下光（电）缆两侧各<--NRC-->米的范围内建造、搭建建筑物、构筑物等设施； | [10 empty] | 1
填空题 | 在铁路线路安全保护区内烧荒、放养牲畜、种植影响铁路线路安全和行车瞭望的树木等植物，或者向铁路线路安全保护区排污、倾倒垃圾以及其他危害铁路安全的物质的，由铁路监督管理机构责令改正，对单位可以处5万元以下的罚款，对个人可以处<--NRC-->元以下的罚款。 | [10 empty] | 2000
填空题 | 对与工务有关的事故或故障，工务部门应缜密调查，<--NRC-->，找出原因，吸取教训并采取有效措施，防止同类问题的再次发生。 | [10 empty] | 科学分析
填空题 | 严格执行高速铁路主要行车工种岗位准入制度，高速铁路工务作业人员应通过<--NRC-->和安全培训，实行持证上岗。 | [10 empty] | 业务培训
填空题 | 高速铁路实行天窗修制度。凡影响工务设备稳定、使用和行车安全的施工作业和维修作业，都必须纳入<--NRC-->，不得利用列车间隔进行。 | [10 empty] | 天窗
填空题 | 高速铁路天窗时间原则上不应少于240 min，且宜采用<--NRC-->。运营速度为 250 km/h 及以下铁路，如确需采取 V 形天窗，V 形天窗时段邻线限速不超过 160 km/h。 | [10 empty] | 垂直天窗
填空题 | 进入路基防护栅栏、桥面和隧道内检查、作业、设备故障及自然灾害应急处置，应设驻调度所（驻站）联络员，在现场设<--NRC-->。 | [10 empty] | 现场防护员
填空题 | 遇有暴风雨雪天气或地震，设备管理单位应加强对重点地段和设备的检查。在天窗时间外，检查人员不得进入<--NRC-->、桥面、隧道范围内 | [10 empty] | 路肩
填空题 | 高速铁路工务作业分为<--NRC-->和维修作业。 | [10 empty] | 施工作业
填空题 | 高速铁路施工等级分为<--NRC-->级 | [10 empty] | 三
填空题 | Ⅱ级施工：不需调整图定跨局旅客列车开行（含确认列车）的站场改造、新线引入、<--NRC-->、上跨铁路结构物施工。 | [10 empty] | 换梁
填空题 | 非设备管理单位承担的施工或维修作业，施工或维修作业单位应与设备管理单位签订<--NRC-->。 | [10 empty] | 安全协议
填空题 | 铁路局应制定高速铁路自然灾害及异物侵限监测系统(以下简称灾害监测系统)的各种设备故障应急处置办法和相关<--NRC-->，定期进行应急演练。 | [10 empty] | 应急预案
填空题 | 新建跨越高速铁路的道路、人行桥梁和渡槽等上跨结构物时，上跨结构物的建设单位应与铁路局签订建设和<--NRC-->。 | [10 empty] | 施工安全协议
填空题 | 限高防护架设置净高必须低于桥下净高<--NRC-->mm，并与“限高”警示标志一致。 | [10 empty] | 20～100
填空题 | 下穿铁路桥梁、涵洞的道路，当桥涵净高小于<--NRC-->m 时，应当按照国家标准设置限高防护架和车辆通过限高、限宽标志。 | [10 empty] | 5
填空题 | 设备管理单位应加强声屏障状态检查，重点检查桥梁梁端、桥梁与路基过渡段声屏障状态，H 型钢立柱间距，声屏障插板入槽深度，声屏障立柱<--NRC-->是否缺少、松动及失效，发现问题时及时处理。 | [10 empty] | 螺栓
填空题 | 作业人员进入作业门前应由<--NRC-->（或经作业负责人指定的人员）在作业门外登记上道人数、工机具和材料数量。 | [10 empty] | 作业负责人
填空题 | 遇自然灾害、事故救援、应急故障处理或抢修等特殊情况，可先破拆防护栅栏，同时向设备管理单位、属地铁路公安部门备案。破拆施工单位应派人在防护栅栏缺口处<--NRC-->，直至防护栅栏按原标准恢复。由非设备管理单位恢复时，应与设备管理单位办理验收交接手续。 | [10 empty] | 昼夜看守
填空题 | 因施工作业需要临时拆除防护栅栏时，施工单位必须与防护栅栏设备管理单位签订安全协议，并经铁路局防护栅栏设备管理部门批准，报属地铁路公安部门备案，在开口处悬挂警示标志，设置临时<--NRC-->，并派专人昼夜看守 | [10 empty] | 防护设施
填空题 | 作业门以<--NRC-->为定位。作业过程中，作业门应保持锁闭状态，否则必须安排专人看守。 | [10 empty] | 关闭加锁
填空题 | 作业门应加锁并由铁路局统一编号，在外侧设置“<--NRC-->”警示标志及信息牌。铁路局应建立钥匙的领取交回登记制度和管理细则，严格管理。 | [10 empty] | 非铁路作业人员禁止进入
填空题 | 铁路工务、电务、车务、供电等部门因作业需要设置作业门时，按照“<--NRC-->”的原则，由使用单位提出申请报铁路局栅栏设备管理部门批准，站区内还需经车务部门批准，经与栅栏设备管理单位和属地铁路公安部门办理书面手续后方可设置。 | [10 empty] | 谁使用、谁申请、谁管理
填空题 | 高速铁路应设置防护栅栏门和<--NRC-->（以下统称为作业门），以满足施工作业和故障应急处理需要。 | [10 empty] | 桥梁救援疏散通道门
填空题 | 高速铁路应实行全线封闭。路基、涵洞地段线路两侧和隧道进出口应设置“<--NRC-->” | [10 empty] | 线路防护栅栏
填空题 | 当旱桥墩高小于<--NRC-->m时应设置与路基地段相同的“线路防护栅栏”，当旱桥墩高大于等于3 m时应设置“桥下防护栅栏”。 | [10 empty] | 3
填空题 | 应严格执行《铁路安全管理条例》有关规定，在线路两侧设立铁路线路安全保护区并设置<--NRC-->，依法保护铁路运输安全。 | [10 empty] | 标桩
填空题 | 严禁在影响路基稳定的范围内挖沟、<--NRC-->、耕种、取土、堆载和开采砂石。 | [10 empty] | 引水
填空题 | 在路基范围内埋设铁路光电缆时，必须保持路基的稳定、坚固和<--NRC-->的正常使用。 | [10 empty] | 排水设施
填空题 | 压力容器应放置在通风阴凉处，在规定的距离范围内不得进行金属切削、<--NRC-->及其他加热的工作。 | [10 empty] | 焊接
填空题 | 机具使用前应确认油、水、电、连接件是否符合使用要求，防护装置是否齐全可靠，显示仪表是否正常，整机是否符合相关的安全使用办法。使用中发现故障需紧急处理时，应先<--NRC-->、切断电路、风路、动力油路等，撤离线路建筑限界以外进行处理,在未确认故障已得到处理的情况下，不得继续使用。 | [10 empty] | 停机
填空题 | 搬运及装卸重物时，应尽量使用机械作业；人力操作时，应<--NRC-->，动作一致；夜间应有充足的照明。 | [10 empty] | 统一指挥
填空题 | 在路堑内作业时，作业人员应戴<--NRC-->。 | [10 empty] | 安全帽
填空题 | 多人同时在坡面上开挖作业时，应大致在同一高度自上而下进行，严禁上下重叠作业。开挖人相互间距不应小于<--NRC-->m。 | [10 empty] | 2
填空题 | 开挖土方应自上而下，严禁<--NRC-->。 | [10 empty] | 挖悬空土
填空题 | 靠近基坑上方不得堆土及放置料具等重物，挖出的土石方和施工材料堆放位置应距坑边不少于1 m，高度不宜超过<--NRC-->m，且基坑周边的施工材料、土石方、设施、车辆等引起的荷载严禁超过设计要求的荷载限值。 | [10 empty] | 1.5
填空题 | 使用升降车（平台）作业，每组作业人员不得少于<--NRC-->人。升降车（平台）应状态良好并按规定检定。在升降车（平台）上作业应符合升降车（平台）技术要求和高处作业有关规定。 | [10 empty] | 四
填空题 | 临边作业应设置围栏和<--NRC-->。悬空作业应有可靠的安全防护设施。未设置隔离设施的高处作业，人员不得垂直施工。使用移动式梯子时，梯脚应坚实，梯子上端应有固定措施。 | [10 empty] | 安全网
填空题 | 安全桩（即护桩）的埋深一般不少于0.75 m，土质山坡不少于<--NRC-->m，必要时适当加深。安全桩距陡坡边缘不得少于3 m。 | [10 empty] | 1
填空题 | 清除危石、危树、爆破作业有碍接触网及行车、人身安全时，应有<--NRC-->人员配合，先停电后作业。 | [10 empty] | 供电部门
填空题 | 野外作业遇雷雨时，作业人员应放下手中的金属器具，迅速到安全处所躲避，严禁在大树下、电杆旁和<--NRC-->躲避。酷暑、严寒季节，应采取切实措施，防止中暑、溺水、冻伤和煤气中毒。 | [10 empty] | 涵洞内
填空题 | 发现无砟轨道上拱或下沉，路基沉降、边坡溜坍、崩塌落石，桥涵沉降、墩台倾斜、车船撞击，隧道衬砌混凝土出现开裂有脱落危险、隧道掉块或其他病害危及行车安全时，应立即<--NRC-->，经检查、整修后视情况开通线路，必要时派人看守。 | [10 empty] | 封锁线路
填空题 | 高速铁路施工作业和维修作业，本线和邻线均不设置<--NRC-->。 | [10 empty] | 作业标
填空题 | Ⅰ级维修负责人由车间主任（副主任）担当（Ⅰ级维修较多时，车间主任可委托车间干部担当），Ⅱ级维修负责人由<--NRC-->担当。 | [10 empty] | 工（班）长
填空题 | 按照作业复杂程度和设备影响范围，维修项目分为<--NRC-->和Ⅱ级维修。 | [10 empty] | Ⅰ级维修
填空题 | <--NRC-->是指到发线、调车线、牵出线、货物线及站内指定用途的其他线路。 | [10 empty] | 站线
填空题 | 防护员“五必须、五杜绝”中“五必须的内容为：<--NRC-->，必须严格执行专职防护制度，必须严格执行防护联控制度，必须严格执行防护中断拦停列车措施，必须严格执行登销记制度。 | [10 empty] | 必须持集团公司培训合格证上岗
填空题 | 防护员“五必须、五杜绝”中“五必须的内容为：必须持集团公司培训合格证上岗，必须严格执行专职防护制度，<--NRC-->，必须严格执行防护中断拦停列车措施，必须严格执行登销记制度。 | [10 empty] | 必须严格执行专职防护制度
填空题 | 防护员“五必须、五杜绝”中“五杜绝”的内容为：<--NRC-->，杜绝兼做其他工作或临时变换，杜绝擅离职守或漏报、误报列车信息，杜绝防护失效继续作业，杜绝盲目臆测销记开通线路、撤离防护。 | [10 empty] | 杜绝无防护员资格担当防护作业
填空题 | 防护员“五必须、五杜绝”中“五杜绝”的内容为：杜绝无防护员资格担当防护作业，杜绝兼做其他工作或临时变换，杜绝擅离职守或漏报、误报列车信息，杜绝防护失效继续作业，<--NRC-->。 | [10 empty] | 杜绝盲目臆测销记开通线路、撤离防护
填空题 | 作业负责人（车间干部、工班长）“五严禁”，即：<--NRC-->；防护未设置到位，严禁擅自指挥组织人员上道作业；接到下道避车通知，严禁冒险指挥人员继续作业；防护中断失效，严禁臆测指挥人员继续作业；人员、机具未撤离，严禁销记开通线路。 | [10 empty] | 无作业计划，严禁擅自安排人员点外上道作业
填空题 | 作业负责人（车间干部、工班长）“五严禁”，即：无作业计划，严禁擅自安排人员点外上道作业；<--NRC-->，严禁擅自指挥组织人员上道作业；接到下道避车通知，严禁冒险指挥人员继续作业；防护中断失效，严禁臆测指挥人员继续作业；人员、机具未撤离，严禁销记开通线路。 | [10 empty] | 防护未设置到位
填空题 | 作业负责人（车间干部、工班长）“五严禁”，即：无作业计划，严禁擅自安排人员点外上道作业；防护未设置到位，严禁擅自指挥组织人员上道作业；接到下道避车通知，严禁冒险指挥人员继续作业；防护中断失效，严禁臆测指挥人员继续作业；人员、机具未撤离，<--NRC-->。 | [10 empty] | 严禁销记开通线路
填空题 | 防护员违反“五必须、五杜绝”条款，取消防护员资格，岗下培训<--NRC-->个月。 | [10 empty] | 3
填空题 | 消灭防护失效刚性控制措施追责考核措施规定，联责考核，第一次发生防护员违反“五必须、五杜绝”或作业负责人违反以上“五严禁”条款，给予车间主管副主任<--NRC-->处分。 | [10 empty] | 警告
填空题 | 铁路线路安全保护区:城市郊区居民居住区高速铁路为12米，其他铁路为<--NRC-->米。 | [10 empty] | 10
填空题 | 铁路线路安全保护区:村镇居民居住区高速铁路为<--NRC-->米，其他铁路为12米。 | [10 empty] | 15
填空题 | 铁路线路安全保护区:其他地区高速铁路为<--NRC-->米，其他铁路为15米。 | [10 empty] | 20
填空题 | 铁路线路安全保护区的范围，从铁路线路路堤<--NRC-->、路堑坡顶或者铁路桥梁外侧起开始计算。 | [10 empty] | 坡脚
填空题 | 设计开行时速120公里以上列车的铁路应当实行<--NRC-->管理。 | [10 empty] | 全封闭
填空题 | 铁路建设单位或者铁路运输企业应当按照国务院铁路行业监督管理部门的规定在铁路用地范围内设置封闭设施和<--NRC-->。 | [10 empty] | 警示标志
填空题 | 禁止在铁路线路安全保护区内<--NRC-->、放养牲畜、种植影响铁路线路安全和行车瞭望的树木等植物。 | [10 empty] | 烧荒
填空题 | 禁止向铁路线路安全保护区排污、<--NRC-->以及其他危害铁路安全的物质。 | [10 empty] | 倾倒垃圾
填空题 | 对超过2个月未担任现场防护工作的人员，必须由职教科组织再次培训并<--NRC-->后，方可担任防护工作。 | [10 empty] | 考试合格
填空题 | 凡防护过程中发生违反禁令、触碰红线的人员，坚决<--NRC-->资格。 | [10 empty] | 取消防护员
填空题 | 按照集团公司统一部署，每年防护员必须进行<--NRC-->学时的强化培训。 | [10 empty] | 16
填空题 | 为保证人身安全，除专业人员执行有关规定外，其他人员（包括所携带的物件）与牵引供电设备带电部分的距离，不得小于<--NRC-->mm。 | [10 empty] | 2000
填空题 | 小车是指轨道检查仪、钢轨探伤仪、吊轨小车、<--NRC-->等。 | [10 empty] | 单轨小车
填空题 | 防护员必须由经过集团公司培训考试合格的<--NRC-->担任，并持铁路岗位培训合格证书上岗。见习生、劳务工不得担任防护员。 | [10 empty] | 正式职工
填空题 | 防护员必须由经过集团公司培训考试合格的正式职工担任，并持铁路岗位培训合格证书上岗。<--NRC-->、劳务工不得担任防护员。 | [10 empty] | 见习生
填空题 | 驻站联络员必须在作业完毕，确认人员机具撤出防护网或安全地带，经作业负责人同意并下达命令后<--NRC-->。 | [10 empty] | 撤除防护
填空题 | 驻站联络员提前<--NRC-->到达车站行车室。 | [10 empty] | 40分钟
填空题 | 工务系统“红线”内容，客车径路钢轨、道岔尖轨（含心轨）、基本轨、<--NRC-->、辙叉达到伤损更换标准未及时进行处置。 | [10 empty] | 翼轨
填空题 | 工务系统通用“红线”内容，列车径路上的轨旁设备、防护设施、接触网支柱、隧道吊柱、工具材料侵入<--NRC-->。 | [10 empty] | 机车车辆限界
填空题 | 工务系统施工安全“红线”内容，调度命令下达前，施工人员改变设备状态，施工人员、机料具撤离至安全地点前<--NRC-->。 | [10 empty] | 销记开通
填空题 | 第一次触碰“红线”，视情节轻重给予主要责任人记大过、撤职处分,并视具体情况安排岗下培训<--NRC-->及以上。 | [10 empty] | 3个月
填空题 | 第一次触碰“红线”后，在岗期间<--NRC-->内再次触碰“红线”的，对主要责任人给予留用察看处分。 | [10 empty] | 6个月
填空题 | 工务系统“红线”内容，，有人看守道口，作业人员未按规定落杆（关闭栏门）或未及时采取有效<--NRC-->措施，危及列车运行安全。 | [10 empty] | 防护
填空题 | 2020年集团公司开展“<--NRC-->、执行标准、夯实基础”专项教育活动。 | [10 empty] | 敬畏规章
填空题 | 现场防护员应根据作业现场<--NRC-->、列车运行特点、作业人员和机具布置等情况确定站位及移动路径，并做好自身防护。 | [10 empty] | 地形条件
填空题 | 现场防护员应根据作业现场地形条件、列车运行特点、作业人员和机具布置等情况确定站位及移动路径，并做好<--NRC-->。 | [10 empty] | 自身防护
填空题 | 线路故障处理后的放行列车条件由<--NRC-->决定。 | [10 empty] | 工务现场负责人
填空题 | <--NRC-->下达设置或撤除防护、开始或停止作业、下道避车等命令。 | [10 empty] | 作业负责人
填空题 | 凡影响行车、人身安全的施工和维修作业及发生<--NRC-->地点，均应设置防护。 | [10 empty] | 线路故障
填空题 | 凡影响行车、人身安全的施工和维修作业及发生线路故障地点，均应设置<--NRC-->。 | [10 empty] | 防护
填空题 | 在通信不畅或瞭望条件不良地段作业时，应增设<--NRC-->。 | [10 empty] | 防护员
填空题 | 按照灾害发生的风险和可能造成的影响，普速铁路防洪重点实行三级管理。Ⅰ级防洪地点按程序写入<--NRC-->进行语音提示，汛期派人看守；Ⅱ级防洪地点写入IC卡进行安全提示，雨中和雨后派人临时看守；Ⅲ级防洪地点应加强雨中雨后检查。 | [10 empty] | LKJ基础数据
填空题 | 按照灾害发生的风险和可能造成的影响，普速铁路防洪重点实行三级管理。Ⅰ级防洪地点按程序写入LKJ基础数据进行语音提示，汛期派人看守；Ⅱ级防洪地点写入<--NRC-->进行安全提示，雨中和雨后派人临时看守；Ⅲ级防洪地点应加强雨中雨后检查。 | [10 empty] | IC卡
填空题 | 按照灾害发生的风险和可能造成的影响，普速铁路防洪重点实行三级管理。Ⅰ级防洪地点按程序写入LKJ基础数据进行语音提示，汛期派人看守；Ⅱ级防洪地点写入IC卡进行安全提示，雨中和雨后派人临时看守；Ⅲ级防洪地点应加强<--NRC-->检查。 | [10 empty] | 雨中雨后
填空题 | 工务等部门巡查、看守人员发现江河水位陡涨线桥情况不明、危及行车安全的险情时，应按照“<--NRC-->、<--NRC-->”的原则，拦停列车、设置防护，并立即向车站值班员（列车调度员）报告险情。 | [10 empty] | 先防护¦¦后处理
填空题 | 易燃、易爆及有毒物品必须有<--NRC-->，储藏时应与建筑物、烟火及水源隔离；搬运装卸及使用时，应严格按规定程序操作，慎防起火、爆炸和中毒。 | [10 empty] | 专人保管
填空题 | 线路作业和巡检人员，必须熟悉管内的线桥设备情况、<--NRC-->、密度和各种信号显示方法，作业和巡检时应注意瞭望，及时下道避车。 | [10 empty] | 列车运行速度
填空题 | “四个务必”：措施上务必具体再具体、<--NRC-->、关键上务必明确再明确、问责上务必严格再严格。 | [10 empty] | 措施上务必具体再具体
填空题 | “四个务必”：措施上务必具体再具体、措施上务必具体再具体、<--NRC-->、问责上务必严格再严格。 | [10 empty] | 关键上务必明确再明确
填空题 | 为了加强安全生产工作，防止和减少生产安全事故，保障<--NRC-->和财产安全，促进经济社会持续健康发展。 | [10 empty] | 人民群众生命
填空题 | 安全生产工作应当以人为本，坚持安全发展，坚持安全第一、预防为主、<--NRC-->的方针。 | [10 empty] | 综合治理
填空题 | 生产经营单位的从业人员有依法获得安全生产保障的<--NRC-->，并应当依法履行安全生产方面的义务。 | [10 empty] | 权利
填空题 | 生产经营单位的从业人员有依法获得安全生产保障的权利，并应当依法履行安全生产方面的<--NRC-->。 | [10 empty] | 义务
填空题 | 生产经营单位应当对从业人员进行<--NRC-->和培训，保证从业人员具备必要的安全生产知识，熟悉有关的安全生产规章制度和安全操作规程，掌握本岗位的安全操作技能，了解事故应急处理措施，知悉自身在安全生产方面的权利和义务。 | [10 empty] | 安全生产教育
填空题 | 生产经营单位应当对从业人员进行安全生产教育和<--NRC-->，保证从业人员具备必要的安全生产知识，熟悉有关的安全生产规章制度和安全操作规程，掌握本岗位的安全操作技能，了解事故应急处理措施，知悉自身在安全生产方面的权利和义务。 | [10 empty] | 培训
填空题 | 生产经营单位应当对从业人员进行安全生产教育和培训，保证从业人员具备必要的安全生产知识，熟悉有关的<--NRC-->和安全操作规程，掌握本岗位的安全操作技能，了解事故应急处理措施，知悉自身在安全生产方面的权利和义务。 | [10 empty] | 安全生产规章制度
填空题 | 未经安全生产教育和培训合格的从业人员，不得<--NRC-->。 | [10 empty] | 上岗作业
填空题 | 生产经营单位接收高等学校学生实习的，应当对实习学生进行相应的安全生产教育和培训，提供必要的<--NRC-->。 | [10 empty] | 劳动防护用品
填空题 | 生产经营单位采用新工艺、新技术、新材料或者使用<--NRC-->，必须了解、掌握其安全技术特性，采取有效的安全防护措施，并对从业人员进行专门的安全生产教育和培训。 | [10 empty] | 新设备
填空题 | 生产经营单位应当在有较大危险因素的生产经营场所和有关设施、设备上，设置明显的安全<--NRC-->。 | [10 empty] | 警示标志
填空题 | 从业人员有权对本单位安全生产工作中存在的问题提出批评、检举、控告；有权拒绝违章指挥和<--NRC-->。 | [10 empty] | 强令冒险作业
填空题 | 从业人员在作业过程中，应当严格遵守本单位的安全生产规章制度和操作规程，服从管理，正确佩戴和使用<--NRC-->。 | [10 empty] | 劳动防护用品
简答题 | 1.什么样的隧道应该设置施工照明电源插座，怎样设置？ | [10 empty] | 长度500～3000m的曲线隧道和长度1000m及以上的直线隧道，应设置施工照明电源插座。隧道内施工照明电源插座在隧道边墙两侧交错设置。
简答题 | 2.支座出现下列状态之一时，应及时处理： | [10 empty] | ⑴聚四氟乙烯板磨耗严重，凸出钢衬板高度不足0.2mm；⑵聚四氟乙烯板滑出，滑出长度超出不锈钢板边缘10mm以上；⑶位移或转角超限，位移量超过设计值10mm，转角超过设计值的20%；⑷锚栓缺少或剪断；⑸橡胶密封圈脱落或外翻；⑹下支座板与支承垫石间灌浆料、干硬性砂浆开裂；⑺支承垫石开裂、积水、翻浆；⑻钢件裂纹深度≥10mm，主要受力部位焊缝脱焊。
简答题 | 3.防落梁挡块出现下列状态之一时，应及时处理。 | [10 empty] | ⑴活动支座旁挡块与支承垫石顶死；⑵活动支座旁挡块与墩台顶面顶死；⑶墩顶相邻跨挡块连成整体，影响梁体自由伸缩；⑷挡块与支承垫石之间的空隙大于40mm。
简答题 | 4.混凝土梁及墩台如发现下列状态，应及时处理： | [10 empty] | ⑴混凝土保护层中性化深度大于25mm；⑵钢筋混凝土梁裂缝流锈水；⑶混凝土梁碱—集料反应导致梁体产生裂缝；⑷混凝土梁及墩台恒载裂缝宽度大于0.2mm的限值；⑸预应力混凝土梁徐变上拱造成跨中道砟厚度不足30cm；⑹预应力混凝土梁徐变上拱或基础沉降造成轨道扣件无余量可调整；⑺相邻跨梁端或梁端与桥台胸墙间顶紧，或相邻跨作业通道栏杆、电缆槽道、遮板等顶紧，影响自由伸缩；⑻意外事故造成梁体或墩台混凝土局部溃碎或钢筋变形、折断；⑼寒冷地区，空心墩台内部积水；⑽防排水设施失效，梁体表面泛白浆。
简答题 | 5.桥梁救援疏散通道设置标准？ | [10 empty] | 桥梁救援疏散通道设置在有地面维修通道一侧时，应保证桥墩与疏散通道之间的净宽不小于3.0m。疏散通道与梁部独立；顶部平台宜在桥墩位置，其与桥面作业通道顶面相对高差不应大于8cm。平台顶面与桥面遮板之间的缝隙不应大于10cm，也不应小于5cm。
简答题 | 6.桥梁救援通道有哪些重点检查内容？ | [10 empty] | ⑴救援疏散通道与地面道路接驳情况；⑵平台顶面与桥面遮板之间的缝隙；⑶栏杆、安全防护罩锈蚀、损坏；⑷围墙墙体裂缝、变形，排水管堵塞；⑸栏杆、边框钢管与梯板连接是否牢固；⑹门锁、插销损坏、缺失。
简答题 | 7.混凝土墩台有哪些重点检查内容？ | [10 empty] | ⑴墩台下沉、倾斜、滑动；⑵墩台混凝土裂缝、腐蚀、空洞；⑶空心墩、台温度裂缝，裂缝内外有无贯通；⑷空心墩、台积水、冻胀裂损；⑸高桩承台桥墩基桩环状裂缝、断裂；⑹桥台护锥砌体灰缝缺损、开裂、下沉变形，土体陷穴，盲沟排水；⑺寒冷地区墩台水位变化部位冻害、腐蚀；⑻墩帽托盘有无冻裂；⑼有冲刷的桥梁墩周局部冲刷的深度及基底淘空；⑽水库下游的桥梁河床冲刷下切；⑾跨越泥石流沟的桥梁桥下冲淤；⑿混凝土中性化检查；⒀行洪桥有无水标尺，水标尺是否稳固、标示清晰；⒁水中桥墩表面冲蚀情况；⒂墩身排水管是否有脱落、松动、损坏；⒃墩身检查围栏、吊篮锈蚀、开焊、断裂、步行板损坏、开裂。
简答题 | 8.路基边坡防护工程主要有哪些？ | [10 empty] | 主要有植物防护、喷护、骨架护坡、预制空心快护坡、锚杆（索）框架梁、孔窗护坡（墙）等类型。路基冲刷防护工程主要有植物防护、干砌和浆砌片石护坡、混凝土护坡、抛石、石笼、大型砌块和浸水挡土墙等类型。
简答题 | 9.路基设备主要包括哪些内容？ | [10 empty] | 路基设备主要包括路基本体及其基础，支挡防护，防排水设施等。
简答题 | 10.路基修理工作应贯彻的原则是什么？ | [10 empty] | 预防为主、重在检查，养修并重、综合治理
简答题 | 11.路基排水设施主要有哪些？ | [10 empty] | 包括地表排水和地下排水，地表排水设备主要包括侧沟、天沟、吊沟、截水沟、排水沟、跌水、急流槽、线间集水井、排水管等，地下排水设备主要包括渗沟、渗水隧洞、集水渗井等。
简答题 | 12.路基的检查制度都有什么？ | [10 empty] | 周期性检查、日常检查、汛期检查、专项检查、沉降观测。
简答题 | 13.高速铁路路基设备检查的重点？ | [10 empty] | ⑴路基两侧是否存在滑坡、崩塌落石、边坡溜坍、陷穴等处所。⑵路基防护设施是否存在变形、开裂、破损，边坡有无冲刷等情况。⑶路肩防排水设施是否良好，有无开裂、破损、堵塞等情况。⑷路基周边是否存在易燃、易爆、抽取地下水、挖沙、修路等活动。
简答题 | 14.路基综合维修基本内容有哪些？ | [10 empty] | ⑴整修成段失效、破损路基封闭层。⑵整修各种防排水设施。⑶修补边坡植被。⑷修补各种支挡、防护设施。⑸、修理路基范围内的河岸防护、河流调节等建筑物。⑹整修路基检查通道、防护栏杆。⑺处理危岩险石，修补坡面岩石裂缝。⑻整治排水不良、边坡溜塌、风化剥落、河岸冲刷、基床下沉、翻浆冒泥、冻害等病害。⑼、整治影响路基稳定的岩溶、洞穴。⑽整修防护网。
简答题 | 15.双线整孔简支箱梁支座位置安装应符合哪些规定？ | [10 empty] | 双线整孔简支箱梁，每孔梁一端应安装一个固定支座（GD）和一个横向活动支座（HX），另一端安装一个纵向活动支座（ZX）和一个多向活动支座（DX）。固定支座和纵向活动支座应在梁的同一侧，横向活动支座与多向活动支座应在梁的另一侧。
简答题 | 16.双线连续梁支座安装位置应符合哪些规定？ | [10 empty] | 双线连续梁，每联梁应在一个墩顶（一般为中间墩）安装固定支座和横向活动支座，其余墩顶安装纵向活动支座和多向活动支座。固定支座和纵向活动支座在梁的同一侧，横向活动支座与多向活动支座在梁的另一侧。
简答题 | 17.防落梁挡块的检查重点有哪些内容？ | [10 empty] | ⑴防落梁挡块与支承垫石之间的空隙；⑵活动支座旁防落梁挡块与支承垫石、墩台顶面顶死；⑶防落梁挡块约束相邻跨梁体的自由伸缩；⑷防落梁挡块和螺栓松动、损坏、丢失、锈蚀。
简答题 | 18.叙述高铁维修可不纳入天窗的维修项目有哪些？ | [10 empty] | ⑴防护栅栏外的工务设备检查、测量及维修。⑵不通向桥面范围的检查维修作业。包括：桥梁支座、防落梁装置检查、维修作业，桥面下、箱梁内不影响结构稳定和使用的检查、测量、维修作业。⑶不进入栅栏门进行栅栏、应急疏散通道的修补。
简答题 | 19.梁体防排水设施有哪些情况时时，应及时处理? | [10 empty] | ⑴梁端伸缩装置渗漏水，防水橡胶带脱落、开裂、破损；⑵伸缩装置长度不足或端部泄水；⑶桥面过水孔堵塞；⑷排水管系统破损、堵塞；⑸箱室内积水。
简答题 | 20.隧道应保持状态完好，如发现哪些病害，应查明原因，及时处理？ | [10 empty] | ⑴拱部衬砌压溃、掉块；衬砌严重风化、腐蚀造成衬砌崩塌、剥落；⑵仰拱或无砟轨道变形损坏，导致基床下沉、轨道板上拱、道床翻浆；⑶拱部滴水，边墙淌水，基床冒水。严寒地区渗漏水结冰危及行车安全；⑷衬砌开裂、变形、损坏：衬砌裂缝宽度>3mm，且有发展；⑸衬砌腐蚀疏松深度大于衬砌厚度的1/10、面积在0.1m2以上；⑹洞内、外排水设施损坏、失效；⑺洞口边、仰坡有剥落、坍塌可能时。
简答题 | 什么样的隧道应该设置施工照明电源插座，怎样设置？ | [10 empty] | 长度500～3000m的曲线隧道和长度1000m及以上的直线隧道，应设置施工照明电源插座。隧道内施工照明电源插座在隧道边墙两侧交错设置。
简答题 | 隧道防灾救援疏散应贯彻什么方针？ | [10 empty] | 隧道防灾救援疏散应贯彻“以人为本，应急有备，方便自救，安全疏散”的工作方针。
简答题 | 支座出现下列状态之一时，应及时处理： | [10 empty] | ⑴聚四氟乙烯板磨耗严重，凸出钢衬板高度不足0.2mm；⑵聚四氟乙烯板滑出，滑出长度超出不锈钢板边缘10mm以上；⑶位移或转角超限，位移量超过设计值10mm，转角超过设计值的20%；⑷锚栓缺少或剪断；⑸橡胶密封圈脱落或外翻；⑹下支座板与支承垫石间灌浆料、干硬性砂浆开裂；⑺支承垫石开裂、积水、翻浆；⑻钢件裂纹深度≥10mm，主要受力部位焊缝脱焊。
简答题 | 防落梁挡块出现下列状态之一时，应及时处理。 | [10 empty] | ⑴活动支座旁挡块与支承垫石顶死；⑵活动支座旁挡块与墩台顶面顶死；⑶墩顶相邻跨挡块连成整体，影响梁体自由伸缩；⑷挡块与支承垫石之间的空隙大于40mm。
简答题 | 混凝土梁及墩台如发现下列状态，应及时处理： | [10 empty] | ⑴混凝土保护层中性化深度大于25mm；⑵钢筋混凝土梁裂缝流锈水；⑶混凝土梁碱—集料反应导致梁体产生裂缝；⑷混凝土梁及墩台恒载裂缝宽度大于0.2mm的限值；⑸预应力混凝土梁徐变上拱造成跨中道砟厚度不足30cm；⑹预应力混凝土梁徐变上拱或基础沉降造成轨道扣件无余量可调整；⑺相邻跨梁端或梁端与桥台胸墙间顶紧，或相邻跨作业通道栏杆、电缆槽道、遮板等顶紧，影响自由伸缩；⑻意外事故造成梁体或墩台混凝土局部溃碎或钢筋变形、折断；⑼寒冷地区，空心墩台内部积水；⑽防排水设施失效，梁体表面泛白浆。
简答题 | 桥梁救援疏散通道设置标准？ | [10 empty] | 桥梁救援疏散通道设置在有地面维修通道一侧时，应保证桥墩与疏散通道之间的净宽不小于3.0m。疏散通道与梁部独立；顶部平台宜在桥墩位置，其与桥面作业通道顶面相对高差不应大于8cm。平台顶面与桥面遮板之间的缝隙不应大于10cm，也不应小于5cm。
简答题 | 桥梁救援通道有哪些重点检查内容？ | [10 empty] | ⑴救援疏散通道与地面道路接驳情况；⑵平台顶面与桥面遮板之间的缝隙；⑶栏杆、安全防护罩锈蚀、损坏；⑷围墙墙体裂缝、变形，排水管堵塞；⑸栏杆、边框钢管与梯板连接是否牢固；⑹门锁、插销损坏、缺失。
简答题 | 混凝土墩台有哪些重点检查内容？ | [10 empty] | ⑴墩台下沉、倾斜、滑动；⑵墩台混凝土裂缝、腐蚀、空洞；⑶空心墩、台温度裂缝，裂缝内外有无贯通；⑷空心墩、台积水、冻胀裂损；⑸高桩承台桥墩基桩环状裂缝、断裂；⑹桥台护锥砌体灰缝缺损、开裂、下沉变形，土体陷穴，盲沟排水；⑺寒冷地区墩台水位变化部位冻害、腐蚀；⑻墩帽托盘有无冻裂；⑼有冲刷的桥梁墩周局部冲刷的深度及基底淘空；⑽水库下游的桥梁河床冲刷下切；⑾跨越泥石流沟的桥梁桥下冲淤；⑿混凝土中性化检查；⒀行洪桥有无水标尺，水标尺是否稳固、标示清晰；⒁水中桥墩表面冲蚀情况；⒂墩身排水管是否有脱落、松动、损坏；⒃墩身检查围栏、吊篮锈蚀、开焊、断裂、步行板损坏、开裂。
简答题 | 高速铁路无砟轨道结构的特点是什么？ | [10 empty] | 整体性好，减少轨道维修工作量，耐久性好 ； 缺点是对下部基础（路基、桥隧）的变形要求高，噪声辐射范围相对较大。
简答题 | 浆砌片石的技术标准有哪些？ | [10 empty] | （1）表面砌缝宽度：浆砌片石≤40mm；浆砌块石≤30mm；浆砌料石（砼砌块）15-20mm。（2）每找平一次的砌筑高度：浆砌片石≤1200mm；浆砌块石≤1200mm。（3）两层间竖向错缝：浆砌片石≥80mm；浆砌块石≥80mm；浆砌料石（砼砌块）≥100mm困难时丁石上下只能一面有竖缝。（4）三块石料相接处的空隙：浆砌片石≤70mm。
简答题 | 简述使用CA砂浆填充材料主要有哪些作用？ | [10 empty] | (1)确保轨道能够承受荷载并具有一定弹性;(2)填充轨道板与混凝土底座之间的空隙，保证轨道的平稳;(3)当下部结构发生变形或破坏时，可以进行修补。
简答题 | 路基边坡防护工程主要有哪些？ | [10 empty] | 主要有植物防护、喷护、骨架护坡、预制空心快护坡、锚杆（索）框架梁、孔窗护坡（墙）等类型。路基冲刷防护工程主要有植物防护、干砌和浆砌片石护坡、混凝土护坡、抛石、石笼、大型砌块和浸水挡土墙等类型。
简答题 | 路基设备主要包括哪些内容？ | [10 empty] | 路基设备主要包括路基本体及其基础，支挡防护，防排水设施等。
简答题 | 路基修理工作应贯彻的原则是什么？ | [10 empty] | 预防为主、重在检查，养修并重、综合治理
简答题 | 路基排水设施主要有哪些？ | [10 empty] | 包括地表排水和地下排水，地表排水设备主要包括侧沟、天沟、吊沟、截水沟、排水沟、跌水、急流槽、线间集水井、排水管等，地下排水设备主要包括渗沟、渗水隧洞、集水渗井等。
简答题 | 路基的检查制度都有什么？ | [10 empty] | 周期性检查、日常检查、汛期检查、专项检查、沉降观测。
简答题 | 高速铁路路基设备检查的重点？ | [10 empty] | ⑴路基两侧是否存在滑坡、崩塌落石、边坡溜坍、陷穴等处所。⑵路基防护设施是否存在变形、开裂、破损，边坡有无冲刷等情况。⑶路肩防排水设施是否良好，有无开裂、破损、堵塞等情况。⑷路基周边是否存在易燃、易爆、抽取地下水、挖沙、修路等活动。
简答题 | 高速路基按其严重程度分为哪三级，请具体说明？ | [10 empty] | 分为A、B、C三级。A级病害指病害严重，发展较快且安全隐患较大、具有突发性和隐蔽性。B级病害是指病害较严重，影响路基设备主要使用功能或安全隐患相对较小，进一步发展可能升为A级病害。C级病害是指对路基设备使用功能有一定影响，但安全隐患较小，影响设备使用寿命的病害。
简答题 | 路基综合维修基本内容有哪些？ | [10 empty] | ⑴整修成段失效、破损路基封闭层。⑵整修各种防排水设施。⑶修补边坡植被。⑷修补各种支挡、防护设施。⑸、修理路基范围内的河岸防护、河流调节等建筑物。⑹整修路基检查通道、防护栏杆。⑺处理危岩险石，修补坡面岩石裂缝。⑻整治排水不良、边坡溜塌、风化剥落、河岸冲刷、基床下沉、翻浆冒泥、冻害等病害。⑼、整治影响路基稳定的岩溶、洞穴。⑽整修防护网。
简答题 | 双线整孔简支箱梁支座位置安装应符合哪些规定？ | [10 empty] | 双线整孔简支箱梁，每孔梁一端应安装一个固定支座（GD）和一个横向活动支座（HX），另一端安装一个纵向活动支座（ZX）和一个多向活动支座（DX）。固定支座和纵向活动支座应在梁的同一侧，横向活动支座与多向活动支座应在梁的另一侧。
简答题 | 双线连续梁支座安装位置应符合哪些规定？ | [10 empty] | 双线连续梁，每联梁应在一个墩顶（一般为中间墩）安装固定支座和横向活动支座，其余墩顶安装纵向活动支座和多向活动支座。固定支座和纵向活动支座在梁的同一侧，横向活动支座与多向活动支座在梁的另一侧。
简答题 | 寒冷及严寒地区，冬季有水隧道，水沟应符合哪些要求? | [10 empty] | ⑴当最冷月平均温度在-10℃～-15℃时，应设双侧保温水沟和中心保温水沟（管）；⑵当最冷月平均温度在-15℃～-20℃时，应设中心深埋水沟；⑶当最冷月平均温度低于-20℃时，应设防寒泄水洞；⑷配套排水设施应防寒。
简答题 | 高铁检查制度包括哪些内容？ | [10 empty] | 周期性检查、临时检查、水文观测、专项检查、检定试验等，各项检查必须建立相应责任制度，保证各项检查工作的落实。
简答题 | 防落梁挡块的检查重点有哪些内容？ | [10 empty] | ⑴防落梁挡块与支承垫石之间的空隙；⑵活动支座旁防落梁挡块与支承垫石、墩台顶面顶死；⑶防落梁挡块约束相邻跨梁体的自由伸缩；⑷防落梁挡块和螺栓松动、损坏、丢失、锈蚀。
简答题 | 桥梁救援通道的检查重点有哪些？ | [10 empty] | ⑴救援疏散通道与地面道路接驳情况；⑵平台顶面与桥面遮板之间的缝隙；⑶栏杆、安全防护罩锈蚀、损坏；⑷围墙墙体裂缝、变形，排水管堵塞；⑸ 栏杆、边框钢管与梯板连接是否牢固；⑹门锁、插销损坏、缺失。
简答题 | 桥涵限高防护架的检查重点有哪些？ | [10 empty] | ⑴状态是否良好，是否缺少、变形和损坏；⑵限高标志是否齐全完好，标识是否准确。
简答题 | 叙述高铁维修可不纳入天窗的维修项目有哪些？ | [10 empty] | ⑴防护栅栏外的工务设备检查、测量及维修。⑵不通向桥面范围的检查维修作业。包括：桥梁支座、防落梁装置检查、维修作业，桥面下、箱梁内不影响结构稳定和使用的检查、测量、维修作业。⑶不进入栅栏门进行栅栏、应急疏散通道的修补。
简答题 | 高铁维修应纳入天窗的维修项目有哪些？ | [10 empty] | ⑴钢轨、道岔大型养路机械打磨。 ⑵开行路用列车运送作业人员，装卸机具、材料。 ⑶工务设备上道检查、检测。⑷轨道精调。⑸采用改道、垫板方式处理零小线路病害。⑹整理外观及修理、油刷线路标志。⑺螺栓扣件涂油。⑻栅栏内各种排水设备、加固设备的整修及清淤。⑼整修栅栏、声屏障。⑽使用冻害垫板一次总厚度小于10mm的冻害整治。⑾灾害监测系统的维修与更换。⑿可能影响行车安全的危石清理。⒀在天窗内可以完成的其他作业项目。
简答题 | 简要叙述涵洞基础的埋深要求? | [10 empty] | ⑴涵洞基础除设置在非冻胀地基土上者外，出入口和自两端洞口向内各2m范围内的涵身基底埋深：对于冻胀、强冻胀土应在冻结线以下0.25m。⑵对于弱冻胀土，应不小于冻结深度。严寒地区，当涵洞中间部分的埋深与洞口埋深相差较大时，其连接处应设有过渡段。对出现基础冻胀病害的涵洞，应有计划进行整治。
简答题 | 涵洞必须保持状态完好，出现哪些情况时必须及时处理？ | [10 empty] | ⑴钢筋混凝土裂纹宽度大于0.3mm；⑵涵洞破损变形锚位拉开造成漏土或排水不畅，冻害引起线路变形；⑶涵洞墙端、翼墙基础冲坏基底局部冲空；⑷涵洞基底昌水、潜流洞内渗漏水，影响路基稳定；⑸涵洞严重腐蚀风化脱落深度大于20mm；⑹涵洞游积严重影响路基排洪；⑺涵洞进出口护缀及防护设施冲毁；⑻倒虹吸栅栏泛滥洪道闸门破损。
简答题 | 简述二次衬砌厚度的规定？ | [10 empty] | ⑴Ⅰ、Ⅱ级围岩拱墙厚度不应小于35cm，底板最小厚度不应小于30cm，仰拱厚度不应小于35cm（250km/h）、45cm（350km/h）。⑵Ⅲ级围岩混凝土拱墙厚度不应小于40cm，仰拱厚度不应小于50cm。⑶Ⅳ级围岩混凝土拱墙厚度不应小于45cm，仰拱厚度不应小于55cm；对黄土隧道，拱墙厚度不应小于50cm，仰拱厚度不应小于60cm。⑷Ⅴ级围岩混凝土拱墙厚度不应小于50cm，仰拱厚度不应小于60cm；对黄土隧道，拱墙厚度不应小于60cm，仰拱厚度不应小于70cm。
简答题 | 隧道应保持状态完好，如发现哪些病害，应查明原因，及时处理？ | [10 empty] | ⑴拱部衬砌压溃、掉块；衬砌严重风化、腐蚀造成衬砌崩塌、剥落；⑵仰拱或无砟轨道变形损坏，导致基床下沉、轨道板上拱、道床翻浆；⑶拱部滴水，边墙淌水，基床冒水。严寒地区渗漏水结冰危及行车安全；⑷衬砌开裂、变形、损坏：衬砌裂缝宽度>3mm，且有发展；⑸衬砌腐蚀疏松深度大于衬砌厚度的1/10、面积在0.1m2以上；⑹洞内、外排水设施损坏、失效；⑺洞口边、仰坡有剥落、坍塌可能时。
简答题 | 无砟轨道隧道内中心水管应符合哪些规定？ | [10 empty] | ⑴中心水管内径不应小于40cm，当排水量较大时内径不应小于60cm，管壁厚度不应小于内径的1/10。⑵轨顶与中心水管管底高差不应小于1.35m，排水量较大时不应小于1.5m。水管中心上方顶面设置顶宽不小于16cm，深度不小于8cm的弧形排水凹槽。⑶当采用钢筋混凝土底板时，管座以上（不低于管中心高度）中心水管布设梅花形泄水孔。⑷当采用中心水管时，必须设置检查井。
简答题 | 无砟轨道隧道内中心水管检查井应符合哪些规定？ | [10 empty] | ⑴检查井顶面不应高出衬砌底板和仰拱填充混凝土顶面，间距不应大于50m；检查井纵、横向宽度均不应小于1.0m；轨顶与检查井底高差不应小于1.55m，检查井底部沉沙池高度不小于20cm。检查井不应设置在施工缝、变形缝处，距衬砌变化断面不应小于1.0m。⑵检查井应采用钢筋混凝土结构，并设爬梯。⑶无砟轨道的检查井应采用厚度不小于30mm的铸钢镂空盖板；盖板应有足够的强度和刚度，安放稳固，避免盖板变形、漏砟、振动等影响道床的稳定性，并在隧道边墙设置明显永久性标志。
简答题 | 对有泥石流的桥涵，可采取什么方法以防止河床发生淤塞？ | [10 empty] | 对有泥石流的桥涵，可采取在上游修建拦砂坝、拦石栅或加陡桥涵下游河道坡度等方法，以防止河床发生淤塞。
简答题 | 浅基墩台一般采用何种方法进行加固？ | [10 empty] | 浅基墩台一般采用局部防护、整体防护、钻孔桩围幕或桩基托换等加固方法。
简答题 | 隧道疏散出口通道的出口应设置疏散场地，场地设置有何要求？ | [10 empty] | 疏散场地的设置应满足以下要求：场地面积不小于200㎡，并用隔离栅栏围闭，栅栏出口应与地面道路接驳，设置在铁路征地红线范围内。
简答题 | 隧道救援疏散通道标准有哪些？ | [10 empty] | ⑴隧道救援通道的宽度不宜小于1.5m，高度不应小于2.2m，距线路中线不应小于2.3m。⑵隧道救援通道走行面不应低于轨面，且走行面应平整、铺设稳固，并与相邻沟槽盖板顶面平齐。
简答题 | 简述墩台桩基础和承台的埋置深度的条件？ | [10 empty] | ⑴承台底面在土中时，承台板底面应在冻结线以下不小于0.25m，或在最大冲刷线下不小于2m（桩入土中深度不明时）。⑵承台底面在水中时，应位于最低冰层底面以下不小于0.25m。⑶钻（挖）孔灌注桩为柱桩时，桩底嵌入基本岩层深度不应小于0.5m。⑷桩基在最大冲刷线下的埋置深度必须保证墩台稳定，满足承载力、刚度和沉降控制要求。
简答题 | 梁体防排水设施有哪些情况时时，应及时处理： | [10 empty] | ⑴梁端伸缩装置渗漏水，防水橡胶带脱落、开裂、破损；⑵伸缩装置长度不足或端部泄水；⑶桥面过水孔堵塞；⑷排水管系统破损、堵塞；⑸箱室内积水。
简答题 | 桥面相接处的疏散通道平台上设桥上安全门，简述桥上安全门设置要求？ | [10 empty] | ⑴安全门高度一般为1.2m，门净宽不应小于1.38m；⑵双开门，并应向桥外一侧开启，桥面一侧设置插销，内外侧均可拨动插销开启桥上安全门；⑶门框与门框立柱采用不锈钢铰链连接，门框立柱与疏散通道栏杆通过钢件焊接牢固；门框、门框立柱、门框横挡应采用不锈钢钢管。
简答题 | 简述桥梁设置集中排水的条件和技术要求？ | [10 empty] | 跨越铁路、公路、城市道路和居民区的立交桥，当桥下对排水有要求或需要考虑景观时，应设置纵、横向排水管和竖向落水管集中从梁端排水。纵、横向排水管设置排水坡度不应小于1%。落水管出口设弯管，弯管口距自然地面高差宜在0.5～1.0m，地面设消能槽和简易排水沟，简易排水沟与周边排水系统顺接。纵、横向排水管和竖向落水管应连接牢固。
简答题 | 轨道底座板直接与混凝土桥面板相连的无砟轨道结构如何设置防水层？ | [10 empty] | 轨道底座板直接与混凝土桥面板相连的无砟轨道结构，在轨道底座板范围外的防护墙之间应铺设卷材类防水层，防护墙和底座板根部加铺卷材附加层，附加层沿防护墙弯起高度5cm，水平向宽度15cm。防水层上设厚度不小于6cm的纤维混凝土保护层，保护层与防护墙接缝应采用聚氨酯防水涂料封边，封边高度不小于8cm。
简答题 | 简述桥面防水层常见的病害及处置措施？ | [10 empty] | 混凝土梁、框构桥及桥台顶面可能被积水渗入的处所，均应铺设防水层。若发现混凝土表面有湿润渗水、流锈水、白浆时，或无砟轨道桥面防水层出现起泡、脱皮、空鼓、开裂、掉块等病害时应查明原因及时修理，必要时予以更换或增设。防水层应采用耐久性好的新型材料，保护层应采用C40及以上纤维混凝土，厚度不小于6cm。修补防水层的标准不应低于既有的防水层标准。修补部位的防水层搭接宽度不小于20cm。
简答题 | 相邻梁间、梁与桥台间桥面梁缝应设置伸缩装置，伸缩量应满足结构伸缩要求，简述伸缩装置的设置要求？ | [10 empty] | ⑴防水橡胶带应采用氯丁橡胶或三元乙丙橡胶，氯丁橡胶伸缩装置适用月平均温度范围应为-25℃～+60℃，三元乙丙橡胶伸缩装置适用月平均温度范围应为-40℃～+60℃。橡胶的物理机械性能应满足《客运专线桥梁伸缩装置暂行技术条件》的规定。自然状态下橡胶最小厚度不应小于4mm。⑵伸缩装置安装平直，防水橡胶带应全部嵌固于异型耐候钢或异型铝合金型材凹槽内，不得积水，且沿梁缝全长设置，防水橡胶带不得有接缝。
简答题 | 钢结构重新涂装的涂装体系应符合《铁路钢桥保护涂装》（TB/T 1527）规定，简述其要求： | [10 empty] | ⑴钢梁现场涂装不应采用无机水性富锌防锈底漆。⑵电弧喷铝用铝丝材质应采用GB/T 3190中LF2，含铝量为99.5％以上。⑶金属涂层涂覆后，应立即采用环氧类封孔剂封孔，涂覆的封孔剂至不被吸收为止，封孔后应加涂相应的配套涂料。⑷栓焊梁螺栓连接部分摩擦面涂装，采用电弧喷铝时涂层厚度为150μm±50μm；采用无机富锌防锈防滑涂料时，涂层厚度为120μm±40μm。涂层的抗滑移系数不小于0.55。杆件栓接点外露的铝表面、无机富锌防锈防滑涂料表面与涂料涂层搭接处应涂装特制环氧富锌防锈底漆。
简答题 | 根据使用的涂料品种、施工方法和构件部位的不同，涂装对钢结构表面清理等级有何规定？ | [10 empty] | ⑴电弧喷铝或涂装环氧富锌底漆时，钢表面清理应达到Sa3.0级。⑵涂装酚醛红丹、醇酸红丹底漆时，钢表面清理应达到Sa2.5级。⑶箱形梁内表面涂装环氧沥青底漆时，钢表面清理应达到Sa2.0级。⑷作业通道钢栏杆、钢立柱、疏散通道、吊篮、围栏、限高防护架等附属结构或局部维护涂装使用红丹底漆时，钢表面清理应达到St3.0级。
简答题 | 清理粗糙度应符合哪些规定？ | [10 empty] | ⑴涂装涂料涂层时，钢表面粗糙度为Rz25～60μm；选用最大粗糙度不得超过涂装体系干膜厚度1/3。表面粗糙度超过要求时，需加涂一道底漆。⑵电弧喷铝时，钢表面粗糙度为Rz25～100μm；当表面粗糙度超过 Rz100μm时，涂层应至少超过轮廓峰125～150μm。
简答题 | 简述钢结构涂装施工条件？ | [10 empty] | ⑴钢表面清理，严禁在雨、雪、凝露和相对湿度大于80%及风沙天气进行。⑵环氧类漆不允许在10℃以下施工，无机富锌防锈防滑涂料、酚醛漆、醇酸漆、聚氨酯漆、氟碳面漆不允许在5℃以下施工。不允许在相对湿度80％以上、雨天、雾天或风沙场合进行涂装施工。⑶钢结构表面清理后应在4h内涂装第一道底漆或电弧喷铝涂层，电弧喷铝完成后应立即覆盖封孔剂。⑷涂层实干后，方可涂装下一道漆，底漆、中间漆最长暴露时间不超过7d，两道面漆间隔若超过7d时需用细砂纸打磨涂层表面成细微毛面后方能涂下一道漆。
简答题 | 简述涂层质量要求？ | [10 empty] | ⑴涂料涂层厚度符合标准，表面应平整均匀，不允许有剥落、起泡、裂纹、气孔，允许有不影响防护性能的轻微橘皮、流挂、刷痕和少量杂质。⑵金属涂层厚度符合标准，表面应均匀一致，不允许有起皮、鼓泡、大熔滴、松散粒子、裂纹、掉块，允许有不影响防护性能的轻微结疤、起皱。
简答题 | 高速铁路路基什么情况下进行专项检查？ | [10 empty] | 当路基支挡防护设施发生异常变形、铁路沿线出现地质灾害隐患及异常沉降变形、发生地震等。
简答题 | 专项检查的主要方法有哪些？ | [10 empty] | 物探、钻探、地形扫描与变形观测等
简答题 | 简述综合计划的编制原则？ | [10 empty] | ⑴应以秋检结果结合工作量调查为主要依据。⑵应确保排水设备按维修周期得到维修，并统筹考虑其他路基设备维修需要。⑶安排小型病害库整治应分轻重缓急，合理安排工期，做到治早治小。⑷对维修项目的实施要做到科学、合理，提高劳动生产率和整治效果。
简答题 | 路基大修有哪些基本内容？ | [10 empty] | ⑴整治滑坡、边坡溜坍、崩坍落石、风化剥落、陷穴、基床下沉外挤与翻浆冒泥、河岸冲刷、水浸路基、排水不良、沙害、冻害、雪害、泥石流等病害。⑵加宽路基、改善边坡，增设和翻修路基防护、支挡结构及防排水设施等。
简答题 | 路基保养的评定方法有哪些？ | [10 empty] | 根据路基本体长度按处或公里进行评定。路基本体长度不大于1km的按处评定，大于1km的按公里进行评定，两线间的路基设备安装就近优先原则，归入较近的一条线路进行评定。
简答题 | 简述隧道口设置缓冲结构的几种情形？ | [10 empty] | ⑴隧道洞门宜采用斜切式或帽檐式结构，不宜扰动原有坡面。当洞口附近有建筑物或特殊环境要求时，宜设置洞口缓冲结构。⑵建筑物距隧道洞口距离在50m以上，建筑物对环境有特殊要求，且洞口外20m处的微压波峰值大于50Pa，应设有洞口缓冲结构。⑶距隧道洞口50m范围内有建筑物，建筑物对环境无特殊要求，但建筑物处的微压波峰值大于20Pa时，应设有洞口缓冲结构。⑷距隧道洞口50m范围内有建筑物，建筑物对环境有特殊要求，应设有洞口缓冲结构，将微压波峰值降低到能接受的程度。
简答题 | 简述隧道口缓冲结构与哪些参数相关？ | [10 empty] | 洞口缓冲结构设置，应根据列车型号及编组长度、隧道长度及净空有效面积、轨道类型、洞口附近地形、居民情况，宜采用与隧道衬砌内轮廓相似的开孔减压式钢筋混凝土结构。
简答题 | 简述二次衬砌施工缝、变形缝应设置止水带，并根据缝的性质选择相应的止水带或止水带组合。止水带应符合哪些规定? | [10 empty] | ⑴中埋式、背贴式止水带物理力学性能应符合铁路隧道防水材料暂行技术条件的相关规定。⑵止水带橡胶应采用三元乙丙橡胶制作，不得采用再生橡胶。⑶遇水膨胀止水条应具有缓胀性能，7d的净膨胀率不宜大于最终膨胀率的60％，最终膨胀率宜大于220％。
简答题 | 救援通道疏散出口通道由那几部分组成？应设置什么标识？ | [10 empty] | 救援通道疏散出口通道由初期支护、防水板、二次衬砌、底板、洞门等组成，应设置路面、排水设施、通风设施、照明、安全门、疏散指示标识等。
简答题 | 浅基墩台防护标高应符合哪些原则？ | [10 empty] | 浅基墩台防护标高应符合下列原则：⑴局部防护的防护面不高于一般冲刷线，整体防护的防护面一般不高于河床最低点。⑵防护的标高不得影响桥孔规定的泄洪能力，也不允许造成淹没堤防及上游农田的后果。⑶防护的形式和标准，力求做到全桥等强度。
简答题 | 遇有何种情况时，应修建或加固防护设备和调节河流建筑物？ | [10 empty] | 遇有下列情况时，应修建或加固防护设备和调节河流建筑物，也可根据具体情况，对河道作适当的裁弯取直。⑴水流威胁桥台、桥头路基及淘刷桥头路基的堤脚。⑵河道变迁，流向不顺，造成集中冲刷，影响局部墩台的稳定。⑶防护设备或调节河流建筑物位置不当，数量不够，强度不足，可能造成冲毁或损坏。
简答题 | 通过桥隧建筑物安装非铁路专用的高低压电缆、电线、各种管路等设备时，有何规定？ | [10 empty] | 原则上不允许通过桥隧建筑物安装非铁路专用的高低压电缆、电线、各种管路等设备。如必须通过时，应有可靠的安全措施，并经铁路公司和铁路局批准。任何情况下，上述设备的安装，必须限于桥梁承载力设计容许范围内，并不得侵入铁路桥隧建筑限界及妨碍桥隧的检查修理工作。
简答题 | 简述钢结构表面的清除方法？ | [10 empty] | 在涂装底漆前，应将钢料表面的污泥、油垢、铁锈、旧漆皮和氧化皮彻底清除干净。清除方法：钢梁、钢-混凝土结合梁、钢箱拱肋、钢管拱、钢桥面、拱桥钢吊杆应采用喷砂、喷丸清理；防落梁装置、作业通道钢栏杆、钢立柱、疏散通道、吊篮、围栏、限高防护架等附属钢结构也可采用手工清理，严禁使用腐蚀性物质清理钢表面。
简答题 | 地基处理方法有哪些？ | [10 empty] | 地基处理主要包括换填、冲击碾压、强夯（置换）等浅层处理方法，水泥粉煤灰碎石桩、水泥土搅拌桩，旋喷桩、灰土挤密桩、夯实水泥土、砂石桩等复合地基处理方法装网、桩板等结构。
简答题 | 路基大修工程竣工后，施工单位应做好哪些工作？ | [10 empty] | ⑴全部恢复因施工拆除或损坏的建筑物。⑵将施工记录、竣工图等资料按铁路局(公司)规定的格式和份数整理成册，报请交验。⑶对技术复杂及采用新工艺、新技术的大修工程做好施工技术总结⑷及时清理施工现场，运走各种施工机具及施工余料余土。⑸彻底清筛道床污染地段。⑹在地下隐蔽设备起始位置设置明显的地面标志。
简答题 | 高速铁路荷载采用ZK荷载，即0.8UIC荷载有哪些技术特点或适应性？ | [10 empty] | ⑴UIC包括了现在欧洲的轻型和重型运营列车荷载，并留有列车发展的余地，与我国高铁的目标值和本线与跨线列车共线运行的运输模式很接近，同时也向国际标准靠拢，确定参照UIC活载模式作为我国高速铁路模式较为合适。⑵将0.8UIC作为我国高速铁路桥梁设计活载，其静、动效应均大于跨线列车和高速列车的静、动载效应，并有一定余量，0.7UIC则余量较小，0.6UIC则在特殊运营货物列车时，个别跨度检算不能通过。 ⑶采用0.8UIC设计活载，其作用于结构上的内力变化与实际运营活载内力变化规律协调。 ⑷经过24米梁的初步估算结果，采用0.8UIC作为设计活载，较UIC活载可节省10%的材料用量。
简答题 | 宝兰客专（兰州局管段）行车组织办法（技术规章编号：LZG/YS164-2017），当⑴个别条款修订时，上述技术规章如何编号？⑵重新发布时，上述技术规章如何编号？⑶当年第一次对该技术规章重新发布时，上述技术规章如何编号？ | [10 empty] | ⑴LZG/YS164A-2017⑵LZG/YS164-2018⑶LZG/YS164-2017A。
简答题 | 如何做河床断面测量? | [10 empty] | 河床断面的状态可从测量河床的水深求得,测量后与原标高作一定联系,并进行多年比较,就能知道河床断面的变化。⑴测量时间:每年一次。⑵测量位置:桥梁中心线及桥上下游各25m的三个断面进行,断面位置要固定。⑶测量范围:在全桥长范围进行。⑷测点位置:每隔10m左右,要有固定点。⑸测量方法:用船航到固定地点,用回声仪或丈量锤测,封冰时也可在冰面河中测量,无水部分用水平仪测量。⑹每年将测量结果绘于图上,并进行比较。
简答题 | 支座应重点检查以下内容： | [10 empty] | ⑴上下锚栓缺少、松动、弯曲、断裂，螺纹锈蚀，锚栓剪断时支座变位；⑵上座板与梁底、下座板与支承垫石之间脱空，支点三条腿、支承垫石不平、开裂压碎；支座各部分是否完好；⑶支座钢件锈蚀、裂纹、脱焊；⑷聚四氟乙烯板脱出、磨损，中间钢衬板高度，外露摩擦面状态；⑸支座位移、转角超限；⑹大吨位活动支座的相对位移不匀；⑺橡胶密封件老化、外翻现象；⑻支座的调高预留孔防护盖损坏、丢失，预留孔损伤、锈蚀、堵塞；⑼支座防尘罩损坏、丢失；⑽临时联接未解除。
简答题 | 简述桥梁梁端止水带维修作业程序？ | [10 empty] | ⑴作业负责人确认防护已到位，并接到施工命令并确认施工起讫时间后，通知作业人员，开始作业。⑵基本作业：①沿梁间边缝凿毛后清洁干燥。②在清洁的混凝土表面，薄而均匀地涂刷环氧底胶料，不得有漏涂和留坠现象。③涂完底胶料，让其自然固化1-2h后，再用环氧砂浆平铺在混凝土基面上，厚度约20mm；④接着边铺环氧砂浆边安装橡胶止水带，同时用螺丝刀将角钢收紧。⑤环氧砂浆自然固化前将止水带与梁边缘抹平顺。⑶整理作业：全面检查并清理工具材料。
简答题 | 简述高速铁路涵渠检查的内容? | [10 empty] | ⑴涵身变形、裂损、露筋、漏水、漏土；⑵涵内淤积；⑶基底冒水、潜流、基底淘空等；⑷铺砌、河调等防护设施损坏；⑸涵洞两侧排水不畅、堵塞；⑹倒虹吸节间渗漏；⑺倒虹吸井口盖板、垂裙、拦污栅、闸门、沉淀池、溢洪道设施损坏；⑻倒虹吸渠道水流有无挟带大颗粒物质。
简答题 | 高速铁路发生设备故障应急处置规定？ | [10 empty] | 当高速铁路设备发生故障，需在双线区间的一线上道检查、处理设备故障时，本线应封锁、邻线列车限速160 km/h及以下。设备管理单位应在《行车设备检查登记簿》内登记，提出本线封锁、邻线列车限速160 km/h及以下的申请，在得到列车调度员（车站值班员）给点签认后方准上道作业，本线、邻线可不设置防护信号。抢修作业时，邻线列车接近前，防护人员通知现场作业负责人停止作业。作业机具、材料等不得侵限且严禁摆放在两线间。作业后应严格进行质量回检确认。检查发现影响行车安全时，必须立即通知列车调度员（车站值班员）限速运行或封锁线路，并按规定程序登记。故障处理后需要现场看守时，设备管理单位应在《行车设备检查登记簿》内登记，提出本线及邻线行车限制条件。如需在路肩、桥梁作业通道、隧道救援通道看守检查时，应设现场防护员，本线列车限速160 km/h及以下，看守检查人员可在本线一侧路肩、桥梁作业通道、隧道救援通道检查，且不得侵入铁路建筑限界。如需上道检查或作业时应办理本线封锁、邻线列车限速160 km/h及以下手续。
简答题 | 防洪地点巡视看守规定是什么? | [10 empty] | 工务段对Ⅰ、Ⅱ级防洪地点要制订有针对性的看守制度、岗位职责、绘制详细设备巡回图，并在看守点进行揭示。Ⅰ级防洪地点，工务部门选派经培训合格的人员进行汛期昼夜看守。高速铁路原则上不应存在Ⅰ级防洪地点。经评判确属于Ⅰ级防洪地点的，有关部门应立即组织进行整治，彻底整治前安排人员昼夜看守，安设实时监测报警装置，必要时采取适当降速措施。Ⅱ级防洪地点，工务部门落实降雨看守人和相应地段，接到降雨预警通知，巡守人员做好准备，降雨量达到限速警戒值时，巡守人员要进行降雨临时看守，对于短时强降雨可能诱发山洪、泥石流等水害的地段，雨后延长看守3～6小时。对于连续降雨可能诱发坍塌、滑坡等严重地质灾害的个别地段，雨后应延长看守12小时以上。Ⅲ级防洪地点，加强雨中雨后检查。遇连续强降雨应提高防范等级，必要时以守代巡，全覆盖进行监控。
简答题 | 隧道应保持状态完好，如发现哪些病害，应查明原因，及时处理？ | [10 empty] | （1）拱部衬砌压溃、掉块；衬砌严重风化、腐蚀造成衬砌崩塌、剥落；⑵仰拱或无砟轨道变形损坏，导致基床下沉、轨道板上拱、道床翻浆；⑶拱部滴水，边墙淌水，基床冒水。严寒地区渗漏水结冰危及行车安全；⑷衬砌开裂、变形、损坏：衬砌裂缝宽度>3mm，且有发展；⑸衬砌腐蚀疏松深度大于衬砌厚度的1/10、面积在0.1m2以上；⑹洞内、外排水设施损坏、失效；⑺洞口边、仰坡有剥落、坍塌可能时。
简答题 | 汛期兰新高铁降雨量达到出巡警戒值时的处理？ | [10 empty] | 1.段调度立即通知相关车站及供电、电务段调度，同时通知相关高铁车间、工区，安排人员添乘及徒步检查重点地段。2.当降雨停止后（小时雨量小于2mm），巡查人员巡查完管辖区段，确定设备正常，除部分防洪重点地点需雨后延时巡守外，由段调度逐步解除出巡警戒并通知相关车站及供电、电务段调度。暴雨后2～3天内应加强添乘检查。
简答题 | 汛期兰新高铁当降雨量达到限速警戒值时的处理？ | [10 empty] | 1.灾害监测系统设置雨量监测点区段，雨量监测终端自动报警，由列车调度员根据报警信息和限速提示向相关列车发布限速调度命令；兰新客专对应区段兰新线既有雨量监测设备报警时，段调度立即书面通知列车调度员对相关区段限速运行（格式见附件14）。对来不及发布调度命令的列车，应立即通知司机限速运行。2.段调度立即通知相关车站及供电、电务段调度，同时通知段值班领导，并将有关信息上报工务处调度，同时通知责任车间安排人员添乘及徒步检查重点地段。3.当时雨量降至20㎜及以下且持续30分钟以上时，巡查人员巡查完管辖区段，确定设备正常，安全生产调度指挥中心通知责任车间安排人员在相关车站办理提速或恢复常速手续。
简答题 | 灌浆、勾缝作业步骤是什么？ | [10 empty] | ⑴清除裂缝内的积土、杂物。⑵凿出深度一般为3～5cm，宽度应一致，瞎缝应凿开，清除石粉、石屑。⑶将灰缝用清水自上而下冲洗干净。⑷在缝内先涂一层水泥浆，使砂浆与岩体或圬工能很好地联结。⑸按规定的配合比拌制砂浆，立即灌浆或勾缝。勾缝压边力求坚实，新旧缝衔接良好。若岩缝过深、外口过大，可先用混凝土灌注或用小片石塞缝灌浆捣实，再进行勾缝。⑹勾缝后20min进行抹光、修平。⑺养生:勾缝初凝后用草袋遮盖，洒水养生。
简答题 | 排水沟修理包含哪些项目？ | [10 empty] | 1）如果破损段落较长，应分段凿除破碎圬工，每段长2～4m，有水时做好引排，把弃物清除干净。2）若是浆砌片石侧沟，应找平基面，挂好线，按要求的配合比拌和砂浆，开始砌筑，砌完后沟槽内要用砂浆抹面，养生7d后方可盖水沟盖板。3）浇筑混凝土侧沟制立模板，清洗模板并涂刷润滑剂，基底铺2-3cm的M10水泥砂浆，按比例配料，拌和混凝土，搅拌均匀，浇筑捣实，找平顶面并压光，终凝后覆盖养生7d以上拆模，拆吊轨，回填，安装盖板。
简答题 | 怎样设置移动停车信号？ | [10 empty] | （1）驻调度所（驻站）联络员接到调度命令后，通知现场作业负责人；（2）现场作业负责人通知现场防护员并相互确认后，现场防护员按规定在作业地点设置移动停车信号；（3）现场作业负责人确认按规定设置好移动停车信号后发出作业命令。
简答题 | 怎样撤除移动停车信号？ | [10 empty] | （1）现场作业负责人检查确认（非设备管理单位作业时由作业负责人与设备管理单位监督检查人员共同检查确认）线路已达到放行列车条件；（2）现场作业负责人通知现场防护员撤除移动停车信号防护；（3）现场作业负责人通知驻调度所（驻站）联络员办理开通线路手续。
简答题 | 驻调度所（驻站）联络员应与现场防护员保持联系，如联系中断应如何处置？ | [10 empty] | 驻调度所（驻站）联络员应与现场防护员保持联系，如联系中断，驻调度所（驻站）联络员应立即通知列车调度员停止向作业地点放行列车，不得办理作业销记手续；同时现场防护员应立即通知作业负责人停止作业，必要时将线路恢复到准许放行列车的条件。铁路局应制定驻调度所（驻站）联络员、现场防护员及作业负责人之间的联控办法，明确通信设备管理要求，对联控时机、联控内容、联控对象、联控标准用语等环节进行规范。
简答题 | 凡上道使用涉及行车安全的小型养路机械应执行那些规定？ | [10 empty] | 凡上道使用涉及行车安全的小型养路机械，应经过铁路产品认证，并在天窗点内使用。小型养路机械、机具应专管专用，专人负责上道登记和下道清点。未设置安全装置、未经产品认证或状态不良、未贴加反光标记的，严禁上道使用。
简答题 | 对技术复杂的特大型钢梁桥、隧道应如何管理？ | [10 empty] | 设备管理单位应设置高速铁路桥隧建筑物检查或检查保养机构。对技术复杂的特大桥梁、特长隧道，可视具体情况设置专门检查维修管理机构。检修机构应配置必要的作业机具、测试仪器及检修设备。
简答题 | 桥隧设备技术资料管理应采用什么手段提高管理效能？ | [10 empty] | 桥隧设备技术资料管理应采用信息化手段，实现及时准确地传递信息和资源共享，提高管理效能。
简答题 | 桥隧修理工作应执行怎样的基本工作制度？ | [10 empty] | 桥隧修理工作必须认真执行检查、计划、作业、验收等基本工作制度，依靠科技手段，强化基础建设，大力发展机械化作业，不断提高工作效率和经济效益，全面实行科学化管理。
简答题 | 桥隧检修作业的基本点是什么？ | [10 empty] | 桥隧检修作业应加强安全管理，严格遵守营业线施工作业相关规定，正确处理施工作业与运输的关系，在保证安全和质量的前提下，尽量减少中断行车和限制行车速度的时间。
简答题 | 可不纳入天窗的维修项目主要有哪些？ | [10 empty] | ①.防护栅栏外的工务设备检查、测量及维修。②.不通向桥面范围的检查维修作业。包括：桥梁支座、防落梁装置检查、维修作业，桥面下、箱梁内不影响结构稳定和使用的检查、测量、维修作业。③.不进入防护栅栏门进行防护栅栏、救援疏散通道的修补。
简答题 | 高速铁路施工等级分为几级？主要内容是什么？ | [10 empty] | ①.Ⅰ级施工：超出图定天窗时间且需调整图定跨局旅客列车开行（含确认列车）的大型站场改造、新线引入、换梁、上跨铁路结构物等施工。②.Ⅱ级施工：不需调整图定跨局旅客列车开行（含确认列车）的站场改造、新线引入、换梁、上跨铁路结构物施工。③.Ⅲ级施工：除Ⅰ级、Ⅱ级施工以外的各类施工。
简答题 | 纳入天窗的维修等级分为几级？ | [10 empty] | 按照作业复杂程度和设备影响范围，维修项目分为Ⅰ级维修和Ⅱ级维修。Ⅰ级维修：①.钢轨、道岔大型养路机械打磨。②.开行路用列车运送作业人员或装卸机具、材料。Ⅱ级维修：除Ⅰ级维修以外的项目。
简答题 | 防护员及驻站联络员的任职标准是什么？ | [10 empty] | 驻调度所（驻站）联络员和现场防护员应由指定的、经过考试合格的人员担任，持证上岗。
简答题 | 高速铁路施工作业和维修作业，本线和邻线均不设置什么标志？ | [10 empty] | 高速铁路施工作业和维修作业，本线和邻线均不设置作业标。
简答题 | 曲线地段建筑限界应考虑因超高产生车体倾斜对曲线内侧的限界加宽。其加宽量W（mm）是如何计算的？ | [10 empty] | 式中：H—轨顶面至计算点的高度（mm）；h—外轨超高值（mm）。
简答题 | 桥隧建筑物修理工作分为哪几类？实行怎样的管理体制？ | [10 empty] | 桥隧建筑物修理工作分为检查、维修和大修。维修工作分为经常保养和综合维修。检查、维修工作实行检养修分开的管理体制。
简答题 | 那两项工作被称为是全面掌握设备状态变化的重要手段，也是保证行车安全的基础工作？ | [10 empty] | 桥隧建筑物检查、监控是全面掌握设备状态变化的重要手段，也是保证行车安全的基础性工作。设备管理单位应执行各项检查制度，采取有效防治措施，确定桥隧建筑物运用条件。
简答题 | 桥隧建筑物维修应遵循什么原则？采取什么方式预防病害发生？ | [10 empty] | 桥隧维修工作应遵循“预防为主，防治结合”原则，强化设备检查，采取经常保养和综合维修相结合的方式，预防病害发生，保持桥隧建筑物使用状态均衡完好，使列车能以规定的速度安全、平稳和不间断地运行。
简答题 | 桥隧大修工作的任务是什么？ | [10 empty] | 桥隧大修工作应根据设备技术状态和运输需要，有计划地对设备进行整治、加固，恢复或提高设备运用能力，以充分发挥桥隧建筑物的使用效能。
简答题 | 安全带、安全绳的检验周期及方法是什么？ | [10 empty] | 安全带、安全绳应符合现行国家标准。安全带、安全绳每次使用前，使用人必须详细检查。设备管理单位每半年对安全带、安全绳做一次检测，其方法为：静荷载试验：用静荷载3000N的力拉5min不断；冲击试验：固定安全带（绳）一端，用800N重物由3m高处自由坠落悬
简答题 | 2016年12月12日，路局召开劳动安全紧急电视电话会议，宣布实施《加强劳动安全的“六条禁令”》，及局长1号令的内容是什么？ | [10 empty] | 一是禁止无专人防护或者防护不彻底上道作业。二是禁止无计划施工、超范围施工。三是禁止作业时下道避车不及时。四是禁止无施工负责人施工或者降低施工负责人级别组织施工。五是禁止施工时作业不登记、不销记，不遵守调度命令提前上道施工。六是禁止未进行安全教育、未进行安全布置上道作业。凡违反上述“六条禁令”的人员，一律按照下岗或待岗处理。
简答题 | 使用乙炔氧气切割时注意什么事项？ | [10 empty] | 使用氧乙炔切割设备时，操作人员必须按规定穿戴劳动保护用品，其他人员应远离喷嘴前方，防止烧伤。乙炔瓶不得靠近热源和电器设备。乙炔瓶与明火的距离不得小于10 m，与氧气瓶间的距离不得小于5 m。
简答题 | 防护通信联系中断如何进行应急处理？ | [10 empty] | 驻站联络员与现场防护员应至少每3—5分钟通话一次。如通信联系中断，现场防护员应立即以停车信号防护，并通知施工领导人停止作业，恢复线路，组织人员、机具下道并撤离至安全距离以外。
简答题 | 驻调度所（驻站）联络员应与现场防护员保持联系，如联系中断，该如何处置？ | [10 empty] | 驻调度所（驻站）联络员应与现场防护员保持联系，如联系中断，驻调度所（驻站）联络员应立即通知列车调度员停止向作业地点放行列车，不得办理作业销记手续；同时现场防护员应立即通知作业负责人停止作业，必要时将线路恢复到准许放行列车的条件。铁路局应制定驻调度所（驻站）联络员、现场防护员及作业负责人之间的联控办法，明确通信设备管理要求，对联控时机、联控内容、联控对象、联控标准用语等环节进行规范。各环节要始终处于有序可控、基本稳定的状态。
简答题 | 墩台桩基础和承台的埋置深度应符合下列条件？ | [10 empty] | （l）承台底面在土中时，承台板底面应在冻结线以下不小于0.25m，或在最大冲刷线下不小于2m（桩入土中深度不明时）。（2）承台底面在水中时，应位于最低冰层底面以下不小于0.25m。（3） 钻（挖）孔灌注桩为柱桩时，桩底嵌入基本岩层深度不应小于0.5m。（4）桩基在最大冲刷线下的埋置深度必须保证墩台稳定，满足承载力、刚度和沉降控制要求。
简答题 | 梁体防排水设施有下列问题之一时，应及时处理？ | [10 empty] | （1）梁端伸缩装置渗漏水，防水橡胶带脱落、开裂、破损；（2）伸缩装置长度不足或端部泄水；（3）桥面过水孔堵塞；（4）排水管系统破损、堵塞；（5）箱室内积水。
简答题 | 防落梁挡块出现下列状态之一时，应及时处理？ | [10 empty] | （1）活动支座旁挡块与支承垫石顶死；（2）活动支座旁挡块与墩台顶面顶死；（3）墩顶相邻跨挡块连成整体，影响梁体自由伸缩；（4）挡块与支承垫石之间的空隙大于40mm。
简答题 | 隧道的分类是如何规定的？ | [10 empty] | 特长隧道—隧长10000m以上；长隧道—隧长3000m以上至10000m;中长隧道—隧长500m以上至3000m；短隧道—隧长500m及以下。注：隧长—指进出口洞门最外缘之间的距离，以最外缘与轨顶面交线在线路中线交点之间长度计算。计算时，双线隧道以下行线为准；设有车站的隧道以正线为准。
简答题 | 支座出现那些状态之一时，应及时处理？ | [10 empty] | （1）聚四氟乙烯板磨耗严重，凸出钢衬板高度不足0.2mm；（2）聚四氟乙烯板滑出，滑出长度超出不锈钢板边缘10mm以上；（3）位移或转角超限，位移量超过设计值10mm，转角超过设计值的20%；（4）锚栓缺少或剪断；（5）橡胶密封圈脱落或外翻；（6）下支座板与支承垫石间灌浆料、干硬性砂浆开裂；（7）支承垫石开裂、积水、翻浆；（8）钢件裂纹深度≥10mm，主要受力部位焊缝脱焊。