## Sheet1
题库名称 | 2022年青藏铁路车站值班员抽考题库 | 题库说明 | 2022年青藏铁路车站值班员抽考题库 | [8 empty] | 帮助
版本 | 1
作者 | 路路通工作室
日期 | 2022-02-10
题型 | 题目（必填） | 选项A | 选项B | 选项C | 选项D | 选项E | 选项F | 选项G | 选项H | 选项I | 选项J | 答案（必填） | 解析
单选题 | 救援列车应时刻处于整备完好对待发状态，须保证在接到调度命令（ ）内出动。 | 选项A: 10min; 选项B: 20min; 选项C: 30min; 选项D: 40min | C | 《行规》第6条
单选题 | 设备管理单位对站内巡视检查中发现的问题，处理时间不超过（ ）时，在《行车设备检查登记簿》内登记，经列车调度员口头同意，车站值班员（列车调度员）签认同意后，给点作业。 | 选项A: 1０min; 选项B: 20min; 选项C: 30min; 选项D: ６0min | B | 《行规》第5条
单选题 | 施工作业时，道岔紧固由（ ）负责。 | 选项A: 工务人员; 选项B: 电务人员; 选项C: 车务人员; 选项D: 指定人员 | A | 《行规》第9条
单选题 | 隔离开关倒闸作业时，须执行（ ）制度。 | 选项A: 一人操作两人监护; 选项B: 一人操作站长监护; 选项C: 多人操作; 选项D: 一人操作一人监护 | D | 《行规》第14条
单选题 | 遇施工，设备维修需申请使用手摇把时，在天窗点下达前（ ）申请取出手摇把。 | 选项A: 1０min; 选项B: 20min; 选项C: 30min; 选项D: ４0min | C | 《行规》第16条
单选题 | 综合天窗命令由（ ）负责转交其他相关施工单位，车站值班员应配合提供所需份数对调度命令。 | 选项A: 主体施工单位; 选项B: 配合单位; 选项C: 车站值班员; 选项D: 防护人员 | A | 《行规》第22条
单选题 | 回送客车底列车在接发列车作业时按（ ）要求办理。 | 选项A: 客运列车; 选项B: 货物列车; 选项C: 路用列车; 选项D: 其他列车 | B | 《行规》第23条
单选题 | 整列回送动车组以外对客车底列车，辆数不得超过（ ）辆。 | 选项A: 5; 选项B: 10; 选项C: 15; 选项D: 20 | D | 《行规》第23条
单选题 | 清扫道岔时，清扫人员应在（ ）内按规定登记。 | 选项A: 《行车日志》; 选项B: 《行车设备检查登记簿》; 选项C: 《行车设备施工登记簿》; 选项D: 《调度命令登记簿》 | C | 《行规》第24条
单选题 | 遇工务，电务，车站对既有道岔及股道编号不一致时，由（ ）及时组织统一。 | 选项A: 工务; 选项B: 电务; 选项C: 车务站段; 选项D: 车站 | C | 《行规》第25条
单选题 | 线路有效长具体起止点由车务、工务、电务部门根据设备具体情况共同确认，具体有效长以（ ）提供对技术资料为准。 | 选项A: 车务; 选项B: 工务; 选项C: 电务; 选项D: 供电 | B | 《行规》第25条
单选题 | 使用客列尾的跨局旅客列车，尾部加挂客车不得超过（ ）辆。 | 选项A: 1; 选项B: 2; 选项C: 3; 选项D: 4 | B | 《行规》第27条
单选题 | 客车不允许与（ ）号车钩的货车直接连挂。 | 选项A: 14、15; 选项B: 15、16; 选项C: 16、17; 选项D: 17、18 | C | 《行规》第27条
单选题 | 货物列车编组中，客车应挂于列车中后部，且该客车后部的车辆总重不得超过（ ） | 选项A: 1000吨; 选项B: 1500吨; 选项C: 2000吨; 选项D: 2500吨 | B | 《行规》第27条
单选题 | 挂入供港澳的快运货物列车中对出口家畜车应与牵引对机车隔离（ ）辆 | 选项A: 1; 选项B: 2; 选项C: 3; 选项D: 4 | D | 《行规》第27条
单选题 | 编组超长列车须征得（ ）的同意，跨局运行时，应事先征得邻局同意，并按规定发布调度命令。 | 选项A: 列车调度员; 选项B: 计划调度员; 选项C: 车站值班员; 选项D: 车站调度员 | A | 《行规》第28条
单选题 | 货物列车列尾装置丢失时，以吊起尾部车辆软管代替尾部标志，将软管吊至车钩下方，使软管连接器与钩体下部之间对距离不大于（ ）mm. | 选项A: 100; 选项B: 150; 选项C: 200; 选项D: 250 | C | 《行规》第30条
单选题 | 电力机车、动车组在接触网终点附近作业时，距接触网终点（ ）m前停车。 | 选项A: 5; 选项B: 10; 选项C: 15; 选项D: 20 | B | 《行规》第31条
单选题 | 补机原则上应挂于本务机车的（ ）。 | 选项A: 前位; 选项B: 次位; 选项C: 尾部; 选项D: 前位或次位 | D | 《行规》第32条
单选题 | 铁路救援起重机一律挂于列车（ ） | 选项A: 前部; 选项B: 中部; 选项C: 中后部; 选项D: 后部 | D | 《行规》第34条
单选题 | 线路坡度超过12‰的区段，单机挂车以（ ）辆为限。 | 选项A: 5; 选项B: 10; 选项C: 15; 选项D: 20 | B | 《行规》第35条
单选题 | 无列检作业的车站，编入货物列车的关门车数不得超过现车总数的（ ）。 | 选项A: 0.06; 选项B: 0.1; 选项C: 0.12; 选项D: 0.05 | A | 《行规》第37条
单选题 | 无列检作业的车站无调车作业时，列车机车与第一辆车连挂时由（ ）负责。 | 选项A: 列检人员; 选项B: 调车组人员; 选项C: 机车乘务员; 选项D: 车站人员 | C | 《行规》第38条
单选题 | 车站负责简略实验时，车站实验人员通知司机，司机常用制动减压100kPa并保压（ ）min。 | 选项A: 1; 选项B: 2; 选项C: 3; 选项D: 4 | A | 《行规》第40条
单选题 | 自动制动机空重位置的调整，装、卸车后由（ ）负责。 | 选项A: 列检人员; 选项B: 装卸人员; 选项C: 货运作业人员; 选项D: 车站发车人员 | C | 《行规》第42条
单选题 | 瞭望距离不足100m时，应适当降低速度，在空线上牵引运行时不准超过（ ）km/h,推进运行时不准超过10km/h。 | 选项A: 40; 选项B: 30; 选项C: 20; 选项D: 15 | D | 《行规》第48条
单选题 | 无人站调车领导人为（ ）。 | 选项A: 应急值守人员; 选项B: 机车乘务员; 选项C: 列车调度员; 选项D: 其他指定人员 | C | 《行规》第48条
单选题 | 调车作业一批作业中断继续作业时，信号员准备对第一钩进路由（ ）确认。 | 选项A: 车站值班员; 选项B: 盯控干部; 选项C: 助理值班员; 选项D: 信号员 | A | 《行规》第52条
单选题 | 在电气化区段接触网线路上，禁止登上棚车、（ ）类人力制动机踏板使用人力制动机。 | 选项A: 平车; 选项B: 罐车; 选项C: 敞车; 选项D: 特种车 | C | 《行规》第53条
单选题 | 到发线被连挂车辆距警冲标不足（ ）m时，连挂车辆前须检查防溜措施良好并将道岔开通连挂的线路。 | 选项A: 25; 选项B: 50; 选项C: 75; 选项D: 100 | B | 《行规》第57条
单选题 | 司机要道时，应鸣示（ ）的呼唤信号。 | 选项A: 一长两短声; 选项B: 二长一短声; 选项C: 二短一长声; 选项D: 一短一长声 | C | 《行规》第59条
单选题 | 尽头线停留机车车辆时，原则上与线路终端车档（挡车器）保持（ ）M以上的距离。 | 选项A: 3; 选项B: 5; 选项C: 10; 选项D: 20 | C | 《行规》第60条
单选题 | 调动装载△W货物的车辆时，须连接不少于（ ）车辆的软管。 | 选项A: 1/2; 选项B: 1/3; 选项C: 1/4; 选项D: 1/5 | D | 《行规》第61条
单选题 | 手推调车仅准许在本线内移动，停留车辆距警冲标不足（ ）M时不准手推调车。 | 选项A: 20; 选项B: 30; 选项C: 40; 选项D: 50 | D | 《行规》第64条
单选题 | 出站调车通知书应由（ ）填写，确认无误后交调车指挥人转交司机。 | 选项A: 车站值班员; 选项B: 助理值班员; 选项C: 调车领导人; 选项D: 扳道员 | A | 《行规》第66条
单选题 | 进站信号机外（ ）M内有隧道，跟踪调车能进入隧道时禁止跟踪调车。 | 选项A: 200; 选项B: 300; 选项C: 400; 选项D: 500 | D | 《行规》第67条
单选题 | 一条线路上存放两列列车或列车后部存放机车、重型轨道车、车辆时，其间隔距离不少于（ ）M。 | 选项A: 10; 选项B: 30; 选项C: 50; 选项D: 100 | C | 《行规》第69条
单选题 | 自动站间闭塞区段，遇超长列车头部越过出站信号机而未压上出站方面的轨道电路发车时，行车凭证为（ ），并发给司机调度命令。 | 选项A: 绿色许可证; 选项B: 路票; 选项C: 红色许可证; 选项D: 出站信号机显示的允许运行的信号 | D | 《行规》第72条
单选题 | 设有双向闭塞设备的双线自动闭塞区间反方向行车时，按（ ）行车。 | 选项A: 自动站间闭塞; 选项B: 电话闭塞; 选项C: 自动闭塞; 选项D: 半自动闭塞 | A | 《行规》第73条
单选题 | 反方向行车后恢复正方向时，直接向该方向排列（ ）进路，并确认发车方向表示灯显示正确，信号开放后即完成改方。 | 选项A: 发车; 选项B: 接车; 选项C: 调车; 选项D: 列车 | A | 《行规》第73条
单选题 | 车站行车室按（ ）规定配备足够数量的行车凭证，集中保管，并严格执行日常交接检查制度。 | 选项A: 《技规》; 选项B: 《行规》; 选项C: 《站细》; 选项D: 车站 | C | 《行规》第76条
单选题 | 电话记录号码每日自（ ），使用阿拉伯数字顺序循环编号。 | 选项A: 0时起至24时止; 选项B: 18时起至次日18时止; 选项C: 1时起至24时止; 选项D: 0时起至12时止 | A | 《行规》第78条
单选题 | 车站满线时，应根据车站技术作业过程或列车运行图规定的站停时分另加（ ）min，预先计算腾空线路的时间，按照《站细》规定的开放信号时机前，能腾空线路、开放信号时，应及时承认邻站闭塞。 | 选项A: 2; 选项B: 3; 选项C: 4; 选项D: 5 | B | 《行规》第81条
单选题 | 开放出站（进路）信号时机：不迟于开车前（）min开放出站（进路）信号。 | 选项A: 1; 选项B: 2; 选项C: 3; 选项D: 4 | C | 《行规》第83条
单选题 | 遇须关闭信号、变更进路时，车站值班员（列车调度员）与（ ）联系妥当后方可办理。 | 选项A: 邻站; 选项B: 发车站; 选项C: 接车站; 选项D: 司机 | D | 《行规》第83条
单选题 | 旅客列车不能按规定线路接发时，车站值班员（列车调度员）应提前通知（ ），做好接车准备。 | 选项A: 司机; 选项B: 助理值班员; 选项C: 信号员; 选项D: 客运人员 | D | 《行规》第84条
单选题 | 在站内无空闲线路的特殊情况下接车时，需经（ ）口头准许。 | 选项A: 调度所值班主任; 选项B: 列车调度员; 选项C: 计划调度员; 选项D: 车站值班员 | B | 《行规》第85条
单选题 | 人工准备进路实行（ ）。 | 选项A: 一人作业两次检查确认或一人作业一人检查确认; 选项B: 一人作业一人检查确认; 选项C: 一人作业两次检查确认; 选项D: 一人作业一次检查确认 | A | 《行规》第87条
单选题 | 接发动车组、特快旅客列车，立岗时应站在距（接发车线路）钢轨头部外侧（ ）m以外的适当地点。 | 选项A: 1; 选项B: 1.5; 选项C: 2; 选项D: 2.5 | B | 《行规》第88条
单选题 | 运行速度超过（ ）km/h及其以上的列车接车时，邻线停有列车、车列，不准站在所接列车与邻线列车、车列之间接送列车。 | 选项A: 100; 选项B: 120; 选项C: 140; 选项D: 160 | B | 《行规》第88条
单选题 | 接发列车人员发现旅客列车尾部标志灯光熄灭时，应及时用列车无线调度通信设备通知（ ）进行处理。 | 选项A: 车长; 选项B: 司机; 选项C: 车辆乘务员; 选项D: 随车机械师 | C | 《行规》第88条
单选题 | 通勤列车（不含图定安排通勤停点的货物列车）按（ ）办理。 | 选项A: 旅客列车; 选项B: 货物列车; 选项C: 路用列车; 选项D: 军用列车 | A | 《行规》第93条
单选题 | 列车冒进进站信号机或警冲标后，司机不得擅自动车，须立即报告（ ）按其指示办理。 | 选项A: 信号员; 选项B: 机车调度员; 选项C: 助理值班员; 选项D: 车站值班员（列车调度员） | D | 《行规》第94条
单选题 | 允许速度大于或等于100km/h的线路，接到司机“晃车”报告时，后续第一趟列车限速（ ）km/h运行（限速位置按汇报的晃车里程前后200m确定）。 | 选项A: 35; 选项B: 45; 选项C: 60; 选项D: 80 | C | 《行规》第98条
单选题 | 遇天气不良又不能通过设备确认线路空闲而需要现场检查确认时，应指派人员从（ ）两端迎面检查至相互见面为止。 | 选项A: 线路; 选项B: 车站; 选项C: 接车线; 选项D: 进路 | B | 《行规》第100条
单选题 | 当洪水漫到路肩时，列车应以不超过（ ）km/h的速度运行，并报告车站值班员（列车调度员）。 | 选项A: 10; 选项B: 15; 选项C: 20; 选项D: 30 | C | 《行规》第101条
单选题 | 双线区段，车站值班员（列车调度员）接到列车在特大桥梁、长大隧道内发生事故的报告后，在未了解清楚是否影响邻线的情况下，（ ）向邻线放行列车。 | 选项A: 不得; 选项B: 可以; 选项C: 禁止; 选项D: 严禁 | D | 《行规》第103条
单选题 | 列车在区间被迫停车时，车务值乘人员须服从（ ）指挥，协助司机组织车辆乘务员、列车长、列车员等人员处理有关行车、列车防护和事故救援等事宜。 | 选项A: 列车调度员; 选项B: 车站值班员; 选项C: 司机; 选项D: 列车长 | C | 《行规》第104条
单选题 | 列车推进运行速度不得超过（ ）km。 | 选项A: 10; 选项B: 15; 选项C: 20; 选项D: 30 | D | 《行规》第104条
单选题 | 正常情况下，调度集中区段的车站原则上应采用（ ）模式，作业量较大或调车作业频繁车站采用非常站控模式。 | 选项A: 非常站控; 选项B: 分散自律控制 | B | 《行规》第105条
单选题 | 车站控制模式转换时，车站值班员须在（ ）内登记，记明转换的原因。 | 选项A: 《行车设备检查登记簿》; 选项B: 《行车设备施工登记簿》; 选项C: 《调度命令登记簿》; 选项D: 《行车日志》 | A | 《行规》第106条
单选题 | 车务应急值守人员值守期间，不得擅自离开行车室，遇特殊情况须临时离开时，须经（ ）准许。 | 选项A: 车站管理人员; 选项B: 列车调度员; 选项C: 站段安全生产指挥中心 | B | 《行规》第108条
单选题 | 调度集中区段需现场人工准备进路时，车务应急值守人员（列车调度员）组织现场电务、工务人员人工准备进路，由（ ）指定一人担任现场准备进路负责人。 | 选项A: 列车调度员; 选项B: 车务; 选项C: 工务; 选项D: 电务 | D | 《行规》第110条
单选题 | 车站值班员发现CTC终端列次车次号错误或丢失时，应报告（ ），与（ ）核对确认后，重新输入正确的车次号。 | 选项A: 车站值班干部; 选项B: 邻站值班员; 选项C: 列车调度员; 选项D: 站段安全指挥中心 | C | 《行规》第112条
单选题 | 调度所及车站CTC设备均不能正确显示列车占用状态时，车站值班员（列车调度员）应立即通知已进入区间的列车司机（ ）并询问列车位置和行车情况，通知电务部门进行处理。 | 选项A: 减速; 选项B: 注意; 选项C: 停车; 选项D: 加强瞭望 | C | 《行规》第116条
单选题 | ITCS区段行车基本闭塞具备虚拟自动站间闭塞功能，正常情况下仅采用（ ）闭塞。基本闭塞故障按调度命令行车。 | 选项A: 自动站间闭塞; 选项B: 自动闭塞; 选项C: 半自动闭塞; 选项D: 电话闭塞 | A | 《行规》第118条
单选题 | 铁路职工发现危及行车和人身安全的情况时，应立即采取（ ） | 选项A: 有关措施; 选项B: 防护措施; 选项C: 有效安全措施; 选项D: 停车措施 | C | 《行规》第126条
单选题 | 旅客列车有扒乘人员时，应立即采取（ ）措施，进行处理。 | 选项A: 有关; 选项B: 安全; 选项C: 防护; 选项D: 停车 | D | 《行规》第127条
单选题 | （ ）辆及其以上的事故、故障车辆，需一起连挂回送时，应按专列办理，车辆段须派列检人员护送。 | 选项A: 5; 选项B: 10; 选项C: 15; 选项D: 20 | B | 《行规》第135条
单选题 | 事故、故障车辆回送时，车辆人员对车辆进行整修后，依据（ ）下达的回送命令号，办理回送手续，并插设《铁路车辆送往列检作业场》色票。 | 选项A: 列车调度员; 选项B: 计划调度员; 选项C: 车辆调度员; 选项D: 调度所值班主任 | C | 《行规》第135条
单选题 | 按列控车载设备控车的动车组列车退行时改按（ ）模式。 | 选项A: 目视行车; 选项B: 完全监控; 选项C: 部分监控; 选项D: 隔离 | D | 《行规》第136条
单选题 | 救援列车出动的调度命令由（ ）发布。 | 选项A: 列车调度员; 选项B: 计划调度员; 选项C: 车站值班员; 选项D: 机车调度员 | D | 《行规》第137条
单选题 | 出动救援列车应使用（ ）牵引。 | 选项A: 内燃机车; 选项B: 电力机车; 选项C: 重型轨道车; 选项D: 轨道车 | A | 《行规》第137条
单选题 | 事故救援需接触网停电配合的，供电段现场负责人根据（ ）要求向供电调度员办理停送电手续，并采取安全措施。 | 选项A: 事故救援负责人; 选项B: 列车调度员; 选项C: 车站管理人员; 选项D: 车站值班员 | A | 《行规》第139条
单选题 | 使用施工特定行车办法时，施工开始前，车站须将（ ）进路开通，并对进路上所有的道岔按规定加锁。 | 选项A: 接车; 选项B: 到发线; 选项C: 正线; 选项D: 通过 | C | 《行规》第140条
单选题 | 向施工封锁区间开行路用列车时，原则上每端只准进入（ ）列。 | 选项A: 1; 选项B: 2; 选项C: 3; 选项D: 4 | A | 《行规》第141条
单选题 | 接触网停电时，车站值班员应亲自或布置信号员在岗位醒目位置揭示相应的（ ）牌。 | 选项A: 停电; 选项B: 警示; 选项C: 警告; 选项D: 停电警示 | D | 《行规》第152条
单选题 | 遇接触网停电时，车站值班员（信号员）将有电区与停电区衔接的道岔开通至（ ）的位置并单独锁闭。 | 选项A: 定位; 选项B: 反位; 选项C: 不能进入停电区; 选项D: 能进入停电区 | C | 《行规》第152条
单选题 | 自动闭塞区段，车站值班员（列车调度员）发现或得到区间闭塞分区非列车占用红光带信息，在故障修复前，对尚未进入区间的后续列车，应按（ ）组织行车。 | 选项A: 电话闭塞; 选项B: 半自动闭塞; 选项C: 自动闭塞; 选项D: 站间 | D | 《行规》第153条
单选题 | 轨道电路分路不良区段办理接发列车或调车作业时，办理进路前，车站值班员须亲自或指派（ ）确认与进路有关的所有分路不良区段空闲后，方可准备进路。 | 选项A: 助理值班员; 选项B: 胜任人员; 选项C: 调车组人员; 选项D: 值班干部 | B | 《行规》第154条
单选题 | 车站值班员（列车调度员）接到弓网故障的报告后，应立即扣停后续列车，不在向该区间放行列车，并向邻线尚未经过该地点的首列列车司机发布口头限速（ ）km/h注意运行。 | 选项A: 45; 选项B: 60; 选项C: 80; 选项D: 100 | C | 《行规》第156条
单选题 | 每年（ ）两季，集团公司各业务部门组织所管辖的设备管理单位对技术设备进行全面检查。 | 选项A: 春、夏; 选项B: 春、秋; 选项C: 夏、秋; 选项D: 夏、冬 | B | 《行规》第5条
单选题 | 岔线道岔加锁装置和道岔表示器（含灯泡更换）由（ ）负责管理和维护。 | 选项A: 工务; 选项B: 电务; 选项C: 车站; 选项D: 产权单位 | D | 《行规》第8条
单选题 | 道岔铺设后，在未正式启用前，应由（ ）负责管理。 | 选项A: 施工单位; 选项B: 工务; 选项C: 电务; 选项D: 车站 | A | 《行规》第11条
单选题 | 有人站及应急值守站使用手摇把时应在车站《行车设备检查登记簿》内登记，取得（ ）准许后即可破封使用。 | 选项A: 列车调度员; 选项B: 车站值班员; 选项C: 电务; 选项D: 工务 | B | 《行规》第16条
单选题 | 行车岗位时刻以（ ）时间为准。 | 选项A: 北京时间; 选项B: CTC/TDCS; 选项C: 行车室钟表; 选项D: 手表 | B | 《行规》第20条
单选题 | 道口栏杆（门）以对道路（ ）为定位。 | 选项A: 开放; 选项B: 半开放; 选项C: 关闭 | A | 《行规》第10条
单选题 | 图定回送客车底列车，应指派（ ）人员值乘。 | 选项A: 车务; 选项B: 客运; 选项C: 车辆乘务 | C | 《行规》第23条
单选题 | 清扫道岔应执行（ ）制度，由车站值班员对道岔单锁后方可进行。 | 选项A: 联系; 选项B: 检查; 选项C: 防护; 选项D: 登记 | A | 《行规》第24条
单选题 | 清扫道岔原则上在（ ）时间内进行。 | 选项A: 施工; 选项B: 维修; 选项C: 天窗; 选项D: 停轮 | C | 《行规》第24条
单选题 | （ ）区段原则上不准对开超长列车，但有条件又不因超长列车会车影响运行次序时除外。 | 选项A: 单线; 选项B: 双线; 选项C: 自动闭塞; 选项D: 半自动闭塞 | A | 《行规》第29条
单选题 | 在中间站两列或多列同时换挂机车时，（ ）负责将列车所挂列尾的ID号通知对应车次司机，由司机建立正确的连接关系。 | 选项A: 列尾作业员; 选项B: 助理值班员; 选项C: 车站值班员; 选项D: 调车组人员 | C | 《行规》第30条
单选题 | 禁止（ ）及其以上电力机车重联升弓。 | 选项A: 一台; 选项B: 二台; 选项C: 三台; 选项D: 四台 | C | 《行规》第31条
单选题 | 补机与本务机车的车钩摘挂、软管摘结，由（ ）负责。 | 选项A: 列检人员; 选项B: 连挂机车乘务员; 选项C: 调车组人员 | B | 《行规》第32条
单选题 | 附挂机车进行滚动实验运行速度不得超过（ ）km/h，走行距离原则上不得少于20m。 | 选项A: 3; 选项B: 5; 选项C: 7; 选项D: 10 | B | 《行规》第33条
单选题 | 安装（ ）号车钩的客运机车，在集团公司管内随货物列车附挂回送时，后部车辆总重不得超过1500吨。 | 选项A: 14; 选项B: 15; 选项C: 16; 选项D: 17 | B | 《行规》第34条
单选题 | 铁路机车附挂回送时，应编挂于直通（直达）货物列车本务机车（ ），挂有重联机车时为重联机车（ ），每列不超过两台。 | 选项A: 次位; 选项B: 前位; 选项C: 中后部; 选项D: 尾部 | A | 《行规》第34条
单选题 | 回送机车原则上途中不得保留。回送机车在车站待编停留不得超过（ ）小时。 | 选项A: 6; 选项B: 12; 选项C: 24; 选项D: 48 | C | 《行规》第34条
单选题 | 单机挂车禁止挂（ ）车辆。 | 选项A: 装载鲜活货物的车辆; 选项B: 装载易腐货物的车辆; 选项C: 有随乘人员的特种车辆; 选项D: 装载爆炸品、超限货物的车辆 | D | 《行规》第35条
单选题 | 集团公司管内客、货列车主管压力为（ ）kpa。 | 选项A: 500; 选项B: 550; 选项C: 600; 选项D: 620 | C | 《行规》第36条
单选题 | 旅客列车遇自动制动机故障而关门一辆时，在集团公司管内＞20‰的下坡道，按（ ）km/h限速。 | 选项A: 45; 选项B: 60; 选项C: 80; 选项D: 100 | D | 《行规》第36条
单选题 | 列检作业人员对到达作业列车中的关门车要向车站调度员（车站值班员）提供关门车的车号，双方应在列检（ ）中进行签字和确认。 | 选项A: 《交接班本簿》; 选项B: 《行车设备检查登记簿》; 选项C: 《关门车登记本》; 选项D: 《重点事项登记簿》 | C | 《行规》第37条
单选题 | 无列检作业的车站编挂车辆时，车站作业人员应检查人力制动机闸链处于松弛状态、折角塞门手把处于全开位，车辆制动软管连接状态良好，以及（ ）。 | 选项A: 下作用式车钩防跳插销安插良好。; 选项B: 防溜措施是否撤除; 选项C: 关门车数量及编挂位置 | A | 《行规》第38条
单选题 | 旅客列车出库前应进行（ ）试验。 | 选项A: 全部; 选项B: 简略; 选项C: 持续一定时间的全部 | C | 《行规》第40条
单选题 | 车站与司机办理列车运输票据交接的地点位（ ） | 选项A: 机车停留位置; 选项B: 行车室; 选项C: 站台; 选项D: 司机室 | A | 《行规》第43条
单选题 | 自轮运转特种设备调车作业时，由（ ）担当调车指挥人。 | 选项A: 调车长; 选项B: 所属单位派人; 选项C: 助理值班员 | B | 《行规》第47条
单选题 | 调车作业须由（ ）单一指挥，不得轮流、交叉指挥。 | 选项A: 车站调度员; 选项B: 车站值班员; 选项C: 调车指挥人; 选项D: 调车长 | C | 《行规》第48条
单选题 | 推进车辆前，应向司机显示（ ）信号。 | 选项A: 连结; 选项B: 推进; 选项C: 启动; 选项D: 停车 | B | 《行规》第48条
单选题 | 电气化区段，使用电力机车调车应注明（ ）字样。 | 选项A: 电力; 选项B: 注意运行; 选项C: 加强联系 | A | 《行规》第52条
单选题 | 调车指挥人变更调车作业计划，须取得（ )的同意。 | 选项A: 车站值班员; 选项B: 调车区长; 选项C: 车站调度员; 选项D: 调车领导人 | D | 《行规》第52条
单选题 | 调车作业计划连续的两钩颠倒作业顺序算（ ）钩。 | 选项A: 1; 选项B: 2; 选项C: 3; 选项D: 4 | B | 《行规》第52条
单选题 | 岔线取送车遇推进作业时，是否安装简易紧急制动阀应根据走行线远近、连挂车数、曲线半径、瞭望条件及有无道口等情况，由（ ）自定。 | 选项A: 车站; 选项B: 车务段; 选项C: 铁路局 | A | 《行规》第55条
单选题 | 在超过（ ）坡度的线路上调车时须全部接通软管。 | 选项A: 2.5‰; 选项B: 6‰; 选项C: 12‰; 选项D: 20‰ | B | 《行规》第57条
单选题 | 普速铁路车站向高速铁路车站发出列车时，有关行车凭证按（ ）规定执行。 | 选项A: 普速铁路; 选项B: 高速铁路; 选项C: 《站细》; 选项D: 《技规》 | A | 《行规》第70条
单选题 | 遇列车调度电话不通，需改用电话闭塞法以及恢复基本闭塞法时，两端车站值班员直接以（ ）办理，并通知司机。 | 选项A: 车站值班干部命令; 选项B: 安全生产指挥中心指示; 选项C: 电话记录 | C | 《行规》第71条
单选题 | 闭塞机停电恢复供电时应使用（ ）按钮办理闭塞机复原。 | 选项A: 总人解; 选项B: 故障; 选项C: 事故; 选项D: 总取消 | B | 《行规》第74条
单选题 | 车站留存的使用完毕的行车凭证（路票除外），逐日整理月终装订，保管（ ）月。 | 选项A: 1; 选项B: 3; 选项C: 6; 选项D: 12 | C | 《行规》第76条
单选题 | 调度命令按规定保管（ ）（通过系统发布的除外）。 | 选项A: 1个月; 选项B: 3个月; 选项C: 半年; 选项D: 1年 | D | 《行规》第76条
单选题 | 电话记录号码双线区段改按单线行车，使用上行线时为（ ）号，从（ ）号起顺序编号。 | 选项A: 双、2; 选项B: 单、1 | A | 《行规》第78条
单选题 | 电话记录号码双线区段反方向行车，使用下行线时为（ ）号，从（ ）号起顺序编号。 | 选项A: 双、2; 选项B: 单、1 | B | 《行规》第78条
单选题 | 行车室控制台（停）字帽指（ ）。 | 选项A: 停止基本闭塞; 选项B: 停电; 选项C: 设备停用 | A | 《行规》第80条
单选题 | 接发动车组列车时助理值班员不接送列车。办理客运业务的动车组列车，列车司机确认发车条件具备后直接开车；开车前（ ）秒由车站人员打响开车铃，铃声时长10秒。 | 选项A: 180; 选项B: 120; 选项C: 60; 选项D: 30 | D | 《行规》第81条
单选题 | 到发线兼裝卸线时，禁止在该线办理（ ）列车的到发和通过。 | 选项A: 货物; 选项B: 军用; 选项C: 路用; 选项D: 旅客 | D | 《行规》第81条
单选题 | 旅客列车需经（ ）以下道岔侧向运行时，严格按照LKJ限速运行。 | 选项A: 9; 选项B: 12; 选项C: 16; 选项D: 18 | B | 《行规》第84条
单选题 | 图定在站有技术停点的旅客列车，按（ ）指示可临时改按通过办理。 | 选项A: 调度所值班主任; 选项B: 列车调度员; 选项C: 车站值班干部; 选项D: 安全生产指挥中心 | B | 《行规》第84条
单选题 | 机车上配备的钩锁器由（ ）购置交机务放置于机车上，由机务保管使用。 | 选项A: 车务; 选项B: 工务; 选项C: 电务; 选项D: 机务 | A | 《行规》第87条
单选题 | 发车时助理值班员应在待发列车适当位置。待列车会让，始发或停车再开的列车（ ）后，即可离开接发其他列车。 | 选项A: 整列出站; 选项B: 启动; 选项C: 尾部越过立岗位置 | B | 《行规》第88条
单选题 | 列车同时到发，助理值班员不能兼顾时，应先办理（ ）。 | [10 empty] | B | 《行规》第88条 | bar: 选项A to 选项B
单选题 | 办理客运业务的旅客列车，在设有助理值班员的车站，应使用（ ）发车（动车组除外）。 | 选项A: 信号旗; 选项B: 信号灯; 选项C: 手信号; 选项D: 列车无线调度通信设备 | C | 《行规》第89条
单选题 | 当进路表示器显示不良时，可由（ ）口头通知（准许使用列车无线调度通信设备通知）司机列车开往的方向后，列车可凭出站信号机的显示出发。 | 选项A: 办理发车人员; 选项B: 车站值班员; 选项C: 助理值班员; 选项D: 列车调度员 | A | 《行规》第89条
单选题 | 发车进路上设有2架及以上出站（进路）信号机时，除最外方出站（进路）信号机外，其余出站（进路）信号机在发车时均视为（ ）信号机。 | 选项A: 出站; 选项B: 通过; 选项C: 进路; 选项D: 发车进路 | D | 《行规》第92条
单选题 | 隔开设备应利用（ ），也可临时利用车站正线、牵出线、岔线代作隔开设备使用。 | 选项A: 安全线; 选项B: 避难线; 选项C: 到发线; 选项D: 调车线 | A | 《行规》第93条
单选题 | 当调车作业能进入接发旅客列车进路时，准许（ ）作为隔开设备使用。 | 选项A: 防护道岔; 选项B: 安全线; 选项C: 避难线; 选项D: 有联锁的脱轨器 | D | 《行规》第93条
单选题 | 昼间遇天气不良（降雾、暴风雨雪）致使信号机显示距离不足（ ）m接发列车，司机不能确认进、出站信号机的显示时，车站值班员（列车调度员）使用列车无线调度通信设备通知司机信号机显示状态。 | 选项A: 50; 选项B: 100; 选项C: 150; 选项D: 200 | D | 《行规》第100条
单选题 | 车站值班员接到线路塌方、落石、倒树、断道、接触网设备塌落、信号机倒塌等危及行车安全险情报告后，应立即（ ）。 | 选项A: 报告列车调度员; 选项B: 报告车站值班干部; 选项C: 报告安全生产指挥中心; 选项D: 通知有关列车停车 | D | 《行规》第101条
单选题 | 车务值乘人员遇火灾、爆炸等突发情况，迅速采取（ ）措施，并向司机（列车调度员）报告。 | 选项A: 相应; 选项B: 应急; 选项C: 防护; 选项D: 安全 | B | 《行规》第104条
单选题 | 挂有装载超限货物车辆的列车应按（ ）规定线路接发。 | 选项A: 《技规》; 选项B: 《行规》; 选项C: 《站细》; 选项D: 《调规》 | C | 《行规》第104条
单选题 | 在运行中有限制条件的超限车，除有特别指示外，禁止编入直达、直通列车。编入列车时，应挂于列车（ )(超限专列除外）。 | 选项A: 前部; 选项B: 中部; 选项C: 中后部; 选项D: 后部 | D | 《行规》第104条
单选题 | 机车逆向运行速度不得超过（ ）km/h。 | 选项A: 15; 选项B: 20; 选项C: 30; 选项D: 45 | C | 《行规》第104条
单选题 | 控制模式由车站控制与调度集中控制之间转换时，转换站车站值班员及时通知（ ）。 | 选项A: 列车调度员; 选项B: 值班干部; 选项C: 车站控制状态的邻站; 选项D: 邻站值班员 | C | 《行规》第106条
单选题 | 遇调度所CTC设备不能正确显示列车占用状态时，列车调度员应立即通知车站转入（ ）模式。 | 选项A: 非常站控; 选项B: 分散自律控制 | A | 《行规》第106条
单选题 | 管内旅客列车尾部加挂客车不得超过（ ）辆。 | 选项A: 1; 选项B: 2; 选项C: 3; 选项D: 4 | D | 《行规》第27条
单选题 | 旅客列车编组中，加挂客车的供风型式与原列车编组不一致时，只允许编挂在列车（ ）且满足折角需求。 | 选项A: 机次; 选项B: 中部; 选项C: 尾部 | C | 《行规》第27条
单选题 | 各站在接发列车时，应根据（ ）确定是否按超长列车办理。 | 选项A: 列车长度; 选项B: 到发线有效长度; 选项C: 图定运行长度 | B | 《行规》第29条
单选题 | 中途变更运行方向的货物列车，列车尾部（ ）辆之内禁止编挂关门车。 | 选项A: 2; 选项B: 3; 选项C: 4 | B | 《行规》第37条
单选题 | 未得到（ ）准许，本务机车挂头后不准移动。 | 选项A: 调车指挥人; 选项B: 车站调度员; 选项C: 车站值班员; 选项D: 列车调度员 | C | 《行规》第47条
单选题 | 调车区横向划区的，两区之间应有不少于（ ）m的安全距离。 | 选项A: 10; 选项B: 20; 选项C: 30; 选项D: 50 | B | 《行规》第49条
单选题 | 集团公司管内普速铁路禁止采用（ ）办法行车。 | 选项A: 隔时续行; 选项B: 书面联络; 选项C: 时间间隔 | A | 《行规》第70条
单选题 | 使用故障按钮后，按照（ ）的原则，在《行车设备检查登记簿》内登记。 | 选项A: 电务登记; 选项B: 车站登记; 选项C: 谁使用，谁登记 | C | 《行规》第74条
单选题 | 辅助所应设值班员，办理向岔线的行车工作，并受（ ）的领导。 | 选项A: 列车调度员; 选项B: 管理站值班干部; 选项C: 管理站车站值班员 | C | 《行规》第75条
判断题 | 车站纵断面图应包括站内正线、站线、岔线，有效长范围内标有起止点的实际逐段坡度，驼峰纵断坡度。 | [10 empty] | Y | 《行规》第1条
判断题 | 设备春秋检发现的问题，有车站组织制定整改计划和措施，进行逐项整改销号。 | [10 empty] | N | 《行规》第5条
判断题 | 救援列车应时刻处于整备完好对待发状态，须保证在接到调度命令15min内出动。 | [10 empty] | N | 《行规》第6条
判断题 | 到发线原则上禁止装卸散堆装货物（路料及《站细》规定的到发线兼裝卸线除外）。 | [10 empty] | Y | 《行规》第7条
判断题 | 手板道岔闭止把和带柄标志的加锁条件由电务部门负责，锁板由工务部门负责。 | [10 empty] | Y | 《行规》第8条
判断题 | 施工作业时，应采用紧固道岔方式对道岔加锁。 | [10 empty] | Y | 《行规》第9条
判断题 | 道口栏杆（门）以对道路关闭为定位。 | [10 empty] | N | 《行规》第10条
判断题 | 使用隔离开关，须按规定执行登销记制度。 | [10 empty] | Y | 《行规》第14条
判断题 | 隔离开关无论合闸或分闸状态均应加锁，钥匙交车站值班员保管。 | [10 empty] | Y | 《行规》第14条
判断题 | 需进行隔离开关倒闸作业时，操作人在《行车设备检查登记簿》内登记申请。 | [10 empty] | N | 《行规》第14条
判断题 | 需进行隔离开关倒闸作业时，操作人在《隔离开关使用登记簿》内登记申请经列车调度员（机务段调度员、动车所调度员）签认后，携带钥匙前往操作，操作完毕立即加锁交还钥匙。 | [10 empty] | N | 《行规》第14条
判断题 | 车站站内线路需要断电、送电时，每次开闭须向车站值班员申请登记。 | [10 empty] | Y | 《行规》第14条
判断题 | 车站到发线（含到发线兼裝卸线）、货物线隔离开关断电后，车站值班员在行车室占线板内相应股道栏标注“停电”字样，对线路两端列车按钮进行加封，并将两端道岔锁闭在不能进入改线的位置。 | [10 empty] | Y | 《行规》第14条
判断题 | 隔离开关倒闸作业时，须执行一人操作一人监护制度。 | [10 empty] | Y | 《行规》第14条
判断题 | 电动转辙机钥匙及手摇把有人站及应急值守站由车站值班员保管。 | [10 empty] | Y | 《行规》第16条
判断题 | 电动转辙机钥匙及手摇把无人站由工务保管。 | [10 empty] | N | 《行规》第16条
判断题 | 遇进站及线路所通过信号机发生故障不能关闭需加挂信号灯时，由电务部门按规定加挂信号灯。 | [10 empty] | Y | 《行规》第17条
判断题 | 行车人员值班室和办公房屋，距钢轨头部外侧不足2.5m时，对向线路一侧门前应设置防护栏杆或顺着线路开门。 | [10 empty] | Y | 《行规》第19条
判断题 | 道岔融雪装置远程操作由列车调度员负责。 | [10 empty] | Y | 《行规》第19条
判断题 | 车站（线路所）行车室、调度所配置的钟表时间，统一以北京时间为准，有关人员每周一进行一次时钟校对。 | [10 empty] | Y | 《行规》第20条
判断题 | 行车岗位时刻以岗位钟表时间为准。 | [10 empty] | N | 《行规》第20条
判断题 | 枢纽地区新建、改建线路时，枢纽地区列车运行方向纳入列车运行图文件。 | [10 empty] | Y | 《行规》第21条
判断题 | 各受令处所收到的调度命令，须确认无误后及时回执。 | [10 empty] | Y | 《行规》第22条
判断题 | 使用传真机发布调度命令时，须通知受令人。受令人接到调度命令后，须核对确认。 | [10 empty] | Y | 《行规》第22条
判断题 | 停放在中间站的客车体未经技术检查可以挂运。 | [10 empty] | N | 《行规》第23条
判断题 | 清扫作业需转换道岔时，清扫人员与电务配合人员联系请求道岔转换事宜。 | [10 empty] | N | 《行规》第24条
判断题 | 集中联锁的道岔及股道编号以工务为准，非集中联锁的道岔及股道编号以电务为准。 | [10 empty] | N | 《行规》第25条
判断题 | 集团公司管内动车组以外的旅客列车可不挂隔离车。 | [10 empty] | Y | 《行规》第27条
判断题 | 乘坐押运人员的车辆与所押运的车辆应成组连挂，运输途中不得拆解。 | [10 empty] | Y | 《行规》第27条
判断题 | 军用列车中的编组隔离，按《技规》的规定办理。 | [10 empty] | N | 《行规》第27条
判断题 | 到达超长列车因妨碍邻线而需要转线时，可由本务机车担当一钩转线作业，不需发布调度命令。 | [10 empty] | Y | 《行规》第29条
判断题 | 动车组以外图定回送客车底列车须使用客车列尾装置。 | [10 empty] | Y | 《行规》第30条
判断题 | 电力机车、动车组禁止在分相中性区、分段绝缘器下方、电力机车禁停标区域停车。 | [10 empty] | Y | 《行规》第31条
判断题 | 使用补机时，应全部接通列车软管。 | [10 empty] | Y | 《行规》第32条
判断题 | 单机挂车时应挂列尾装置。 | [10 empty] | Y | 《行规》第35条
判断题 | 货物列车主管压力为500kpa，旅客列车主管压力为600kpa。 | [10 empty] | N | 《行规》第36条
判断题 | 中途变更运行方向的货物列车，列车尾部3辆之内可以编挂关门车。 | [10 empty] | N | 《行规》第37条
判断题 | 循环列车须整列装卸、循环使用。 | [10 empty] | Y | 《行规》第39条
判断题 | 列车在坡度超过4‰的接车线路停车后再开前，使用列尾查询风压，确认列车制动主管贯通后开车，不进行简略试验。 | [10 empty] | Y | 《行规》第40条
判断题 | 在调车作业中变更机车运行方向需要移动、重新连接机车控制器时，由调车指挥人将便携机车控制器移至需要位置并负责连接。 | [10 empty] | N | 《行规》第45条
判断题 | 正常情况下不得利用单班单司机值乘列车的本务机车进行调车作业。 | [10 empty] | Y | 《行规》第48条
判断题 | 准备调车进路时，须一次性排列长进路。 | [10 empty] | Y | 《行规》第48条
判断题 | 摘挂列车、路用列车、小运转列车及图定在区段内有摘挂作业的区段列车本务机车担当调车作业时，不发布调度命令。 | [10 empty] | Y | 《行规》第48条
判断题 | 动车组自走行时不设调车指挥人，司机根据信号的显示运行。 | [10 empty] | Y | 《行规》第51条
判断题 | 打印的调车作业通知单，只传达重点事项；复写的调车作业通知单和以口头方式布置的调车作业计划，须逐钩传达。 | [10 empty] | Y | 《行规》第52条
判断题 | 车站与未设有闭塞点的岔线间取送车作业，按调车方式办理。 | [10 empty] | Y | 《行规》第55条
判断题 | 调车车列原则上应使用列尾装置。 | [10 empty] | N | 《行规》第55条
判断题 | 岔线取送作业的牵引重量由车务站段与机务协商确定。 | [10 empty] | N | 《行规》第55条
判断题 | 超过2.5‰坡度的线路上禁止无动力停留机车、车辆。 | [10 empty] | N | 《行规》第57条
判断题 | 旅客列车中途摘挂车辆时，车站值班员应通知客运人员需进行甩挂作业的列车车次、辆数、股道、位置及注意事项等。 | [10 empty] | Y | 《行规》第58条
判断题 | 在正线、到发线、段管线、岔线、坡度超过2.5‰的线路及与正线、到发线衔接而无隔开设备的线路和向站内方向为下坡的线路上禁止手推调车。 | [10 empty] | Y | 《行规》第64条
判断题 | 越出站界调车，在出站调车通知书（越出站界调车的调度命令）准许时间内不受越出站界次数的限制。 | [10 empty] | Y | 《行规》第66条
判断题 | 越出站界调车时，不准将车辆停放在区间。 | [10 empty] | Y | 《行规》第66条
判断题 | 跟踪调车通知书应由调车领导人填写。 | [10 empty] | N | 《行规》第67条
判断题 | 线间距离不足5300mm的相邻两线，一线接发超限列车，邻线禁止调动超限车辆。 | [10 empty] | Y | 《行规》第69条
判断题 | 相邻两站均为调度集中控制时，不办理闭塞（预告）手续。 | [10 empty] | Y | 《行规》第70条
判断题 | 自动闭塞区段在只设一架通过信号机的区间，通过信号机发生故障或灯光熄灭时，应停止基本闭塞法，改用电话闭塞法行车。 | [10 empty] | Y | 《行规》第71条
判断题 | 无双向闭塞设备的双线自动闭塞区间反方向行车时，按自动站间闭塞行车。 | [10 empty] | N | 《行规》第73条
判断题 | 设有双向闭塞设备的双线自动闭塞区间遇该线有一个方向闭塞设备发生故障停用时，应改用自动站间闭塞法行车。 | [10 empty] | N | 《行规》第73条
判断题 | 反方向运行的列车到、发时刻记入《行车日志》时，应在记事栏内注明“反”字，相关用语中增加“反方向”。 | [10 empty] | Y | 《行规》第73条
判断题 | 列车到达，由于轨道电路的原因不能办理到达复原时，应使用故障按钮办理。 | [10 empty] | Y | 《行规》第74条
判断题 | 需使用故障按钮办理复原时，两端站应共同确认列车没有出发、列车整列到达、区间空闲后，由接车站向列车调度员请求。 | [10 empty] | N | 《行规》第74条
判断题 | 电务人员检修闭塞设备使用故障按钮时，不请求调度命令，但须按规定登记《行车设备检查登记簿》。 | [10 empty] | Y | 《行规》第74条
判断题 | 故障按钮计数器号码纳入车站值班员交接班内容。 | [10 empty] | Y | 《行规》第74条
判断题 | 线路所一切电话中断后，禁止办理衔接岔线、段管线的行车作业。 | [10 empty] | Y | 《行规》第75条
判断题 | 线路所通过信号机故障，需交付行车凭证时，应于通过信号机处交递行车凭证，并显示通过手信号。 | [10 empty] | Y | 《行规》第75条
判断题 | 当基本闭塞设备发生故障时，不准再向区间岔线取送车。 | [10 empty] | Y | 《行规》第75条
判断题 | 辅助所成立后，遇一切电话中断时，应停止办理管理站至辅助所间的取送车作业。 | [10 empty] | Y | 《行规》第75条
判断题 | 路票，绿色许可证、红色许可证等行车凭证编号应填记在《行车日志》的“占用区间许可号码”栏内。 | [10 empty] | Y | 《行规》第76条
判断题 | 按规定办理行车闭塞（预告）手续，并于进路准备妥当后方可填写行车凭证。 | [10 empty] | Y | 《行规》第76条
判断题 | 自动闭塞区段，遇出站信号机及发车进路信号机均故障停用，准许一次发给司机二张绿色许可证。 | [10 empty] | N | 《行规》第76条
判断题 | 两线、多线区间使用路票时，应在路票上加盖“XX线行车”章（附件2，路票上的站名能区分线别时除外）。 | [10 empty] | Y | 《行规》第76条
判断题 | 双线反方向行车使用路票时，还应在路票上加盖“XX线行车”章。 | [10 empty] | N | 《行规》第76条
判断题 | 对于填写的行车凭证，车站值班员应认真确认并与助理值班员和值班干部相互检查、复诵，确认无误并加盖站名印后，方可送交司机。 | [10 empty] | N | 《行规》第76条
判断题 | 接车站接到使用完了的行车凭证，应立即划“X”注销。 | [10 empty] | Y | 《行规》第76条
判断题 | 电话记录号码每日自18时起，使用阿拉伯数字顺序循环编号。 | [10 empty] | N | 《行规》第78条
判断题 | 一切电话中断系指车站行车室内的一切电话（包括配备的固定、移动通信设备）中断。 | [10 empty] | Y | 《行规》第79条
判断题 | 一切电话中断时，禁止发出装载超限货物或挂有超限车辆的列车（已办妥闭塞的除外）。 | [10 empty] | Y | 《行规》第79条
判断题 | 能够使用GSM-R手持终端办理行车时，不视为一切电话中断，但应确认通话对象，核对无误。 | [10 empty] | Y | 《行规》第79条
判断题 | 根据实际作业，车站值班员或助理值班员应正确及时地揭挂安全帽。 | [10 empty] | N | 《行规》第80条
判断题 | 站内到发线、正线停留车辆使用铁鞋时，应在相应股道设置铁鞋标记。 | [10 empty] | Y | 《行规》第80条
判断题 | 接发动车组列车时助理值班员不接送列车。 | [10 empty] | Y | 《行规》第81条
判断题 | 无调中转列车到达列检作业后，继续运行前须再次进行技术检查。 | [10 empty] | N | 《行规》第81条
判断题 | 到发线兼裝卸线时，禁止在该线办理旅客列车的到发和通过。 | [10 empty] | Y | 《行规》第81条
判断题 | 到发线未腾空前所接列车为超限列车时，不得承认闭塞。 | [10 empty] | Y | 《行规》第81条
判断题 | 引导接车时，可不执行相对方向同时接车和同方向同时发接列车的限制条件。 | [10 empty] | N | 《行规》第82条
判断题 | 车站值班员指示引导人员引导接车后，不准变更接车顺序和接车进路。 | [10 empty] | Y | 《行规》第82条
判断题 | 开放进站信号机的时机，最晚不得迟于列车接近最外方预告标、预告信号机或接近信号机（自动闭塞区间为列车接近第二接近区段）。 | [10 empty] | Y | 《行规》第83条
判断题 | 车站值班员要严格按《站细》规定时机开、闭信号。进站信号机开放后禁止关闭进站信号、变更进路。 | [10 empty] | N | 《行规》第83条
判断题 | 办理停车后再开的列车，须在列车到达停妥后，方准开放出站（进路）信号机。 | [10 empty] | Y | 《行规》第83条
判断题 | 站内无空闲线路接车前，车站值班员应使用无线列车调度通信设备或指派胜任人员通知接车线内列车、机车、自轮运转特种设备司机禁止移动。 | [10 empty] | Y | 《行规》第85条
判断题 | 货物列车未整列进入接车线停车时，车站值班员（列车调度员）按规定通知司机向前移动列车。 | [10 empty] | Y | 《行规》第86条
判断题 | 配备于车站的钩锁器数量，须满足办理接车的需要。 | [10 empty] | N | 《行规》第87条
判断题 | 道岔区段轨道电路故障，道岔在所需位置时，在控制台单独锁闭。 | [10 empty] | Y | 《行规》第87条
判断题 | 无联锁或联锁失效时，由现场准备进路人员检查、确认线路、道岔区段空闲并向车站值班员（列车调度员）汇报；能通过控制台确认的，通过控制台确认线路、道岔区段空闲。 | [10 empty] | Y | 《行规》第87条
判断题 | 接发车人员接送列车、显示信号的地点：停车并办理客运业务的旅客列车，在有站台的一侧。两列停车的旅客列车会车时，对不能停靠站台的一列，应在旅客上下的一侧。 | [10 empty] | Y | 《行规》第88条
判断题 | 列车同时到发，助理值班员不能兼顾时，应先办理接车。 | [10 empty] | N | 《行规》第88条
判断题 | 能通过设备确认列车完整到达的通过设备确认，不能通过设备确认的指派司机确认。 | [10 empty] | N | 《行规》第88条
判断题 | 半自动闭塞区段，列车进站后，司机通过列尾装置确认列车完整，报告车站值班员（列车调度员）。 | [10 empty] | Y | 《行规》第88条
判断题 | 列车运行途中列尾装置主机故障，暂时不能修复但仍可作为列车尾部标志时，准许列车按照调度命令继续运行指定站更换。 | [10 empty] | Y | 《行规》第88条
判断题 | 车站助理值班员接发列车时，发现列尾主机异状时，应立即拦停列车。 | [10 empty] | N | 《行规》第88条
判断题 | 列尾主机维修点、检测点不得发出（通过）不挂列尾主机或挂故障列尾主机的列车（调度命令开行的不挂列尾主机列车除外）。 | [10 empty] | Y | 《行规》第88条
判断题 | 办理客运业务的旅客列车，在设有助理值班员的车站，应使用手信号发车（动车组除外）。 | [10 empty] | Y | 《行规》第89条
判断题 | 语音记录装置良好的车站可以使用列车无线调度通信设备发车。 | [10 empty] | Y | 《行规》第89条
判断题 | 调度集中控制状态的车站，除在站办理旅客或通勤人员乘降的旅客列车外，助理值班员可不出务立岗接送其他列车。 | [10 empty] | Y | 《行规》第89条
判断题 | 车站控制状态的车站，助理值班员须及时出务立岗接送列车（包括不挂车的单机、重型轨道车）。 | [10 empty] | N | 《行规》第89条
判断题 | 在乘降所除图定停车的旅客列车外，其他列车临时停车再开时，司机自行开车（ITCS区段除外）。 | [10 empty] | Y | 《行规》第90条
判断题 | 动车组在始发站始发前，应将车门保持关闭状态。 | [10 empty] | Y | 《行规》第91条
判断题 | 同方向不能同时发接列车而先发后接时，待发出列车尾部越过相对方向进站（接车进路）信号机后，方准开放进站（接车进路）信号机；先接后发时，须待列车进入接车线警冲标内防停妥后，方准开放出站（发车进路）信号机。 | [10 empty] | Y | 《行规》第93条
判断题 | 联锁设备停用时，与接车线末端衔接的隔开设备的有关道岔开通隔开设备并按规定加锁（锁闭）后，隔开设备不可使用。 | [10 empty] | N | 《行规》第93条
判断题 | 当调车作业能进入接发旅客列车进路时，准许脱轨器作为隔开设备使用。 | [10 empty] | N | 《行规》第93条
判断题 | 接发列车人员接车时，自列车接近至列车到达进站停妥或通过列车整列出站前不得交接班。 | [10 empty] | Y | 《行规》第93条
判断题 | 设备管理单位发现影响行车的水害、险情等危及行车安全情况时，应果断拦停列车，迅速设置防护，并立即向车站值班员（列车调度员）报告险情。 | [10 empty] | Y | 《行规》第101条
判断题 | 行车设备施工、维修时，CTC控制模式应转为非常站控模式。 | [10 empty] | Y | 《行规》第106条
判断题 | 分散自律控制模式转向非常站控模式不检查任何条件，但系统向车站值班员进行提示报警。 | [10 empty] | N | 《行规》第106条
判断题 | 调度集中控制车站转为车站控制的原因消除后，应及时转回调度集中控制。 | [10 empty] | Y | 《行规》第106条
判断题 | 在正常情况下，车务应急值守人员也应参与行车工作。 | [10 empty] | N | 《行规》第108条
判断题 | 设专职车站值班员的车站，在调度集中控制状态且无办理旅客乘降作业的旅客列车接发时，准许车站值班员在行车室间休，但须及时接听电话。 | [10 empty] | Y | 《行规》第108条
判断题 | 调度集中区段需现场人工准备进路时，有人站按《站细》规定准备进路。 | [10 empty] | N | 《行规》第110条
判断题 | 分散自律控制车站，司机不再与车站值班员执行问路指路的车机联控。 | [10 empty] | N | 《行规》第111条
判断题 | 遇机车综合无线通信设备未接收到接车进路预告信息时，司机须报告车站值班员（列车调度员），车站值班员（列车调度员）应将进路信息及时通知司机。 | [10 empty] | Y | 《行规》第113条
判断题 | CTC设备不能自动触发进路时，车站值班员（列车调度员）应采取人工触发进路，不能人工触发进路时，采用人工排列进路方式办理。 | [10 empty] | Y | 《行规》第115条
判断题 | 车站CTC设备不能正确显示列车占用状态时，应及时通知通信人员进行检查处理，并在《行车设备检查登记簿》内登记。 | [10 empty] | N | 《行规》第116条
判断题 | 列车在区间被迫停车不能继续运行时，司机应列车保持制动状态。 | [10 empty] | Y | 《行规》第128条
判断题 | 列车退行时，须取得车站值班员（列车调度员）的同意，并有人在列车尾部领车。 | [10 empty] | Y | 《行规》第136条
判断题 | 救援列车出动的调度命令由列车调度员发布。 | [10 empty] | N | 《行规》第137条
判断题 | 救援列车出动时可不挂列尾装置。 | [10 empty] | Y | 《行规》第137条
判断题 | 向封锁区间开行救援列车时，开放的允许信号或调车信号只作为进路表示，司机确认调度命令后，与车站值班员（列车调度员）联控开车。 | [10 empty] | Y | 《行规》第137条
判断题 | 遇有危及人身安全或设备安全的紧急情况，可不经供电调度员批准，先行断开断路器或负荷开关、隔离开关，并立即报告供电调度员。 | [10 empty] | Y | 《行规》第139条
判断题 | 使用施工特定行车办法时，列车须在正线上办理（直进直出）。 | [10 empty] | Y | 《行规》第140条
判断题 | 引导接车时并正线通过时，特定引导手信号须在站内通过手信号已显示或出站（发车进路）信号机已全部开放，并且不再变更的情况下，方可显示。 | [10 empty] | Y | 《行规》第140条
判断题 | 区间作业完毕，两列路用列车需到达同一车站时，原则上连挂在一起返回出站。 | [10 empty] | Y | 《行规》第141条
判断题 | 施工作业车由非封锁线路进入封锁线路或由封锁线路进入非封锁线路时，由电务配合人员负责办理进路和开放信号。 | [10 empty] | N | 《行规》第141条
判断题 | 施工（维修）作业时，准许作业车在自动闭塞区段跟踪前行列车运行至作业地点。 | [10 empty] | Y | 《行规》第144条
判断题 | 450MHz无线列调设备车站台故障时，准许车站值班员使用无线对讲设备进行通话。 | [10 empty] | Y | 《行规》第145条
判断题 | TDCS区段车站值班员发现列车车次号错误或丢失后，立即报告列车调度员核对列车车次，及时修正列车车次号。 | [10 empty] | Y | 《行规》第146条
判断题 | 发现货物列车车辆有零星冒火星或冒火花、异响等一般抱闸情形时，应通知司机立即停车。 | [10 empty] | N | 《行规》第151条
判断题 | 在轨道电路分路不良的股道上停放车辆时，须对股道两端信号按钮加封（揭挂安全帽）。 | [10 empty] | Y | 《行规》第154条
判断题 | 当区间接触网停电时，不得向该区间发出电力机车及其牵引的列车或电力动车组，同时按规定揭示（或钮封） | [10 empty] | Y | 《行规》第155条
判断题 | 当车站正线、到发线接触网停电时，不得向该线接入电力机车及其牵引的列车或电力动车组，同时按规定揭示（或钮封） | [10 empty] | Y | 《行规》第155条
判断题 | 通过手信号显示及收回时机为：自列车头部进入接车线前、线路所为自能看到列车头部时起，至列车全部越过显示地点后止。 | [10 empty] | N | 《行规》第165条
判断题 | 引导手信号显示及收回时机为：自列车接近该信号机的制动距离或能看见列车头部时起至列车尾部越过显示地点。 | [10 empty] | N | 《行规》第165条
判断题 | 集中联锁的车站遇集中联锁设备停用时。应固定机车走行线，其指定的线路应纳入《站细》。 | [10 empty] | Y | 《行规》第69条
判断题 | 高速铁路车站向普速铁路车站发出列车时，有关行车凭证按普速铁路规定执行。 | [10 empty] | N | 《行规》第70条
判断题 | 半自动闭塞区间，未按正常手续办理，但能开放出站信号机时，仍按半自动闭塞法行车。 | [10 empty] | N | 《行规》第71条
判断题 | 装有半自动闭塞设备的计轴自动站间闭塞区间，无法使用计轴复零时，在人工确认列车整列到达、区间空闲后，改用电话闭塞法行车。 | [10 empty] | N | 《行规》第72条
判断题 | 自动站间闭塞区段，遇超长列车头部越过出站信号机而未压上出站方面的轨道电路发车时，行车凭证为绿色许可证，并发给司机调度命令。 | [10 empty] | N | 《行规》第72条
判断题 | 设有双向闭塞设备的双线自动闭塞区间，封锁一条线路，只能在另一线路运行上行行列车时，应改按单线行车。 | [10 empty] | Y | 《行规》第73条
判断题 | 行车凭证应由车站值班员亲自填写。设有助理行车室的车站，可由助理值班员根据车站值班员的指示填写，并与车站值班员以电话逐句核对。 | [10 empty] | Y | 《行规》第76条
判断题 | 自动站间闭塞、半自动闭塞区段，遇两架及以上发车进路信号机故障时，在发车进路通知书中，按发车方向由远及近依次填写故障信号机名称，交给司机。 | [10 empty] | N | 《行规》第76条
判断题 | 站内平过道必须与站外道路和人行道路断开，禁止社会车辆、非工作人员通行，平过道不得设在车站两端咽喉区内。《技规》第51条 | [10 empty] | Y | 《技规》第51条
判断题 | 岔线、段管线与正线、到发线接轨时，均应铺设安全线。岔线与站内到发线接轨，当站内有平行进路及隔开道岔并有联锁装置时，可不设安全线。《技规》第55条 | [10 empty] | Y | 《技规》第55条
判断题 | 在进站信号机外制动距离内进站方向为超过6‰下坡道的车站，应在正线或到发线的接车方向末端设置安全线。《技规》第55条 | [10 empty] | Y | 《技规》第55条
判断题 | 合资铁路、地方铁路及专用铁路与国家铁路车站接轨，其接轨处或接车线末端应设隔开设备（设有平行进路并有联锁时除外）。《技规》第55条 | [10 empty] | Y | 《技规》第55条
判断题 | 安全线向车挡方向不应采用下坡道，其有效长度一般不小于50m。《技规》第55条 | [10 empty] | Y | 《技规》第55条
判断题 | 信号机按类型分为地面信号机、臂板信号机和机车信号机。《技规》第68条 | [10 empty] | N | 《技规》第68条
判断题 | 信号机按用途分为进站、出站、通过、进路、预告、接近、遮断、驼峰、驼峰辅助、复示、调车信号机。《技规》第68条 | [10 empty] | Y | 《技规》第68条
判断题 | 信号表示器分为道岔、脱轨、进路、发车、发车线路、调车及车挡表示器。《技规》第64条 | [10 empty] | Y | 《技规》第68条
判断题 | 双线自动闭塞区间反方向进站信号机前方应设置预告标。《技规》第72条 | [10 empty] | Y | 《技规》第72条
判断题 | 半自动闭塞、自动站间闭塞区段，进站信号机为色灯信号机时，设色灯预告信号机或接近信号机。《技规》第76条 | [10 empty] | Y | 《技规》第76条
判断题 | 设有两个及以上车场的车站，转场进路应设进路色灯信号机。《技规》第82条 | [10 empty] | Y | 《技规》第82条
判断题 | 进站及接车进路色灯信号机，均应设调车信号。 | [10 empty] | N | 《技规》第83条
判断题 | 当进路上的有关道岔开通位置不对或敌对信号机未关闭时，防护该进路的信号机不能开放；信号机开放后，该进路上的有关道岔不能扳动，其敌对信号机不能开放。《技规》第88条 | [10 empty] | Y | 《技规》第88条
判断题 | CTC应具备分散自律控制和非常站控两种模式。《技规》第98条 | [10 empty] | Y | 《技规》第98条
判断题 | 调度集中区段，车站应设集中联锁，区间应设自动闭塞或半自动闭塞。《技规》第98条 | [10 empty] | N | 《技规》第98条
判断题 | 机车按牵引动力方式分为电力机车、内燃机车，传动方式主要有交流传动和直流传动。《技规》第165条 | [10 empty] | Y | 《技规》第165条
判断题 | 行车工作必须坚持集中领导、统一指挥、逐级负责的原则。《技规》第227条 | [10 empty] | Y | 《技规》第227条
判断题 | 列车和单机由司机负责指挥。列车或单机在车站时，所有乘务人员应按车站值班员的指挥进行工作。《技规》第227条 | [10 empty] | Y | 《技规》第227条
判断题 | 全国铁路的行车时刻，均以北京时间为标准，从零时起计算，实行24小时制。《技规》第228条 | [10 empty] | Y | 《技规》第228条
判断题 | 列车运行，原则上以开往北京方向为下行，反之为上行。《技规》第229条 | [10 empty] | N | 《技规》第229条
判断题 | 列车须按规定编定车次。上行列车编为双数，下行列车编为单数。在个别区间，使用直通车次时，可与规定方向不符。《技规》第229条 | [10 empty] | Y | 《技规》第229条
判断题 | 列车调度员向司机发布调度命令时，应在列车进入关系区间（车站）前向司机发布或指定车站向司机交付，如来不及时应使列车停车进行发布或交付。《技规》第231条 | [10 empty] | Y | 《技规》第231条
判断题 | 列车按运输性质分类： （1）动车组列车； （2）特快旅客列车； （3）特快货物班列； （4）快速旅客列车； （5）普通旅客列车； （6）军用列车； （7）货物列车； （8）路用列车。《技规》第233条 | [10 empty] | N | 《技规》第233条
判断题 | 列车按运输性质分类： (1)旅客列车（动车组列车，特快、快速、普通旅客列车等）; (2)特快货物班列； (3)军用列车； (4)货物列车（快速货物班列、快运、重载、直达、直通、冷藏、自备车、区段、摘挂、超限及小运转列车等）； (5)路用列车。 | [10 empty] | Y | 《技规》第233条
判断题 | 列车运行等级顺序 （1）动车组列车； （2）特快旅客列车； （3）特快货物班列； （4）快速旅客列车； （5）普通旅客列车； （6）军用列车； （7）货物列车； （8）路用列车。 开往事故现场救援、抢修、抢救的列车，应优先办理。特殊指定的列车或列车种类，其等级应在指定时确定。 | [10 empty] | Y | 《技规》第233条
判断题 | 车站按技术作业分为营业站、非营业站。《技规》第235条 | [10 empty] | N | 《技规》第235条
判断题 | 按业务性质分为营业站、非营业站，营业站分为客运站、货运站、客货运站。《技规》第235条 | [10 empty] | Y | 《技规》第235条
判断题 | 电动转辙机手摇把，要实行统一编号、集中管理，建立登记签认制度。集中操纵道岔的清扫分工由铁路局规定。《技规》第237条 | [10 empty] | Y | 《技规》第237条
判断题 | 道岔的定位规定：单线车站正线进站道岔，为由车站两端向不同线路开通的位置。《技规》第238条 | [10 empty] | Y | 《技规》第238条
判断题 | 道岔的定位规定：双线车站正线进站道岔，为各该正线开通的位置。《技规》第238条 | [10 empty] | Y | 《技规》第238条
判断题 | 集中操纵的道岔及不办理接发列车的非集中操纵的道岔可不保持定位（到发线上的中岔和引向安全线、避难线的道岔除外）。《技规》第238条 | [10 empty] | Y | 《技规》第238条
判断题 | 道岔编号，从列车到达方向起顺序编号，上行为双号，下行为单号。《技规》第239条 | [10 empty] | Y | 《技规》第239条
判断题 | 列车应按本规程、列车编组计划和列车运行图规定的编挂条件、车组、重量或长度编组。《技规》第247条 | [10 empty] | Y | 《技规》第247条
判断题 | 客车编入货物列车回送时，客车编挂辆数不得超过20辆，应挂于列车机次位置。 | [10 empty] | N | 《技规》第252条
判断题 | 装有密接式车钩的客车原则上应附挂旅客列车回送。需附挂货物列车回送时，不得超过10辆，其后编挂的其他车辆不得超过1辆。 | [10 empty] | Y | 《技规》第252条
判断题 | 半自动闭塞区段货物列车尾部须挂列尾装置，其他区段货物列车尾部宜挂列尾装置。《技规》第253条 | [10 empty] | Y | 《技规》第253条
判断题 | 半自动闭塞区段货物列车尾部须挂列尾装置，其他区段货物列车尾部可不用挂列尾装置。《技规》第253条 | [10 empty] | N | 《技规》第253条
判断题 | 尾部车辆软管的吊起，有列检作业的列车由列检人员负责，无列检作业的列车由车务人员负责。《技规》第253条 | [10 empty] | Y | 《技规》第253条
判断题 | 旅客列车列尾装置尾部主机的安装与摘解、风管及电源的连结与摘解，由车辆部门负责。《技规》第254条 | [10 empty] | Y | 《技规》第254条
判断题 | 货物列车列尾装置尾部主机的安装与摘解，由车务人员负责。软管连结，有列检作业的列车，由列检人员负责；无列检作业的列车，由车务人员负责。特殊情况，由铁路局规定。《技规》第254条 | [10 empty] | Y | 《技规》第254条
判断题 | 列尾装置在使用前，不须进行检测，方可投入运用。《技规》第255条 | [10 empty] | N | 《技规》第255条
判断题 | 双机或多机牵引时，重联机车的职务由第一位机车担当。《技规》第256条 | [10 empty] | N | 《技规》第256条
判断题 | 双机或多机牵引时，本务机车的职务由第一位机车担当。《技规》第256条 | [10 empty] | Y | 《技规》第256条
判断题 | 连挂前按规定彻底检查货物装载状态，并将编组顺序表和货运单据交与司机。《技规》第258条 | [10 empty] | Y | 《技规》第258条
判断题 | 单机挂车时，可不挂列尾装置。《技规》第258条 | [10 empty] | Y | 《技规》第258条
判断题 | 编入列车的关门车数不超过现车总辆数的6%。 | [10 empty] | Y | 《技规》第262条
判断题 | 关门车不得挂于机车后部三辆车之内；在列车中连续连挂不得超过两辆；列车最后一辆不得为关门车；列车最后第二、三辆不得连续关门。《技规》第262条 | [10 empty] | Y | 《技规》第262条
判断题 | 在运行途中（包括在站折返）如遇自动制动机临时故障，在停车时间内不能修复时，准许关闭一辆，但列车最后一辆不得为关门车，120km/h速度等级及编组小于8辆的140km/h、160km/h速度等级列车按规定关门时需限速运行，车辆乘务员须向司机递交限速证明书。《技规》第262条 | [10 empty] | Y | 《技规》第262条
判断题 | 列车机车与第一辆车的连挂，由机车乘务员负责。单班单司机值乘的由列检人员负责；无列检作业的列车，由车辆乘务员负责；无车辆乘务员的列车,由车站人员负责。《技规》第266条 | [10 empty] | Y | 《技规》第266条
判断题 | 列车机车与第一辆车的车钩摘解、软管摘结，由列检人员负责。无列检作业的列车，车钩、软管摘解由机车乘务员（单班单司机值乘的由车辆乘务员）负责，软管连结由车辆乘务员负责；无车辆乘务员的列车,由机车乘务员（单班单司机值乘的由车站人员）负责。《技规》第266条 | [10 empty] | Y | 《技规》第266条
判断题 | 货物列车本务机车在车站调车作业时，无论单机或挂有车辆，与本列的车辆摘挂和软管摘结，均由调车作业人员负责。《技规》第266条 | [10 empty] | Y | 《技规》第266条
判断题 | 一批作业（指一张调车作业通知单）不超过三钩或变更计划不超过三钩时，可用口头方式布置（中间站利用本务机车调车除外），有关人员必须复诵。变更股道时，必须停车传达。仅变更作业方法或辆数时，不受口头传达三钩的限制，但调车指挥人必须向有关人员传达清楚，有关人员必须复诵。《技规》第289条 | [10 empty] | Y | 《技规》第289条
判断题 | 一批作业（指一张调车作业通知单）不超过三钩或变更计划不超过三钩时，可用口头方式布置（中间站利用本务机车调车除外），有关人员必须复诵。变更股道时，可不停车传达。仅变更作业方法或辆数时，不受口头传达三钩的限制，但调车指挥人必须向有关人员传达清楚，有关人员必须复诵。《技规》第289条 | [10 empty] | N | 《技规》第289条
判断题 | 调车作业必须做好下列准备： 1.提前排风、摘管，核对计划，确认进路，检查线路、道岔（集中联锁区除外）、停留车及车辆防溜等情况； 2.人力制动机的选闸、试闸，系好安全带； 3.准备足够的良好制动铁鞋和防溜器具； 4.无线调车灯显设备试验良好。 《技规》第290条 | [10 empty] | Y | 《技规》第290条
判断题 | 机车车辆必须停在警冲标内方。调车作业中，车辆临时停在警冲标外方时，一批作业完了后，应立即送入警冲标内方。因特殊情况需在警冲标外方进行装卸作业时，须经列车调度员准许，在不影响列车到发及调车作业的情况下方可进行，装卸完了后，应立即送入警冲标内方。 | [10 empty] | N | 《技规》第305条
判断题 | 安全线及避难线上，禁止停留机车车辆；在超过12‰坡度的线路上，不得无动力停留机车车辆。《技规》第305条 | [10 empty] | N | 《技规》第305条
判断题 | 中间站停留车辆，无论停留的线路是否有坡道，均应连挂在一起，拧紧两端车辆的人力制动机，并以铁鞋（止轮器、防溜枕木等）牢靠固定。《技规》第306条 | [10 empty] | Y | 《技规》第306条
判断题 | 因装卸车对货位等情况，不能连挂在一起时，应分组做好防溜措施。一批调车作业中临时停留的车辆，须拧紧两端车辆的人力制动机或以铁鞋（止轮器）止轮。《技规》第306条 | [10 empty] | Y | 《技规》第306条
判断题 | 因装卸车对货位等情况，不能连挂在一起时，应分组做好防溜措施。一批调车作业中临时停留的车辆，只须拧紧两端车辆的人力制动机。《技规》第306条 | [10 empty] | N | 《技规》第306条
判断题 | 行车基本闭塞法：1.自动闭塞；2.自动站间闭塞；3.半自动闭塞。《技规》第309条 | [10 empty] | N | 《技规》第309条
判断题 | 电话闭塞法是当基本闭塞法不能使用时所采用的代用闭塞法。《技规》第309条 | [10 empty] | Y | 《技规》第309条
判断题 | 遇列车调度电话不通时，闭塞法的变更或恢复，应由该区间两端站的车站值班员确认区间空闲后，直接以电话记录办理。列车调度电话恢复正常时，两端站车站值班员应及时向列车调度员报告。《技规》第310条 | [10 empty] | Y | 《技规》第310条
判断题 | 基本闭塞设备发生故障导致基本闭塞法不能使用、自动闭塞区间内两架及以上通过信号机故障或灯光熄灭时，应改用电话闭塞法行车。《技规》第311条 | [10 empty] | Y | 《技规》第311条
判断题 | 无双向闭塞设备的双线区间反方向发车或改按单线行车时，应改用电话闭塞法行车。《技规》第311条 | [10 empty] | Y | 《技规》第311条
判断题 | 发出由区间返回的列车，或发出挂有由区间返回后部补机的列车时，应改用电话闭塞法行车。《技规》第311条 | [10 empty] | Y | 《技规》第311条
判断题 | 自动站间闭塞、半自动闭塞区间，由未设出站信号机的线路上发车，或超长列车头部越过出站信号机并压上出站方面轨道电路发车时，应改用电话闭塞法行车。《技规》第311条 | [10 empty] | Y | 《技规》第311条
判断题 | 自动站间闭塞设备故障，半自动闭塞设备良好时，可根据调度命令改按半自动闭塞法行车。《技规》第311条 | [10 empty] | Y | 《技规》第311条
判断题 | 设有双向闭塞设备的自动闭塞区间，遇轨道电路发生故障等情况，需使用总辅助按钮改变闭塞方向时，车站值班员必须确认区间空闲后，根据列车调度员命令，使用总辅助按钮改变闭塞方向，并在《行车设备检查登记簿》内登记。《技规》第312条 | [10 empty] | Y | 《技规》第312条
判断题 | 在半自动闭塞区间，遇接车站轨道电路发生故障，闭塞设备停电后恢复供电，列车因故退回原发车站等情况时，车站值班员确认列车整列到达后，根据列车调度员命令，使用故障按钮，办理人工复原，并在《行车设备检查登记簿》内登记。《技规》第312条 | [10 empty] | Y | 《技规》第312条
判断题 | 线路所和区间内设有辅助所的行车闭塞办法，由铁路局规定。《技规》第313条 | [10 empty] | Y | 《技规》第313条
判断题 | 使用自动闭塞法行车时，列车进入闭塞分区的行车凭证为出站或通过信号机显示的绿色灯光。《技规》第314条 | [10 empty] | N | 《技规》第314条
判断题 | 自动闭塞区间通过信号机显示停车信号（包括显示不明或灯光熄灭）时，列车必须在该信号机前停车，司机应使用列车无线调度通信设备通知车辆乘务员（随车机械师）。停车等候2 min，该信号机仍未显示允许运行的信号时，即以遇到阻碍能随时停车的速度继续运行，最高不超过20 km/h，运行到次一通过信号机（进站信号机），按其显示的要求运行。《技规》第316条 | [10 empty] | N | 《技规》第316条
判断题 | 司机发现通过信号机故障时，应将故障信号机的号码通知前方站（列车调度员）。车站值班员（列车调度员）发现或得到区间通过信号机故障的报告后，在故障修复前，对尚未进入区间的后续列车，改按电话闭塞行车。《技规》第316条 | [10 empty] | N | 《技规》第316条
判断题 | 司机发现通过信号机故障时，应将故障信号机的号码通知前方站（列车调度员）。车站值班员（列车调度员）发现或得到区间通过信号机故障的报告后，在故障修复前，对尚未进入区间的后续列车，改按站间组织行车。《技规》第316条 | [10 empty] | Y | 《技规》第316条
判断题 | 使用自动站间闭塞法行车时，列车凭出站信号机或线路所通过信号机显示的允许运行的信号进入区间。《技规》第317条 | [10 empty] | Y | 《技规》第317条
判断题 | 自动站间闭塞须与集中联锁设备结合使用，自动检查区间空闲，发车站办理发车进路后即自动构成站间闭塞。列车到达接车站或返回发车站并出清区间后，自动解除闭塞。《技规》第317条 | [10 empty] | Y | 《技规》第317条
判断题 | 发车站在办理发车进路前，须确认区间空闲、接车站未办理同一区间的发车进路，并向接车站预告。发车站已向接车站预告，但列车不能出发时，在取消发车进路后，须通知接车站。《技规》第317条 | [10 empty] | Y | 《技规》第317条
判断题 | 自动站间闭塞的行车办法，由铁路局规定。《技规》第318条 | [10 empty] | Y | 《技规》第318条
判断题 | 使用半自动闭塞法行车时，列车凭出站信号机或线路所通过信号机显示的允许运行的信号进入区间。《技规》第319条 | [10 empty] | Y | 《技规》第319条
判断题 | 半自动闭塞区段，遇超长列车头部越过出站信号机而未压上出站方面的轨道电路发车时，行车凭证为出站信号机显示的允许运行的信号，并发给司机调度命令。《技规》第320条 | [10 empty] | Y | 《技规》第320条
判断题 | 遇发车进路信号机故障或超长列车头部越过发车进路信号机发车时，列车越过发车进路信号机的行车凭证为绿色许可证。《技规》第320条 | [10 empty] | N | 《技规》第320条
判断题 | 遇发车进路信号机故障或超长列车头部越过发车进路信号机发车时，列车越过发车进路信号机的行车凭证为半自动闭塞发车进路通知书。《技规》第320条 | [10 empty] | Y | 《技规》第320条
判断题 | 使用电话闭塞法行车时，列车占用区间的行车凭证为路票。当挂有由区间返回的后部补机时，另发给补机司机路票。《技规》第321条 | [10 empty] | N | 《技规》第321条
判断题 | 单线或双线反方向发车（正方向首列发车）时，根据《行车日志》查明区间已空闲，并取得接车站承认的电话记录号码，在发车进路准备妥当后，方可填发路票。《技规》第321条 | [10 empty] | Y | 《技规》第321条
判断题 | 双线正方向发车（首列除外）时，根据收到的前次发出的列车到达的电话记录号码，在发车进路准备妥当后，即可填发路票。《技规》第321条 | [10 empty] | Y | 《技规》第321条
判断题 | 电话记录号码自每日0时起至24时止，按日循环编号，编号办法由铁路局规定。《技规》第322条 | [10 empty] | Y | 《技规》第322条
判断题 | 路票应由车站值班员或指定的助理值班员填写。《技规》第323条 | [10 empty] | Y | 《技规》第323条
判断题 | 对于填写的路票，车站值班员应根据《行车日志》的记录，进行认真核对，确认无误，并加盖站名印后，方可送交司机。《技规》第323条 | [10 empty] | Y | 《技规》第323条
判断题 | 双线反方向行车使用路票时，应在路票上加盖“反方向行车”章；两线、多线区间使用路票时，应在路票上加盖“××线行车”章。 | [10 empty] | Y | 《技规》第323条
判断题 | 车站行车室内一切电话中断，单线行车按书面联络法，双线行车按时间间隔法，列车进入区间的行车凭证均为红色许可证。《技规》第324条 | [10 empty] | Y | 《技规》第324条
判断题 | 在一切电话中断时间内，如有封锁区间抢修施工或开通封锁区间时，由接到请求的车站值班员以书面通知封锁区间的相邻车站。《技规》第329条 | [10 empty] | Y | 《技规》第329条
判断题 | 运行途中，遇列尾装置、机车信号、列车运行监控装置（轨道车运行控制设备）发生故障时，司机应立即使用列车无线调度通信设备报告车站值班员或列车调度员，并根据实际情况掌握速度运行。《技规》第335条 | [10 empty] | Y | 《技规》第335条
判断题 | 遇机车信号、列车运行监控装置（轨道车运行控制设备）发生故障时，司机应控制列车运行至前方站停车处理或请求更换机车，在自动闭塞区间，列车运行速度不超过40km/h；遇列车无线调度通信设备发生故障时，司机应在前方站停车报告。《技规》第335条 | [10 empty] | N | 《技规》第335条
判断题 | 车站应不间断地接发列车，严格按列车运行图行车。接发列车时，车站值班员应亲自办理闭塞、布置进路、接送列车、发车。《技规》第350条 | [10 empty] | N | 《技规》第350条
判断题 | 车站值班员接到邻站列车预告后，按《行规》规定及时通知有关人员到岗接车，站内平过道应加强监护。《技规》第350条 | [10 empty] | N | 《技规》第350条
判断题 | 车站值班员在办理闭塞时，应确认区间空闲。接车前，必须亲自或通过有关人员确认接车线路空闲、影响进路的调车作业已经停止后，方可准备进路、开放进站信号机，准备接车。《技规》第351条 | [10 empty] | Y | 《技规》第351条
判断题 | 发车前，必须亲自或通过有关人员确认影响进路的调车作业已经停止后，方可准备进路、开放出站信号机，交付行车凭证，在旅客上下、行包装卸和列检作业等完了后发车。《技规》第351条 | [10 empty] | Y | 《技规》第351条
判断题 | 车站值班员下达准备接发车进路命令时，必须简明清楚，正确及时，讲清车次和占用线路（一端有两个及以上列车运行方向或双线反方向行车时，应讲清方向、线别），并要受令人复诵，核对无误。《技规》第351条 | [10 empty] | Y | 《技规》第351条
判断题 | 扳道、信号人员在扳动道岔、操纵信号时，认真执行“一看、二确认、三扳（按）、四显示（呼唤）”制度；对进路上不该扳动的道岔，也应认真进行确认。《技规》第352条 | [10 empty] | N | 《技规》第352条
判断题 | 进站信号机外制动距离内，进站方向为超过8‰的下坡道，而接车线末端无隔开设备，禁止办理相对方向同时接车和同方向同时发接列车。《技规》第353条 | [10 empty] | N | 《技规》第353条
判断题 | 相对方向不能同时接车时，应先接不适于在站外停车的列车、停车后起动困难的列车或后面有续行列车的列车。《技规》第353条 | [10 empty] | Y | 《技规》第353条
判断题 | 遇两列车不能同时接发时，原则上应先发后接。《技规》第353条 | [10 empty] | N | 《技规》第353条
判断题 | 车站应将不能办理相对方向同时接车和同方向同时发接列车的情况纳入《站细》。《技规》第353条 | [10 empty] | Y | 《技规》第353条
判断题 | 车站值班员应严格按《站细》规定时机开闭信号机。如取消发车进路时，应先通知助理值班员；如已开放信号或助理值班员已通知司机发车，而列车尚未起动时，还应通知司机，收回行车凭证后，再取消发车进路。《技规》第354条 | [10 empty] | N | 《技规》第354条
判断题 | 旅客列车、挂有超限货物车辆的列车，应接入规定线路。《技规》第355条 | [10 empty] | Y | 《技规》第355条
判断题 | 动车组列车在车站办理客运业务时，须固定股道、固定站台、固定停车位置。《技规》第355条 | [10 empty] | Y | 《技规》第355条
判断题 | 原规定为通过的旅客列车由正线变更为到发线接车及动车组列车、特快旅客列车遇特殊情况必须变更基本进路时，须经列车调度员准许，并预告司机；如来不及预告时，应使列车在站外停车后，再开放信号机，接入站内。动车组列车遇特殊情况需变更办理客运业务的固定股道时，须经调度所值班主任（值班副主任）准许。《技规》第355条 | [10 empty] | Y | 《技规》第355条
判断题 | 车站值班员应保证有不间断接车的空闲线路。《技规》第356条 | [10 empty] | Y | 《技规》第356条
判断题 | 正线上不应停留车辆（尽头式车站除外）。到发线上停留车辆时，须经车站值班员准许，在中间站并须取得车站值班员的准许方可占用，该线路的两端道岔应扳向不能进入的位置并加锁（装有轨道电路除外）。《技规》第356条 | [10 empty] | N | 《技规》第356条
判断题 | 在站内无空闲线路的特殊情况下，只准许接入为排除故障、事故救援、疏解车辆等所需要的救援列车、不挂车的单机及重型轨道车。上述列车均应在进站信号机外停车，由接车人员向司机通知事由后，开放调车信号接入站内。《技规》第357条 | [10 empty] | N | 《技规》第357条
判断题 | 列车进站后，应停于接车线警冲标内方。在设有出站（进路）信号机的线路，列车头部不得越过出站（进路）信号机。《技规》第358条 | [10 empty] | Y | 《技规》第358条
判断题 | 当超长列车尾部停在警冲标外方，接入相对方向的列车时，在进站信号机外制动距离内进站方向为超过6‰的下坡道，而接车线末端无隔开设备，须使列车在站外停车后，再接入站内。如在邻线上未设调车信号机，又无隔开设备，相对方向需要进行调车作业时，必须派人以停车手信号对列车进行防护。《技规》第358条 | [10 empty] | Y | 《技规》第358条
判断题 | 引导接车时，列车以不超过20 km/h速度进站，并做好随时停车的准备。由引导人员接车时，应在引导员接车地点标处（未设的，引导人员应在进站信号机、进路信号机或站界标外方），显示引导手信号接车。列车头部越过引导信号，即可关闭信号或收回引导手信号。《技规》第359条 | [10 empty] | Y | 《技规》第359条
判断题 | 在无联锁的线路上接发列车时，车站值班员除严格按接发列车手续办理外，并应将进路上无联锁的有关对向道岔及邻线上防护道岔加锁。进路上无联锁的分动外锁闭道岔无论对向或顺向，均应对密贴尖轨、斥离尖轨和可动心轨加锁。《技规》第359条 | [10 empty] | Y | 《技规》第359条
判断题 | 列车接近车站、进站和出站时，接发车人员可不向车站值班员报告列车进出站的情况（能从设备上确认的除外）。《技规》第360条 | [10 empty] | N | 《技规》第360条
判断题 | 出站信号机发生故障时，除按规定交递行车凭证外，对通过列车应预告司机，并显示通过手信号。《技规》第365条 | [10 empty] | Y | 《技规》第365条
判断题 | 列车被迫停车后，车站值班员（列车调度员）接到司机通知后，应将区间内列车运行情况通知司机，并立即使用列车无线调度通信设备转告区间内有关列车。在停车原因消除前不得再放行追踪、续行列车。《技规》第366条 | [10 empty] | Y | 《技规》第366条
判断题 | 列车被迫停车后，需组织旅客疏散时，车站值班员得到列车调度员准许后，扣停邻线列车并通知司机，司机通知有关作业人员办理。《技规》第366条 | [10 empty] | Y | 《技规》第366条
判断题 | 车站值班员（列车调度员）接到列车被迫停车可能妨碍邻线的通知后，应立即通知邻线有关列车停车，在原因消除前不得向邻线放行列车。《技规》第367条 | [10 empty] | Y | 《技规》第367条
判断题 | 下列情况列车不准分部运行： 1.采取措施后可整列运行时； 2.对遗留车辆未采取防护、防溜措施时； 3.遗留车辆无人看守时； 4.司机与车站值班员及列车调度员均联系不上时； 5.遗留车辆停留在超过6‰坡度的线路上时。 《技规》第369条 | [10 empty] | Y | 《技规》第369条
判断题 | 列车发生火灾、爆炸时，须立即停车（停车地点应尽量避开特大桥梁、长大隧道等，选择便于旅客疏散的地点），车站不再向区间放行列车，并通知邻线及后续相关列车停车。电气化区段，现场需停电时，应立即通知供电部门停电。《技规》第370条 | [10 empty] | Y | 《技规》第370条
判断题 | 列车发生火灾、爆炸时，需要分隔甩车时，对甩下的车辆，在车站由司机、车辆乘务员负责采取防溜措施。《技规》第370条 | [10 empty] | N | 《技规》第370条
判断题 | 列车发生火灾、爆炸时，需要分隔甩车时，对甩下的车辆，在区间由司机、车辆乘务员负责采取防溜措施。《技规》第370条 | [10 empty] | Y | 《技规》第370条
判断题 | 列车退行速度，不得超过10km/h。未得到后方站（线路所）车站值班员准许，不得退行到车站的最外方预告标或预告信号机（双线区间为邻线预告标或特设的预告标）的内方。《技规》第372条 | [10 empty] | N | 《技规》第372条
判断题 | 在降雾、暴风雨雪及其他不良条件下，难以辨认信号时，可以退行。《技规》第372条 | [10 empty] | N | 《技规》第372条
判断题 | 向封锁区间发出救援列车时，不办理行车闭塞手续，以绿色许可证，作为进入封锁区间的许可。《技规》第374条 | [10 empty] | N | 《技规》第374条
判断题 | 向封锁区间发出救援列车时，不办理行车闭塞手续，以列车调度员的命令，作为进入封锁区间的许可。《技规》第374条 | [10 empty] | Y | 《技规》第374条
判断题 | 当列车调度电话不通时，应由接到救援请求的车站值班员根据救援请求办理，救援列车以车站值班员的命令，作为进入封锁区间的许可。《技规》第374条 | [10 empty] | Y | 《技规》第374条
判断题 | 救援列车的出发或返回，均应通知列车调度员及对方站。如事故现场设有临时线路所时，车站值班员应于发车前，列车调度员的同意。《技规》第375条 | [10 empty] | N | 《技规》第375条
判断题 | 在事故调查组人员到达前，站长或胜任人员应随乘发往事故地点的第一列救援列车（分部运行时挂取遗留车辆的机车除外）到事故现场，负责指挥列车有关工作。《技规》第377条 | [10 empty] | Y | 《技规》第377条
判断题 | 封锁施工时，施工负责人应确认已做好一切施工准备，按批准的施工计划（临时封锁区间抢修施工时除外），亲自或指派驻站联络员在车站《行车设备检查登记簿》内登记，按规定向车站或通过车站值班员向列车调度员申请施工。《技规》第379条 | [10 empty] | N | 《技规》第379条
判断题 | 施工单位及设备管理单位应严格掌握开通条件，经检查满足放行列车的条件，且设备达到规定的开通速度要求，办理开通登记后，通过车站值班员向列车调度员申请开通区间。如因特殊情况不能按时开通区间或不能按规定的开通速度运行时，应提前通知车站值班员，要求列车调度员延长时间或限速运行。《技规》第379条 | [10 empty] | Y | 《技规》第379条
判断题 | 遇有施工又必须接发列车的特殊情况时,车站采用固定进路的办法接发列车。施工开始前，车站须将正线进路开通，并对进路上所有道岔按规定加锁（集中联锁良好的道岔可在控制台上进行单独锁闭）。《技规》第381条 | [10 empty] | Y | 《技规》第381条
判断题 | 遇有施工又必须接发列车的特殊情况时,引导接车并正线通过时，准许列车司机凭特定引导手信号的显示，以不超过20km/h速度进站。《技规》第381条 | [10 empty] | N | 《技规》第381条
判断题 | 向施工封锁区间开行路用列车时，列车进入封锁区间的行车凭证为调度命令。该命令中应包括列车车次、停车地点、到达车站的时刻等有关事项，需限速运行时在命令中一并注明。《技规》第382条 | [10 empty] | Y | 《技规》第382条
判断题 | 驻站联络员和现场防护人员在执行防护任务时，应佩戴标志，携带通信设备；现场防护人员还应携带必备的防护用品，随时观察施工现场和列车运行情况。发现异常情况时及时通报施工负责人。《技规》第387条 | [10 empty] | N | 《技规》第387条
判断题 | 在区间线路、站内线路、站内道岔上维修时，现场防护人员应站在维修地点附近、且瞭望条件较好的地点进行防护，在天窗内作业时，显示停车手信号。《技规》第388条 | [10 empty] | Y | 《技规》第388条
判断题 | 影响设备使用的检修均纳入天窗进行。《技规》第402条 | [10 empty] | Y | 《技规》第402条
判断题 | 正在检修中的设备需要使用时，须经检修人员同意。检修完毕，检修人员应将其结果记入《行车设备检查登记簿》。《技规》第402条 | [10 empty] | N | 《技规》第402条
判断题 | 车站值班员发现或接到行车设备故障的报告后，应立即通知设备管理单位相关人员，并在《行车设备施工登记簿》内登记。《技规》第403条 | [10 empty] | N | 《技规》第403条
判断题 | 车站值班员接到区间发生故障的报告后，应立即通知有关列车停车，并报告列车调度员。《技规》第404条 | [10 empty] | Y | 《技规》第404条
判断题 | 设备维修人员发现信号、通信设备故障危及行车安全时，应立即通知车站，并积极设法修复；如不能立即修复时，应停止使用，同时报告工长、车间主任或电务段、通信段调度，并在《行车设备检查登记簿》内登记。《技规》第406条 | [10 empty] | Y | 《技规》第406条
判断题 | 铁路职工或其他人员发现设备故障危及行车和人身安全时，应立即向开来列车发出停车信号，并迅速通知就近公安部门。《技规》第407条 | [10 empty] | N | 《技规》第407条
判断题 | 铁路信号分为机车信号和地面信号。《技规》第409条 | [10 empty] | N | 《技规》第409条
判断题 | 视觉信号分为昼间、夜间及昼夜通用信号。在昼间遇降雾、暴风雨雪及其他情况，致使停车信号显示距离不足1 000 m，注意或减速信号显示距离不足400 m，调车信号及调车手信号显示距离不足200 m时，应使用夜间信号。《技规》第410条 | [10 empty] | Y | 《技规》第410条
判断题 | 集中联锁车站的进站、进路、出站信号机，通过信号机，当机车或车辆整列越过该信号机后自动关闭。《技规》第412条 | [10 empty] | N | 《技规》第412条
判断题 | 调车信号机在调车车列全部越过调车信号机后自动关闭；当调车信号机外方不设轨道占用检查装置或虽设轨道占用检查装置而占用时，应在调车车列全部出清调车信号机内方第一轨道区段后自动关闭，根据需要也可在调车车列第一轮对进入调车信号机内方第一轨道区段后自动关闭。《技规》第412条 | [10 empty] | Y | 《技规》第412条
判断题 | 引导信号应在列车头部越过信号机后及时关闭。《技规》第412条 | [10 empty] | Y | 《技规》第412条
判断题 | 进站、出站、进路和通过信号机的灯光熄灭、显示不明或显示不正确时，均视为停车信号。《技规》第413条 | [10 empty] | Y | 《技规》第413条
判断题 | 进站预告信号机或接近信号机的灯光熄灭、显示不明或显示不正确时，均视为进站信号机为关闭状态；非自动闭塞区段通过信号机的预告信号机的灯光熄灭、显示不明或显示不正确时，视为通过信号机为关闭状态。《技规》第413条 | [10 empty] | Y | 《技规》第413条
单选题 | 安全线向车挡方向不应采用下坡道，其有效长度一般不小于（ ）。《技规》第55条 | 选项A: 30m; 选项B: 40m; 选项C: 50m; 选项D: 60m | C | 《技规》第55条
单选题 | 合资铁路、地方铁路及专用铁路与国家铁路车站接轨，其接轨处或接车线末端应设( )（设有平行进路并有联锁时除外）。《技规》第55条 | 选项A: 隔开设备; 选项B: 脱轨器; 选项C: 车档; 选项D: 道岔 | A | 《技规》第55条
单选题 | 为防止在长大下坡道上失去控制的列车发生冲突或颠覆，应根据线路情况，计算确定在区间或站内设置( )。《技规》第56条 | 选项A: 岔线; 选项B: 避难线; 选项C: 到发线; 选项D: 非到发线 | B | 《技规》第56条
单选题 | 对设有加锁加封的信号设备，应加锁加封，必要时可设置计数器，使用人员应负责其完整。对加封设备启封使用或对设有计数器的设备每计数一次时，使用人员均须在（ ）内登记，写明启封或计数原因。加封设备启封使用后，应及时通知信号部门加封。《技规》第64条 | 选项A: 《行车设备施工登记簿》; 选项B: 《行车设备检查登记簿》; 选项C: 《巡视检查指导簿》; 选项D: 《行车日志》 | B | 《技规》第64条
单选题 | 进站、通过、接近、遮断信号机，不得小于（ ）。《技规》第69条 | 选项A: 800m; 选项B: 1000m; 选项C: 1200m; 选项D: 1500m | B | 《技规》第69条
单选题 | 高柱出站、高柱进路信号机，不得小于（ ）。《技规》第69条 | 选项A: 800m; 选项B: 1000m; 选项C: 1200m; 选项D: 1500m | A | 《技规》第69条
单选题 | 预告、驼峰、驼峰辅助信号机，不得小于（ ）。《技规》第69条 | 选项A: 400m; 选项B: 500m; 选项C: 800m; 选项D: 1000m | A | 《技规》第69条
单选题 | 调车、矮型出站、矮型进路、复示信号机，容许、引导信号及各种表示器，不得小于（ ）。《技规》第69条 | 选项A: 100m; 选项B: 200m; 选项C: 500m; 选项D: 800m | B | 《技规》第69条
单选题 | 在地形、地物影响视线的地方，进站、通过、接近、预告、遮断信号机的显示距离，在最坏的条件下，不得小于（ ）。《技规》第69条 | 选项A: 100m; 选项B: 200m; 选项C: 500m; 选项D: 800m | B | 《技规》第69条
单选题 | 调度集中区段，车站应设集中联锁，区间应设自动闭塞或（ ）。《技规》第98条 | 选项A: 半自动闭塞; 选项B: 电话闭塞; 选项C: 自动站间闭塞; 选项D: 电话通知的方式 | C | 《技规》第98条
单选题 | 接触线距钢轨顶面的高度不超过（ ）。《技规》第202条 | 选项A: 5000mm; 选项B: 5500mm; 选项C: 6000mm; 选项D: 6500mm | D | 《技规》第202条
单选题 | 在接触网支柱及距接触网带电部分（ ）范围内的金属结构物须接地。天桥及跨线桥跨越接触网的地方，应按规定设置安全栅网。《技规》第203条 | 选项A: 5000mm; 选项B: 5500mm; 选项C: 6000mm; 选项D: 6500mm | A | 《技规》第203条
单选题 | 为保证人身安全，除专业人员执行有关规定外，其他人员（包括所携带的物件）与牵引供电设备带电部分的距离，不得小于( )。《技规》第205条 | 选项A: 2000mm; 选项B: 2100mm; 选项C: 2200mm; 选项D: 2500mm | A | 《技规》第205条
单选题 | 列车运行图是铁路行车组织工作的基础。所有与列车运行有关的铁路各部门，必须按（ ）的要求，组织本部门的工作，以保证列车按运行图运行。《技规》第225条 | 选项A: 《技规》; 选项B: 《行规》; 选项C: 列车运行图; 选项D: 《站细》 | C | 《技规》第225条
单选题 | 局与局间由铁路总公司，局管内各区段间由铁路局，一个调度区段内由本区段（ ）统一指挥。《技规》第227条 | 选项A: 车站调度员; 选项B: 列车调度员; 选项C: 车站值班员; 选项D: 调度计划员 | B | 《技规》第227条
单选题 | 列车和单机由司机负责指挥。列车或单机在车站时，所有乘务人员应按（ ）的指挥进行工作。《技规》第227条 | 选项A: 车站调度员; 选项B: 列车调度员; 选项C: 车站值班员; 选项D: 调度计划员 | C | 《技规》第227条
单选题 | 在调度集中区段，调度集中控制车站有关行车工作由该区段列车调度员直接指挥；但转为车站控制时，由（ ）指挥。《技规》第227条 | 选项A: 车站调度员; 选项B: 列车调度员; 选项C: 车站值班员; 选项D: 调度计划员 | C | 《技规》第227条
单选题 | 有关行车人员必须执行（ ）命令，服从调度指挥。《技规》第230条 | 选项A: 车站调度员; 选项B: 列车调度员; 选项C: 车站值班员; 选项D: 调度计划员 | B | 《技规》第230条
单选题 | 指挥列车运行的命令（运行揭示调度命令除外）和口头指示，只能由（ ）发布。列车调度员在发布命令之前，应详细了解现场情况，并听取有关人员意见。《技规》第231条 | 选项A: 车站调度员; 选项B: 列车调度员; 选项C: 车站值班员; 选项D: 调度计划员 | B | 《技规》第231条
单选题 | 在双线区间，列车应按左侧单方向运行。仅限于整理列车运行时，方可使列车反方向运行，但旅客列车仅在正方向区间的线路封锁施工、发生自然灾害或因事故中断行车等特殊情况下，经铁路局（ ）准许，方可反方向运行。《技规》第234条 | 选项A: 调度所值班主任; 选项B: 列车调度员; 选项C: 车站值班员; 选项D: 调度计划员 | A | 《技规》第234条
单选题 | 按业务性质分为营业站、非营业站，营业站分为客运站、货运站、（ ）。《技规》第235条 | 选项A: 中间站; 选项B: 编组站; 选项C: 区段站; 选项D: 客货运站 | D | 《技规》第235条
单选题 | 道岔组、道岔区的范围划分，人工扳动道岔的清扫分工，道岔加锁的钥匙、电动转辙机手摇把管理办法，均应在（ ）内规定。《技规》第237条 | 选项A: 《技规》; 选项B: 《行规》; 选项C: 《站细》; 选项D: 《安全协议》 | C | 《技规》第237条
单选题 | 车站道岔的定位，应在（ ）内记明。《技规》第238条 | 选项A: 《技规》; 选项B: 《行规》; 选项C: 《站细》; 选项D: 《安全协议》 | C | 《技规》第238条
单选题 | 列车应按本规程、列车编组计划和（ ）规定的编挂条件、车组、重量或长度编组。《技规》第247条 | 选项A: 《技规》; 选项B: 《行规》; 选项C: 列车运行图; 选项D: 列车编组 | C | 《技规》第247条
单选题 | 列车长度应根据运行区段内各站到发线的有效长，并须预留（ ）的附加制动距离确定。《技规》第247条 | 选项A: 10m; 选项B: 20m; 选项C: 30m; 选项D: 40m | C | 《技规》第247条
单选题 | 客车编入货物列车回送时，客车编挂辆数不得超过20辆，应挂于列车（ ）。《技规》第252条 | 选项A: 机次位置; 选项B: 中部或后部; 选项C: 中部; 选项D: 后部 | B | 《技规》第252条
单选题 | 装有密接式车钩的客车原则上应附挂旅客列车回送。需附挂货物列车回送时，不得超过10辆，其后编挂的其他车辆不得超过（ ）辆。《技规》第252条 | 选项A: 1; 选项B: 2; 选项C: 3; 选项D: 4 | A | 《技规》第252条
单选题 | 机械冷藏车组应尽量挂于货物列车中部或后部。《技规》第252条 | 选项A: 机次位置; 选项B: 中部或后部; 选项C: 中部; 选项D: 后部 | B | 《技规》第252条
单选题 | 尾部车辆软管的吊起，有列检作业的列车由列检人员负责，无列检作业的列车由（ ）负责。《技规》第253条 | 选项A: 司机; 选项B: 车务人员; 选项C: 车站值班员; 选项D: 助理值班员 | B | 《技规》第253条
单选题 | 旅客列车列尾装置尾部主机的安装与摘解、风管及电源的连结与摘解，由( )负责。《技规》第254条 | 选项A: 车务部门; 选项B: 司机; 选项C: 车辆部门; 选项D: 列尾作业员 | C | 《技规》第254条
单选题 | 货物列车列尾装置尾部主机的安装与摘解，由（ ）负责。《技规》第254条 | 选项A: 司机; 选项B: 车务人员; 选项C: 车站值班员; 选项D: 助理值班员 | B | 《技规》第254条
单选题 | 软管连结，有列检作业的列车，由列检人员负责；无列检作业的列车，由（ ）负责。《技规》第254条 | 选项A: 司机; 选项B: 车务人员; 选项C: 车站值班员; 选项D: 助理值班员 | B | 《技规》第254条
单选题 | 补机原则上应挂于本务机车的（ ）。《技规》第256条 | 选项A: 前位; 选项B: 次位; 选项C: 前位或次位 | C | 《技规》第256条
单选题 | 铁路局所属的机车附挂回送时，原则上附挂货物列车；走行部和制动装置良好的客运机车（出入厂、段的修程机车除外）需附挂旅客列车跨铁路局回送时，按（ ）调度命令办理。《技规》第257条 | 选项A: 铁路总公司; 选项B: 集团公司; 选项C: 列车调度员; 选项D: 调度所值班主任 | A | 《技规》第257条
单选题 | 20‰及以上坡道的区段，禁止办理机车专列回送。《技规》第257条 | 选项A: 6‰; 选项B: 10‰; 选项C: 15‰; 选项D: 20‰ | D | 《技规》第257条
单选题 | 单机挂车的辆数，线路坡度不超过12‰的区段，以（ ）辆为限；超过12‰的区段，由铁路局规定。《技规》第258条 | 选项A: 5; 选项B: 10; 选项C: 15; 选项D: 20 | B | 《技规》第258条
单选题 | 在区间被迫停车后的防护工作由（ ）组负责，开车前应确认附挂辆数和制动主管贯通状态是否良好。《技规》第258条 | 选项A: 机车乘务; 选项B: 副司机; 选项C: 调车人员; 选项D: 车务人员 | A | 《技规》第258条
单选题 | 关门车不得挂于机车后部（ ）辆车之内；在列车中连续连挂不得超过两辆；列车最后一辆不得为关门车；列车最后第二、三辆不得连续关门。《技规》第262条 | 选项A: 一; 选项B: 二; 选项C: 三; 选项D: 四 | C | 《技规》第262条
单选题 | 动车组以外的列车中相互连挂的车钩中心水平线的高度差，不得超过（ ）。《技规》第264条 | 选项A: 45mm; 选项B: 55mm; 选项C: 65mm; 选项D: 75mm | D | 《技规》第264条
单选题 | 列车中车辆的连挂，由调车作业人员负责。软管的连结，有列检作业的始发列车由列检人员负责；无列检作业的，由（ ）负责。《技规》第265条 | 选项A: 车站值班员; 选项B: 调车作业人员; 选项C: 车站调度员; 选项D: 助理值班员 | B | 《技规》第265条
单选题 | 列车机车与第一辆车的连挂，由（ ）负责。《技规》第266条 | 选项A: 调车作业人员; 选项B: 机车乘务员; 选项C: 列检作业人员; 选项D: 助理值班员 | B | 《技规》第266条
单选题 | 单班单司机值乘的由列检人员负责；无列检作业的列车，由车辆乘务员负责；无车辆乘务员的列车,由（ ）负责。《技规》第266条 | 选项A: 车站人员; 选项B: 车站值班员; 选项C: 车站调度员; 选项D: 助理值班员 | A | 《技规》第266条
单选题 | 列车机车与第一辆车电气连接线的连结与摘解由客列检作业人员负责，无客列检作业人员时，由( )负责。《技规》第266条 | 选项A: 车辆乘务员; 选项B: 调车作业人员; 选项C: 助理值班员; 选项D: 车站调度员 | A | 《技规》第266条
单选题 | 货物列车本务机车在车站调车作业时，无论单机或挂有车辆，与本列的车辆摘挂和软管摘结，均由( )负责。《技规》第266条 | 选项A: 调车作业人员; 选项B: 机车乘务员; 选项C: 列检作业人员; 选项D: 助理值班员 | A | 《技规》第266条
单选题 | 在站简略试验：有列检作业的由列检人员负责，无列检作业的由车辆乘务员负责，无车辆乘务员的由( )负责。《技规》第274条 | 选项A: 车站人员; 选项B: 车站值班员; 选项C: 车站调度员; 选项D: 助理值班员 | A | 《技规》第274条
单选题 | 挂有列尾装置的列车由司机负责（挂有列尾装置的旅客列车，始发前、摘挂作业开车前及在途中换挂机车站、客列检作业站，有列检作业的由列检人员负责，无列检作业的由( )负责）。《技规》第274条 | 选项A: 车辆乘务员; 选项B: 调车作业人员; 选项C: 车站调度员; 选项D: 助理值班员 | A | 《技规》第274条
单选题 | 调车领导人与调车指挥人必须亲自交接计划。由于设备原因，亲自交接计划确有困难以及设有调车作业通知单传输装置的车站，交接办法在( )内规定。《技规》第288条 | 选项A: 《技规》; 选项B: 《行规》; 选项C: 《安全协议》; 选项D: 《站细》 | D | 《技规》第288条
单选题 | 安全线及避难线上，禁止停留机车车辆；在超过（ ）坡度的线路上，不得无动力停留机车车辆。《技规》第305条 | 选项A: 4‰; 选项B: 5‰; 选项C: 6‰; 选项D: 8‰ | C | 《技规》第305条
单选题 | 装载爆炸品、气体类危险货物的车辆及救援列车，必须停放在（ ）上，两端道岔应扳向不能进入该线的位置并加锁。《技规》第305条 | 选项A: 安全线; 选项B: 避难线; 选项C: 正线; 选项D: 固定的线路 | D | 《技规》第305条
单选题 | 机车车辆必须停在警冲标内方。调车作业中，车辆临时停在警冲标外方时，一批作业完了后，应立即送入警冲标内方。因特殊情况需在警冲标外方进行装卸作业时，须经（ ）、调车区长准许，在不影响列车到发及调车作业的情况下方可进行，装卸完了后，应立即送入警冲标内方。《技规》第305条 | 选项A: 车站值班员; 选项B: 车站调度员; 选项C: 助理值班员; 选项D: 调车长 | A | 《技规》第305条
单选题 | 当基本闭塞法不能使用时，应根据列车调度员的命令采用( )法行车。《技规》第310条 | 选项A: 半自动闭塞; 选项B: 站间组织行车; 选项C: 电话闭塞; 选项D: 自动站间闭塞 | C | 《技规》第310条
单选题 | 遇列车调度电话不通时，闭塞法的变更或恢复，应由该区间两端站的车站值班员确认区间空闲后，直接以( )办理。列车调度电话恢复正常时，两端站车站值班员应及时向列车调度员报告。《技规》第310条 | 选项A: 电话记录; 选项B: 电话通知的方式; 选项C: 闭塞方式; 选项D: 书面联络 | A | 《技规》第310条
单选题 | 基本闭塞设备发生故障导致基本闭塞法不能使用、自动闭塞区间内（ ）架及以上通过信号机故障或灯光熄灭时，改用电话闭塞法行车。《技规》第311条 | 选项A: 一; 选项B: 两; 选项C: 三; 选项D: 四 | B | 《技规》第311条
单选题 | 自动站间闭塞设备故障，半自动闭塞设备良好时，可根据( )改按半自动闭塞法行车。《技规》第311条 | 选项A: 《站细》规定; 选项B: 列车调度员指示; 选项C: 调度命令; 选项D: 设备使用情况 | C | 《技规》第311条
单选题 | 设有双向闭塞设备的自动闭塞区间，遇轨道电路发生故障等情况，需使用总辅助按钮改变闭塞方向时，车站值班员必须确认区间空闲后，根据列车调度员命令，使用总辅助按钮改变闭塞方向，并在（ ）内登记。《技规》第312条 | 选项A: 《行车设备施工登记簿》; 选项B: 《行车设备检查登记簿》; 选项C: 《巡视检查指导簿》; 选项D: 《行车日志》 | B | 《技规》第312条
单选题 | 在半自动闭塞区间，遇接车站轨道电路发生故障，闭塞设备停电后恢复供电，列车因故退回原发车站等情况时，车站值班员确认列车整列到达后，根据列车调度员命令，使用故障按钮，办理人工复原，并在( )内登记。《技规》第312条 | 选项A: 《行车设备施工登记簿》; 选项B: 《行车设备检查登记簿》; 选项C: 《巡视检查指导簿》; 选项D: 《行车日志》 | B | 《技规》第312条
单选题 | 在半自动闭塞区间，遇接车站轨道电路发生故障，闭塞设备停电后恢复供电，列车因故退回原发车站等情况时，车站值班员确认列车整列到达后，根据列车调度员命令，使用( )，办理人工复原，并在《行车设备检查登记簿》内登记。《技规》第312条 | 选项A: 总辅助按钮; 选项B: 故障按钮; 选项C: 人解按钮; 选项D: 总人解按钮 | B | 《技规》第312条
单选题 | 设有双向闭塞设备的自动闭塞区间，遇轨道电路发生故障等情况，需使用总辅助按钮改变闭塞方向时，车站值班员必须确认区间空闲后，根据列车调度员命令，使用（ ）改变闭塞方向，并在《行车设备检查登记簿》内登记。《技规》第312条 | 选项A: 总辅助按钮; 选项B: 故障按钮; 选项C: 人解按钮; 选项D: 总人解按钮 | A | 《技规》第312条
单选题 | 线路所和区间内设有辅助所的行车闭塞办法，由（ ）规定。《技规》第313条 | 选项A: 铁路局; 选项B: 集团公司; 选项C: 《行规》; 选项D: 《站细》 | A | 《技规》第313条
单选题 | 使用自动闭塞法行车时，列车进入闭塞分区的行车凭证为出站或通过信号机显示的（ ）。《技规》第314条 | 选项A: 绿色灯光; 选项B: 黄色灯光; 选项C: 绿黄色灯光; 选项D: 允许运行的信号 | D | 《技规》第314条
单选题 | 自动闭塞区段的车站，办理发车前应向接车站预告；单线自动闭塞区段的车站，还须得到（ ）的同意（列车调度员已下达列车运行调整计划时除外）。已向接车站预告，但列车不能出发时，发车站须通知接车站取消预告。《技规》第314条 | 选项A: 邻站值班员; 选项B: 列车调度员; 选项C: 调度所值班主任; 选项D: 站长 | B | 《技规》第314条
单选题 | 自动闭塞区间通过信号机显示停车信号（包括显示不明或灯光熄灭）时，列车必须在该信号机前停车，司机应使用列车无线调度通信设备通知车辆乘务员（随车机械师）。停车等候2 min，该信号机仍未显示允许运行的信号时，即以遇到阻碍能随时停车的速度继续运行，最高不超过（ ）km/h，运行到次一通过信号机（进站信号机），按其显示的要求运行。《技规》第316条 | 选项A: 10; 选项B: 20; 选项C: 30; 选项D: 40 | B | 《技规》第316条
单选题 | 司机发现通过信号机故障时，应将故障信号机的号码通知前方站（列车调度员）。车站值班员（列车调度员）发现或得到区间通过信号机故障的报告后，在故障修复前，对尚未进入区间的后续列车，改按（ ）行车。《技规》第316条 | 选项A: 站间组织; 选项B: 电话闭塞; 选项C: 列车调度员指示; 选项D: 站长指示 | A | 《技规》第316条
单选题 | 使用自动站间闭塞法行车时，列车凭出站信号机或线路所通过信号机显示的允许运行的信号进入区间。《技规》第317条 | 选项A: 绿色灯光; 选项B: 黄色灯光; 选项C: 绿黄色灯光; 选项D: 允许运行的信号 | D | 《技规》第317条
单选题 | 发车站在办理发车进路前，须确认( )、接车站未办理同一区间的发车进路，并向接车站预告。发车站已向接车站预告，但列车不能出发时，在取消发车进路后，须通知接车站。《技规》第317条 | 选项A: 进路正确; 选项B: 道岔开通位置; 选项C: 区间空闲; 选项D: 出站信号 | C | 《技规》第317条
单选题 | 自动站间闭塞的行车办法，由（ ）规定。《技规》第318条 | 选项A: 铁路局; 选项B: 集团公司; 选项C: 《行规》; 选项D: 《站细》 | A | 《技规》第318条
单选题 | 使用半自动闭塞法行车时，列车凭出站信号机或线路所通过信号机显示的允许运行的信号进入区间。《技规》第319条 | 选项A: 绿色灯光; 选项B: 黄色灯光; 选项C: 绿黄色灯光; 选项D: 允许运行的信号 | D | 《技规》第319条
单选题 | 半自动闭塞区段，遇超长列车头部越过出站信号机而未压上出站方面的轨道电路发车时，行车凭证为出站信号机显示的允许运行的信号，并发给司机（ ）。《技规》第320条 | 选项A: 绿色许可证; 选项B: 路票; 选项C: 半自动闭塞发车进路通知书; 选项D: 调度命令 | D | 《技规》第320条
单选题 | 遇发车进路信号机故障或超长列车头部越过发车进路信号机发车时，列车越过发车进路信号机的行车凭证为（ ）。《技规》第320条 | 选项A: 绿色许可证; 选项B: 路票; 选项C: 半自动闭塞发车进路通知书; 选项D: 调度命令 | C | 《技规》第320条
单选题 | 使用电话闭塞法行车时，列车占用区间的行车凭证为路票。当挂有由区间返回的后部补机时，另发给补机司机（ ）。《技规》第321条 | 选项A: 路票; 选项B: 调度命令; 选项C: 路票副页; 选项D: 书面通知书 | C | 《技规》第321条
单选题 | 单线或双线反方向发车（正方向首列发车）时，根据（ ）查明区间已空闲，并取得接车站承认的电话记录号码，在发车进路准备妥当后，方可填发路票。《技规》第321条 | 选项A: 《行车日志》; 选项B: 控制台; 选项C: 揭示揭挂; 选项D: 车务终端 | A | 《技规》第321条
单选题 | 双线正方向发车（首列除外）时，根据收到的前次发出的列车到达的电话记录号码，在发车进路准备妥当后，即可填发路票。《技规》第321条 | 选项A: 绿色许可证; 选项B: 路票; 选项C: 半自动闭塞发车进路通知书; 选项D: 调度命令 | B | 《技规》第321条
单选题 | 电话记录号码自每日0时起至24时止，按日循环编号，编号办法由铁路局规定。《技规》第322条 | 选项A: 铁路局; 选项B: 集团公司; 选项C: 《行规》; 选项D: 《站细》 | A | 《技规》第322条
单选题 | 路票应由车站值班员或指定的（ ）填写。《技规》第323条 | 选项A: 调车长; 选项B: 连结员; 选项C: 站长; 选项D: 助理值班员 | D | 《技规》第323条
单选题 | 对于填写的路票，车站值班员应根据《行车日志》的记录，进行认真核对，确认无误，并加盖（ ）后，方可送交司机。《技规》第323条 | 选项A: 车站公章; 选项B: 车站值班员名章; 选项C: 站名印; 选项D: 副章 | C | 《技规》第323条
单选题 | 双线反方向行车使用路票时，应在路票上加盖“*（ ）”章；《技规》第323条 | 选项A: 反方向行车; 选项B: 公章; 选项C: 站名印; 选项D: 副章 | A | 《技规》第323条
单选题 | 一切电话中断后，连续发出同一方向的列车时，两列车的间隔时间，应按区间规定的运行时间另加3 min，但不得少于（ ）。《技规》第327条 | 选项A: 10min; 选项B: 12min; 选项C: 13min; 选项D: 15min | C | 《技规》第327条
单选题 | 遇机车信号、列车运行监控装置（轨道车运行控制设备）发生故障时，司机应控制列车运行至前方站停车处理或请求更换机车，在自动闭塞区间，列车运行速度不超过（ ）km/h；遇列车无线调度通信设备发生故障时，司机应在前方站停车报告。《技规》第335条 | 选项A: 10; 选项B: 20; 选项C: 30; 选项D: 40 | B | 《技规》第335条
单选题 | 遇天气恶劣，信号机显示距离不足200 m时，司机或车站值班员须立即报告列车调度员，列车调度员应及时发布（ ），改按天气恶劣难以辨认信号的办法行车。《技规》第338条 | 选项A: 调度命令; 选项B: 指示; 选项C: 指令; 选项D: 通知 | A | 《技规》第338条
单选题 | 车站应不间断地接发列车，严格按（ ）行车。接发列车时，车站值班员应亲自办理闭塞、布置进路（包括听取进路准备妥当的报告）、开闭信号、交接凭证、接送列车、发车。由于设备或业务量关系，除布置进路（包括听取进路准备妥当的报告）外，其他各项工作可指派助理值班员、信号员或扳道员办理。《技规》第350条 | 选项A: 阶段计划; 选项B: 班计划; 选项C: 列车调度员指示; 选项D: 列车运行图 | D | 《技规》第350条
单选题 | 车站值班员接到邻站列车预告后，按（ ）规定及时通知有关人员到岗接车，站内平过道应加强监护。《技规》第350条 | 选项A: 《技规》; 选项B: 《行规》; 选项C: 《安全协议》; 选项D: 《站细》 | D | 《技规》第350条
单选题 | 进站信号机外制动距离内，进站方向为超过（ ）的下坡道，而接车线末端无隔开设备，禁止办理相对方向同时接车和同方向同时发接列车。《技规》第353条 | 选项A: 4‰; 选项B: 5‰; 选项C: 6‰; 选项D: 8‰ | C | 《技规》第353条
单选题 | 遇两列车不能同时接发时，原则上（ ）。《技规》第353条 | 选项A: 应先发后接; 选项B: 应先接后发; 选项C: 应先接车; 选项D: 应先发车 | B | 《技规》第353条
单选题 | 车站应将不能办理相对方向同时接车和同方向同时发接列车的情况纳入（ ）《技规》第353条 | 选项A: 《技规》; 选项B: 《行规》; 选项C: 《安全协议》; 选项D: 《站细》 | D | 《技规》第353条
单选题 | 车站值班员应严格按（ ）规定时机开闭信号机。如取消发车进路时，应先通知发车人员；如已开放信号或发车人员已通知司机发车，而列车尚未起动时，还应通知司机，收回行车凭证后，再取消发车进路。《技规》第354条 | 选项A: 《技规》; 选项B: 《行规》; 选项C: 《安全协议》; 选项D: 《站细》 | D | 《技规》第354条
单选题 | 车站值班员应严格按《站细》规定时机开闭信号机。如取消发车进路时，应先通知（ ）；如已开放信号或发车人员已通知司机发车，而列车尚未起动时，还应通知司机，收回行车凭证后，再取消发车进路。《技规》第354条 | 选项A: 发车人员; 选项B: 助理值班员; 选项C: 司机; 选项D: 信号员 | A | 《技规》第354条
单选题 | 旅客列车、挂有超限货物车辆的列车，应接入（ ）。《技规》第355条 | 选项A: 规定线路; 选项B: 到发线; 选项C: 段管线; 选项D: 正线 | A | 《技规》第355条
单选题 | 动车组列车在车站办理客运业务时，须固定股道、（ ）、固定停车位置。《技规》第355条 | 选项A: 固定站台; 选项B: 固定线路; 选项C: 固定位置; 选项D: 固定高站台 | A | 《技规》第355条
单选题 | 原规定为通过的旅客列车由正线变更为到发线接车及动车组列车、特快旅客列车遇特殊情况必须变更基本进路时，须经列车调度员准许，并预告司机；如来不及预告时，应使列车在站外停车后，再开放信号机，接入站内。动车组列车遇特殊情况需变更办理客运业务的固定股道时，须经（ ）准许。《技规》第355条 | 选项A: 车站值班员; 选项B: 列车调度员; 选项C: 客运值班员; 选项D: 调度所值班主任（值班副主任） | D | 《技规》第355条
单选题 | 原规定为通过的旅客列车由正线变更为到发线接车及动车组列车、特快旅客列车遇特殊情况必须变更基本进路时，须经（ ）准许，并预告司机；如来不及预告时，应使列车在站外停车后，再开放信号机，接入站内。动车组列车遇特殊情况需变更办理客运业务的固定股道时，须经调度所值班主任（值班副主任）准许。《技规》第355条 | 选项A: 车站值班员; 选项B: 列车调度员; 选项C: 客运值班员; 选项D: 调度所值班主任（值班副主任） | B | 《技规》第355条
单选题 | 正线上不应停留车辆（尽头式车站除外）。到发线上停留车辆时，须经( )准许，在中间站并须取得列车调度员的准许方可占用，该线路的两端道岔应扳向不能进入的位置并加锁（装有轨道电路除外）。《技规》第356条 | 选项A: 车站值班员; 选项B: 列车调度员; 选项C: 客运值班员; 选项D: 调度所值班主任（值班副主任） | A | 《技规》第356条
单选题 | 在站内无空闲线路的特殊情况下，只准许接入为排除故障、事故救援、疏解车辆等所需要的救援列车、不挂车的单机及重型轨道车。上述列车均应在进站信号机外停车，由接车人员向司机通知事由后，以( )将列车领入站内。《技规》第357条 | 选项A: 调车手信号旗（灯）; 选项B: 开放引导信号; 选项C: 开放进站信号; 选项D: 开放调车信号 | A | 《技规》第357条
单选题 | 进站、接车进路信号机不能使用时，应（ ）。引导信号不能开放或无进站信号机时，应派引导人员接车。《技规》第359条 | 选项A: 调车手信号旗（灯）; 选项B: 开放引导信号; 选项C: 开放进站信号; 选项D: 开放调车信号 | B | 《技规》第359条
单选题 | 进站、接车进路信号机不能使用时，应开放引导信号。引导信号不能开放或无进站信号机时，应（ ）接车。《技规》第359条 | 选项A: 派引导人员; 选项B: 助理值班员; 选项C: 开放进站信号; 选项D: 开放调车信号 | A | 《技规》第359条
单选题 | 引导接车时，列车以不超过（ ）km/h速度进站，并做好随时停车的准备。《技规》第359条 | 选项A: 10; 选项B: 20; 选项C: 30; 选项D: 40 | B | 《技规》第359条
单选题 | 接发列车时，（ ）应携带列车无线调度通信设备、持手信号旗（灯），站在规定地点接送列车，注意列车运行和货物装载状态。《技规》第360条 | 选项A: 助理值班员; 选项B: 客运人员; 选项C: 客运值班员; 选项D: 接发车人员 | D | 《技规》第360条
单选题 | 发现旅客列车尾部标志灯光熄灭时，通知（ ）进行处理。在自动闭塞区段，通知不到时，应使列车停车处理。《技规》第360条 | 选项A: 列检人员; 选项B: 客运人员; 选项C: 客运值班员; 选项D: 车辆乘务员 | D | 《技规》第360条
单选题 | 发现货物装载状态有异状时，及时处理；发现货物列车列尾装置丢失时，应报告（ ），使列车在前方站停车处理。《技规》第360条 | 选项A: 列车调度员; 选项B: 列尾作业员; 选项C: 车站值班员; 选项D: 调车人员 | A | 《技规》第360条
单选题 | 遇有超长、超限列车、制动力部分切除的动车组列车、单机挂车和货物列车列尾装置灯光熄灭等情况，应通知（ ）。《技规》第360条 | 选项A: 车辆乘务员; 选项B: 列尾作业员; 选项C: 车站值班员; 选项D: 接车站 | D | 《技规》第360条
单选题 | 进站、出站、进路及线路所通过信号机发生故障时，应置于关闭状态，进站信号机及线路所通过信号机发生不能关闭的故障时，应将灯光熄灭或遮住。在将灯光熄灭或遮住以及信号机灭灯时，于夜间应在信号机柱距钢轨顶面不低于（ ）m处，加挂信号灯，向区间方面显示红色灯光。《技规》第364条 | 选项A: 1; 选项B: 1.5; 选项C: 2; 选项D: 2.5 | C | 《技规》第364条
单选题 | 出站信号机发生故障时，除按规定交递（ ）外，对通过列车应预告司机，并显示通过手信号。《技规》第365条 | 选项A: 行车凭证; 选项B: 调度命令; 选项C: 绿色许可证; 选项D: 路票 | A | 《技规》第365条
单选题 | 列车在区间被迫停车不能继续运行时，司机应立即使用列车无线调度通信设备通知（ ）及车辆乘务员（随车机械师），报告停车原因和停车位置，根据需要迅速请求救援。《技规》第366条 | 选项A: 两端站（列车调度员）; 选项B: 前方站; 选项C: 车站值班员; 选项D: 后方站 | A | 《技规》第366条
单选题 | 列车被迫停车后如遇自动制动机故障，动车组以外的旅客列车司机应通知车辆乘务员立即组织列车乘务人员拧紧全列人力制动机，以保证就地制动；其他列车司机应立即采取安全措施，并向（ ）报告，请求救援。《技规》第366条 | 选项A: 两端站（列车调度员）; 选项B: 车辆乘务员（随车机械师）; 选项C: 车站值班员（列车调度员）; 选项D: 车站 | C | 《技规》第366条
单选题 | 列车被迫停车后需组织旅客疏散时，（ ）得到列车调度员准许后，扣停邻线列车并通知司机，司机通知有关作业人员办理。《技规》第366条 | 选项A: 司机; 选项B: 车站值班员; 选项C: 列车员; 选项D: 车站 | B | 《技规》第366条
单选题 | 列车被迫停车可能妨碍邻线时，司机应立即用列车无线调度通信设备通知邻线上运行的列车和（ ），并与车辆乘务员（随车机械师）分别在列车的头部和尾部附近邻线上点燃火炬；《技规》第367条 | 选项A: 两端站（列车调度员）; 选项B: 前方站; 选项C: 车站值班员; 选项D: 后方站 | A | 《技规》第367条
单选题 | 车站值班员（列车调度员）接到列车被迫停车可能妨碍邻线的通知后，应立即通知邻线有关列车（ ），在原因消除前不得向邻线放行列车。《技规》第367条 | 选项A: 继续运行; 选项B: 按车站值班员指示运行; 选项C: 按列车调度员指示运行; 选项D: 停车 | D | 《技规》第367条
单选题 | 列车退行速度，不得超过（ ）。未得到后方站（线路所）车站值班员准许，不得退行到车站的最外方预告标或预告信号机（双线区间为邻线预告标或特设的预告标）的内方。《技规》第372条 | 选项A: 10 km/h; 选项B: 15 km/h; 选项C: 20km/h; 选项D: 25km/h | B | 《技规》第372条
单选题 | 车站接到列车退行的报告后，除立即报告列车调度员外，根据线路占用情况，可开放（ ）或按引导办法将列车接入站内。《技规》第372条 | 选项A: 引导信号; 选项B: 进站信号机; 选项C: 调车引号; 选项D: 引导总锁闭 | B | 《技规》第372条
单选题 | 动车组列车在区间被迫停车后须返回后方站时，车站值班员确认动车组列车至后方站间已空闲后，经（ ）同意，通知司机返回。司机根据车站值班员的通知，在动车组列车运行方向（折返）前端操作，运行速度不得超过40km/h，按进站信号机显示进站。《技规》第373条 | 选项A: 后方站; 选项B: 车辆乘务员（随车机械师）; 选项C: 车站值班员; 选项D: 列车调度员 | D | 《技规》第373条
单选题 | 车站值班员接到司机或工务、电务、供电等人员的救援请求后，应立即报告( )。需封锁区间派出救援列车时，列车调度员应向有关车站发布命令封锁区间，并派出救援列车。《技规》第374条 | 选项A: 工务调度员; 选项B: 电务调度员; 选项C: 供电调度员; 选项D: 列车调度员 | D | 《技规》第374条
单选题 | 向封锁区间发出救援列车时，不办理行车闭塞手续，以（ ），作为进入封锁区间的许可。《技规》第374条 | 选项A: 绿色许可证; 选项B: 车调度员的命令; 选项C: 车站值班员的命令; 选项D: 路票 | B | 《技规》第374条
单选题 | 当列车调度电话不通时，应由接到救援请求的车站值班员根据救援请求办理，救援列车以（ ），作为进入封锁区间的许可。《技规》第374条 | 选项A: 绿色许可证; 选项B: 车调度员的命令; 选项C: 车站值班员的命令; 选项D: 路票 | C | 《技规》第374条
单选题 | 救援列车进入封锁区间后，在接近被救援列车或车列2 km时，要严格控制速度，同时，使用列车无线调度通信设备与请求救援的机车司机进行联系，或以在瞭望距离内能够随时停车的速度运行，最高不得超过（ ），在防护人员处或压上响墩后停车，联系确认，并按要求进行作业。《技规》第374条 | 选项A: 10 km/h; 选项B: 15 km/h; 选项C: 20km/h; 选项D: 25km/h | C | 《技规》第374条
单选题 | 救援列车的出发或返回，均应通知列车调度员及对方站。如事故现场设有临时线路所时，车站值班员应于发车前，商得（ ）的同意。《技规》第375条 | 选项A: 线路所值班员; 选项B: 邻站值班员; 选项C: 车站调度员; 选项D: 司机 | A | 《技规》第375条
单选题 | 采用机车救援动车组时，应进行（ ）试验。具备升弓取电条件时，允许动车组升弓取电。《技规》第376条 | 选项A: 停车; 选项B: 制动; 选项C: 启动; 选项D: 牵引 | B | 《技规》第376条
单选题 | 在事故调查组人员到达前，（ ）或胜任人员应随乘发往事故地点的第一列救援列车（分部运行时挂取遗留车辆的机车除外）到事故现场，负责指挥列车有关工作。《技规》第377条 | 选项A: 站长; 选项B: 指导司机; 选项C: 司机; 选项D: 工程师 | A | 《技规》第377条
单选题 | 凡影响行车的施工（特别规定的慢行施工除外）、维修作业，都必须纳入（ ），不得利用列车间隔进行。《技规》第378条 | 选项A: 维修; 选项B: 施工; 选项C: 点外作业; 选项D: 天窗 | D | 《技规》第378条
单选题 | 封锁施工时，施工负责人应确认已做好一切施工准备，按批准的施工计划（临时封锁区间抢修施工时除外），亲自或指派驻站联络员在车站《行车设备施工登记簿》内登记，按规定向车站或通过车站值班员向列车调度员申请施工。《技规》第379条 | 选项A: 《行车设备施工登记簿》; 选项B: 《行车设备检查登记簿》; 选项C: 《巡视检查指导簿》; 选项D: 《行车日志》 | A | 《技规》第379条
单选题 | 封锁区间施工时，车站值班员根据封锁或开通（ ），在信号控制台或规定位置上揭挂或摘下封锁区间表示牌。《技规》第379条 | 选项A: 指示; 选项B: 通知; 选项C: 命令; 选项D: 汇报 | C | 《技规》第379条
单选题 | 列车调度员应保证施工时间，并向施工区间的（ ）、有关单位及施工负责人及时发出实际施工调度命令。施工负责人接到调度命令，确认施工起止时刻，设好停车防护后，方可开工，并保证在规定时间内完成。《技规》第379条 | 选项A: 施工负责人; 选项B: 两端站; 选项C: 施工防护员; 选项D: 施工单位 | B | 《技规》第379条
单选题 | 施工单位及设备管理单位应严格掌握开通条件，经检查满足放行列车的条件，且设备达到规定的开通速度要求，办理开通登记后，通过车站值班员向列车调度员申请开通区间。如因特殊情况不能按时开通区间或不能按规定的开通速度运行时，应提前通知车站值班员，要求列车调度员（ ）。《技规》第379条 | 选项A: 延长时间; 选项B: 限速运行; 选项C: 延长时间或限速运行; 选项D: 取消施工 | C | 《技规》第379条
单选题 | 施工时，除本项施工外的车列或列车不得进入封锁区间。进入封锁区间的施工列车司机应（ ）。《技规》第379条 | 选项A: 限速运行; 选项B: 按施工负责人指示运行; 选项C: 熟悉线路和施工条件; 选项D: 按列车调度员指示运行 | C | 《技规》第379条
单选题 | 施工封锁前，通过施工地点的最后一趟列车前进方向为不大于（ ）的上坡道时，列车调度员可根据施工负责人的请求，在调度命令中注明该次列车通过施工地点后即可开工（按自动闭塞法行车时可安排施工路用列车跟踪该次列车进入区间），列车到达前方站后，再封锁区间。上述命令应抄交司机，该列车不得后退。《技规》第380条 | 选项A: 6‰; 选项B: 9‰; 选项C: 20‰; 选项D: 25‰ | A | 《技规》第380条
单选题 | 施工封锁前，通过施工地点的最后一趟列车前进方向为不大于6‰的上坡道时，列车调度员可根据施工负责人的请求，在调度命令中注明该次列车通过施工地点后即可开工（按自动闭塞法行车时可安排施工路用列车跟踪该次列车进入区间），列车到达前方站后，再封锁区间。上述命令应抄交( )，该列车不得后退。《技规》第380条 | 选项A: 施工负责人; 选项B: 司机; 选项C: 施工防护员; 选项D: 前方站车站值班员 | B | 《技规》第380条
单选题 | 遇有施工又必须接发列车的特殊情况时,车站采用固定进路的办法接发列车。施工开始前，车站须将（ ）进路开通，并对进路上所有道岔按规定加锁（集中联锁良好的道岔可在控制台上进行单独锁闭）。《技规》第381条 | 选项A: 施工方向; 选项B: 正线; 选项C: 岔线; 选项D: 调车线 | B | 《技规》第381条
单选题 | 遇有施工又必须接发列车的特殊情况时,引导接车并正线通过时，准许列车司机凭特定引导手信号的显示，以不超过( )速度进站。《技规》第381条 | 选项A: 50 km/h; 选项B: 40 km/h; 选项C: 60 km/h; 选项D: 80 km/h | C | 《技规》第381条
单选题 | 向施工封锁区间开行路用列车时，列车进入封锁区间的行车凭证为( )。该命令中应包括列车车次、停车地点、到达车站的时刻等有关事项，需限速运行时在命令中一并注明。《技规》第382条 | 选项A: 绿色许可证; 选项B: 路票; 选项C: 调度命令; 选项D: 半自动闭塞发车进路通知书 | C | 《技规》第382条
单选题 | 向施工封锁区间开行路用列车时，列车进入封锁区间的行车凭证为调度命令。该命令中应包括列车车次、( )、到达车站的时刻等有关事项，需限速运行时在命令中一并注明。《技规》第382条 | 选项A: 机车号; 选项B: 停车地点; 选项C: 运行速度; 选项D: 运行时间 | B | 《技规》第382条
单选题 | 向施工封锁区间开行路用列车，原则上每端只准进入一列，如超过时，其安全措施及运行办法由（ ）规定。《技规》第382条 | 选项A: 行规; 选项B: 铁路局; 选项C: 《站细》; 选项D: 调度所 | B | 《技规》第382条
单选题 | 路用列车应由施工单位( )携带列车无线调度通信设备值乘，并在区间协助司机作业。路用列车或施工机械进入施工地段时，应在施工防护人员显示的停车手信号前停车，根据施工负责人的要求，按调车办法，进入指定地点。《技规》第383条 | 选项A: 指派胜任人员; 选项B: 负责人; 选项C: 联络员; 选项D: 现场防护人员 | A | 《技规》第383条
单选题 | 路用列车应由施工单位指派胜任人员携带列车无线调度通信设备值乘，并在区间协助司机作业。路用列车或施工机械进入施工地段时，应在施工防护人员显示的停车手信号前停车，根据（ ）的要求，按调车办法，进入指定地点。《技规》第383条 | 选项A: 施工负责人; 选项B: 列车调度员; 选项C: 施工指挥人; 选项D: 现场防护人员 | A | 《技规》第383条
单选题 | 驻站联络员和现场防护人员在执行防护任务时，应佩戴标志，携带通信设备；现场防护人员还应携带必备的防护用品，随时观察施工现场和列车运行情况。发现异常情况时及时通报( )和施工负责人。《技规》第387条 | 选项A: 列车调度员; 选项B: 现场防护人员; 选项C: 设备单位人员; 选项D: 车站值班员 | D | 《技规》第387条
单选题 | 在车站（包括线路所、辅助所）内及相邻区间、列车调度台检修行车设备，影响其使用时，事先须在（ ）内登记，并经车站值班员（列车调度员）签认或由扳道员、信号员取得车站值班员同意后签认（检修驼峰、调车场、货场等处不影响接发列车的行车设备时，签认人员在《站细》内规定），方可开始。《技规》第402条 | 选项A: 《行车设备施工登记簿》; 选项B: 《行车设备检查登记簿》; 选项C: 《巡视检查指导簿》; 选项D: 《行车日志》 | A | 《技规》第402条
单选题 | 影响设备使用的检修均纳入( )进行。《技规》第402条 | 选项A: 维修; 选项B: 施工; 选项C: 点外作业; 选项D: 天窗 | D | 《技规》第402条
单选题 | 正在检修中的设备需要使用时，须经检修人员同意。检修完毕，检修人员应将其结果记入( )。《技规》第402条 | 选项A: 《行车设备施工登记簿》; 选项B: 《行车设备检查登记簿》; 选项C: 《巡视检查指导簿》; 选项D: 《行车日志》 | A | 《技规》第402条
单选题 | 车站值班员发现或接到行车设备故障的报告后，应立即通知设备管理单位相关人员，并在（ ）内登记。《技规》第403条 | 选项A: 《行车设备施工登记簿》; 选项B: 《行车设备检查登记簿》; 选项C: 《巡视检查指导簿》; 选项D: 《行车日志》 | B | 《技规》第403条
单选题 | 车站值班员接到区间发生故障的报告后，应立即通知有关列车停车，并报告（ ）。《技规》第404条 | 选项A: 站长; 选项B: 列车调度员; 选项C: 值班站长; 选项D: 段指挥中心 | B | 《技规》第404条
单选题 | 设备维修人员发现信号、通信设备故障危及行车安全时，应立即通知车站，并积极设法修复；如不能立即修复时，应停止使用，同时报告工长、车间主任或电务段、通信段调度，并在（ ）内登记。《技规》第406条 | 选项A: 《行车设备施工登记簿》; 选项B: 《行车设备检查登记簿》; 选项C: 《巡视检查指导簿》; 选项D: 《行车日志》 | B | 《技规》第406条
单选题 | 铁路职工或其他人员发现设备故障危及行车和人身安全时，应立即向开来列车发出停车信号，并迅速通知就近（ ）、工务、电务或供电人员。《技规》第407条 | 选项A: 公安; 选项B: 铁路工人; 选项C: 车站; 选项D: 车辆人员 | C | 《技规》第407条
单选题 | 视觉信号的基本颜色：红色、绿色、（ ）。《技规》第409条 | 选项A: 蓝色; 选项B: 白色; 选项C: 紫色; 选项D: 黄色 | D | 《技规》第409条
单选题 | 铁路信号分为视觉信号和（ ）。《技规》第409条 | 选项A: 地面信号; 选项B: 机车信号; 选项C: 号角信号; 选项D: 听觉信号 | D | 《技规》第409条
单选题 | 视觉信号分为昼间、夜间及昼夜通用信号。在昼间遇降雾、暴风雨雪及其他情况，致使停车信号显示距离不足（ ），注意或减速信号显示距离不足400 m，调车信号及调车手信号显示距离不足200m时，应使用夜间信号。《技规》第410条 | 选项A: 800m; 选项B: 1000m; 选项C: 1200m; 选项D: 1500m | B | 《技规》第410条
单选题 | 视觉信号分为昼间、夜间及昼夜通用信号。在昼间遇降雾、暴风雨雪及其他情况，致使停车信号显示距离不足1 000 m，注意或减速信号显示距离不足（ ），调车信号及调车手信号显示距离不足200m时，应使用夜间信号。《技规》第410条 | 选项A: 100m; 选项B: 200m; 选项C: 300m; 选项D: 400m | D | 《技规》第410条
单选题 | 视觉信号分为昼间、夜间及昼夜通用信号。在昼间遇降雾、暴风雨雪及其他情况，致使停车信号显示距离不足1 000 m，注意或减速信号显示距离不足400 m，调车信号及调车手信号显示距离不足（ ）时，应使用夜间信号。《技规》第410条 | 选项A: 50m; 选项B: 100m; 选项C: 200m; 选项D: 300m | C | 《技规》第410条
单选题 | 铁路沿线及站内，禁止设置妨碍确认信号的（ ）色的装饰彩布、标语和灯光。如已装有妨碍确认信号灯光的设备时，应拆除或采取遮光措施。《技规》第410条 | 选项A: 红、黄、绿; 选项B: 白、蓝; 选项C: 黄、紫; 选项D: 蓝、黄 | A | 《技规》第410条
单选题 | 引导信号应在（ ）越过信号机后及时关闭。《技规》第412条 | 选项A: 列车头部; 选项B: 列车尾部; 选项C: 列车中部; 选项D: 列车第一轮对 | A | 《技规》第412条
单选题 | 调车信号机在调车车列（ ）调车信号机后自动关闭。《技规》第412条 | 选项A: 第一轮对越过; 选项B: 全部越过; 选项C: 机车越过; 选项D: 第一辆越过 | B | 《技规》第412条
单选题 | 集中联锁车站的进站、进路、出站信号机，通过信号机，当机车或车辆（ ）该信号机后自动关闭。《技规》第412条 | 选项A: 第一轮对越过; 选项B: 全部越过; 选项C: 机车越过; 选项D: 第一辆越过 | A | 《技规》第412条
单选题 | 进站、出站、进路和通过信号机的灯光熄灭、显示不明或显示不正确时，均视为（ ）信号。《技规》第413条 | 选项A: 进站; 选项B: 调车; 选项C: 引导; 选项D: 停车 | D | 《技规》第413条
单选题 | 进站预告信号机或接近信号机的灯光熄灭、显示不明或显示不正确时，均视为进站信号机为（ ）状态。《技规》第413条 | 选项A: 故障; 选项B: 关闭; 选项C: 显示停车; 选项D: 继续运行 | B | 《技规》第413条
单选题 | 公司管内相邻车站均为（）车站,且分属不同调度台时，相互间由列车调度员办理预告（闭塞）。 | 选项A: 分散自律控制; 选项B: 调度集中; 选项C: 车站控制; 选项D: 中心控制 | A | 青藏集团公司运输部关于公布《普速铁路 CTC区段接发列车作业规定》的通知（运站函〔2019〕68号）
单选题 | 车站一端有（）及其以上列车运行方向时，均应在占线板标明列车运行方向。 | 选项A: 一个; 选项B: 三个; 选项C: 两个; 选项D: 四个 | C | 青藏集团公司运输部关于公布《普速铁路 CTC区段接发列车作业规定》的通知（运站函〔2019〕68号）
单选题 | 车站值班员不能通过设备确认列车整列出站或到达时，在接到()列车出站或整列到达的报告后，方可（指示信号员）解锁排列的进路。 | 选项A: 助理值班员; 选项B: 报道员; 选项C: 调车组人员; 选项D: 司机 | B | 青藏集团公司运输部关于公布《普速铁路 CTC区段接发列车作业规定》的通知（运站函〔2019〕68号）
单选题 | 使用电话闭塞法接发列车填记占线板时列车闭塞（预告）：在股道内车次后标“（）”。 | 选项A: -; 选项B: +; 选项C: ○; 选项D: ⊕ | A | 青藏集团公司运输部关于公布《普速铁路 CTC区段接发列车作业规定》的通知（运站函〔2019〕68号）
单选题 | 使用电话闭塞法接发列车填记占线板时列车邻站开车：在股道内车次后标“()”。 | 选项A: -; 选项B: +; 选项C: ○; 选项D: ⊕ | B | 青藏集团公司运输部关于公布《普速铁路 CTC区段接发列车作业规定》的通知（运站函〔2019〕68号）
单选题 | 使用电话闭塞法接发列车填记占线板时列车到达：在股道内车次后标 | 选项A: -; 选项B: +; 选项C: ○; 选项D: ⊕ | C | 青藏集团公司运输部关于公布《普速铁路 CTC区段接发列车作业规定》的通知（运站函〔2019〕68号）
单选题 | 线路内停留机车时，在该股道内标“()”，多台机车停留时，在机车符号后加机车号。 | 选项A: △; 选项B: ○; 选项C: □ | A | 青藏集团公司运输部关于公布《普速铁路 CTC区段接发列车作业规定》的通知（运站函〔2019〕68号）
单选题 | 无联锁接发列车，当进路上一端由()及其以上人员同时准备同一条接发车进路时，须确定一名人员担当扳道长。 | 选项A: 一人; 选项B: 四人; 选项C: 五人; 选项D: 二人 | D | 青藏集团公司运输部关于公布《普速铁路 CTC区段接发列车作业规定》的通知（运站函〔2019〕68号）
单选题 | 在（）下，调度终端具有信号设备的全部控制权，列车调度员对列车及调车进路均有操作权，车站对列车及调车进路均无操作权。 | 选项A: 中心操作方式; 选项B: 车站调车操作方式; 选项C: 车站操作方式; 选项D: 调度集中方式 | A | 青藏集团公司运输部关于公布《普速铁路 CTC区段接发列车作业规定》的通知（运站函〔2019〕68号）
单选题 | 在（）下，列车调度员对列车进路有操作权，对调车进路无操作权。而车站对调车进路有操作权，对列车进路无操作权。 | 选项A: 车站操作方式; 选项B: 车站调车操作方式; 选项C: 调度集中方式; 选项D: 中心操作方式 | B | 青藏集团公司运输部关于公布《普速铁路 CTC区段接发列车作业规定》的通知（运站函〔2019〕68号）
单选题 | 在（）下，车务终端具有信号设备的全部控制权，车站对列车及调车进路均有操作权，列车调度员对列车及调车进路均无操作权。 | 选项A: 车站操作方式; 选项B: 调度集中方式; 选项C: 中心操作方式; 选项D: 调车操作方式 | A | 青藏集团公司运输部关于公布《普速铁路 CTC区段接发列车作业规定》的通知（运站函〔2019〕68号）
单选题 | 兰青线海宁段、青藏线CTC分散自律仅具备（）功能。 | 选项A: 调度集中; 选项B: 车站调车操作; 选项C: 车站操作; 选项D: 中心操作 | D | 青藏集团公司运输部关于公布《普速铁路 CTC区段接发列车作业规定》的通知（运站函〔2019〕68号）
单选题 | 车站确认控制台信号开放状态时，一律用“（）”（昼间助理值班员在室外确认信号开放状态时，为右手拢起的手信号旗）。 | 选项A: 中指; 选项B: 食指; 选项C: 剑指; 选项D: 手指 | C | 青藏集团公司运输部关于公布《普速铁路 CTC区段接发列车作业规定》的通知（运站函〔2019〕68号）
单选题 | 确需采用人工排列进路时，必须核对列车（）计划，确认车次、股道、时刻（多方向车站还需确认方向）无误后方可办理 | 选项A: 编组; 选项B: 阶段; 选项C: 运行; 选项D: 日班 | C | 青藏集团公司运输部关于公布《普速铁路 CTC区段接发列车作业规定》的通知（运站函〔2019〕68号）
单选题 | 因条件限制，车站存在固定旅客列车接入不靠近站台的股道办理旅客（含通勤人员）乘降时，车站须制定具体的()措施。 | 选项A: 安全; 选项B: 卡控; 选项C: 防护; 选项D: 安全卡控 | D | 青藏铁路公司关于公布 《接发列车作业补充规定》的通知 （青藏铁运〔2015〕197号）
单选题 | 使用CTC系统或计算机联锁控制台带有计数器的按钮后，使用人员均须在（）内按规定登记。 | 选项A: 《行车设备检查登记簿》; 选项B: 《行车设备施工登记簿》; 选项C: 《行车日志》; 选项D: 《巡视检查指导簿》 | A | 青藏集团公司运输部关于公布《普速铁路 CTC区段接发列车作业规定》的通知（运站函〔2019〕68号）
单选题 | 非正常情况下接发列车时，如接发列车进路上的道岔可以集中操纵，准备进路应（）。 | 选项A: 采用道岔单操单锁方式办理; 选项B: 采用排列调车进路方式办理; 选项C: 采用排列调车进路或道岔单操单锁方式办理; 选项D: 指派扳道员准备进路 | C | 青藏集团公司运输部关于公布《普速铁路 CTC区段接发列车作业规定》的通知（运站函〔2019〕68号）
单选题 | 两站均为车站控制时，由（）办理闭塞（预告）手续。 | 选项A: 列车调度员; 选项B: 车站值班员; 选项C: 列车调度员与车站值班员; 选项D: 不办理 | B | 青藏集团公司运输部关于公布《普速铁路 CTC区段接发列车作业规定》的通知（运站函〔2019〕68号）
单选题 | 相邻两站一站为车站控制而另一站为调度集中控制时，由（）办理预告（闭塞）手续。 | 选项A: 列车调度员; 选项B: 车站值班员; 选项C: 列车调度员与车站值班员; 选项D: 不办理 | C | 青藏集团公司运输部关于公布《普速铁路 CTC区段接发列车作业规定》的通知（运站函〔2019〕68号）
单选题 | 同一调度区段内相邻两站均为调度集中控制时，（）办理闭塞（预告）手续。 | 选项A: 列车调度员; 选项B: 车站值班员; 选项C: 列车调度员与车站值班员; 选项D: 不 | D | 青藏集团公司运输部关于公布《普速铁路 CTC区段接发列车作业规定》的通知（运站函〔2019〕68号）
单选题 | TB/T 1500.1－2009是指（）。 | 选项A: 双线自动闭塞集中联锁（设信号员）; 选项B: 单双线半自动闭塞集中联锁（设信号员）; 选项C: 单线自动站间闭塞集中联锁（设信号员）; 选项D: 双线自动闭塞集中联锁（未设信号员） | A | 接发列车作业标准（TB/T1500.1）双线自动闭塞集中联锁（设信号员）
单选题 | TB/T 1500.2－2009是指（）。 | 选项A: 双线自动闭塞集中联锁（设信号员）; 选项B: 单双线半自动闭塞集中联锁（设信号员）; 选项C: 单线自动站间闭塞集中联锁（设信号员）; 选项D: 双线自动闭塞集中联锁（未设信号员） | D | 接发列车作业标准（TB/T1500.2）双线自动闭塞集中联锁（未设信号员）
单选题 | TB/T 1500.3－2009是指（）。 | 选项A: 双线自动闭塞集中联锁（设信号员）; 选项B: 单双线半自动闭塞集中联锁（设信号员）; 选项C: 单线自动站间闭塞集中联锁（设信号员）; 选项D: 双线自动闭塞集中联锁（未设信号员） | B | 接发列车作业标准（TB/T1500.3）单双线半自动闭塞集中联锁（设信号员）
单选题 | TB/T 1500.4－2009是指（）。 | 选项A: 双线自动闭塞集中联锁（设信号员）; 选项B: 单双线半自动闭塞集中联锁（设信号员）; 选项C: 单线自动站间闭塞集中联锁（设信号员）; 选项D: 单双线半自动闭塞集中联锁（未设信号员） | D | 接发列车作业标准（TB/T1500.4）单双线半自动闭塞集中联锁(未设信号员）
单选题 | TB/T 1500.5－2009是指（）。 | 选项A: 双线自动闭塞集中联锁（未设信号员）; 选项B: 单双线半自动闭塞集中联锁（未设信号员）; 选项C: 单双线半自动闭塞色灯电锁器联锁; 选项D: 单双线电话闭塞无联锁 | C | 接发列车作业标准（TB/T1500.5）单双线半自动闭塞色灯电锁器联锁
单选题 | TB/T 1500.6－2009是指（）。 | 选项A: 双线自动闭塞集中联锁（未设信号员）; 选项B: 单双线半自动闭塞集中联锁（未设信号员）; 选项C: 单双线半自动闭塞色灯电锁器联锁; 选项D: 单双线电话闭塞无联锁 | D | 接发列车作业标准（TB/T1500.6)单双线电话闭塞无联锁
单选题 | TB/T 1500.7－2009是指（）。 | 选项A: 双线自动闭塞集中联锁（设信号员）; 选项B: 单双线半自动闭塞集中联锁（设信号员）; 选项C: 单线自动站间闭塞集中联锁（设信号员）; 选项D: 单线自动站间闭塞集中联锁（未设信号员） | C | 接发列车作业标准（TB/T1500.7）单线自动站间闭塞集中联锁（设信号员）
单选题 | TB/T 1500.8－2009是指（） | 选项A: 双线自动闭塞集中联锁（设信号员）; 选项B: 单双线半自动闭塞集中联锁（设信号员）; 选项C: 单线自动站间闭塞集中联锁（设信号员）; 选项D: 单线自动站间闭塞集中联锁（未设信号员） | D | 接发列车作业标准（TB/T1500.8）单线自动站间闭塞集中联锁（未设信号员）
单选题 | 一端有两个及其以上列车运行方向，办理预告及下达接发列车命令时，应以（）区别方向。 | 选项A: 线名; 选项B: 邻站名; 选项C: 线名或邻站名 | C | 接发列车作业标准（TB/T1500.2）双线自动闭塞集中联锁（未设信号员）
单选题 | 列车同时到发，助理值班员不能兼顾时，应先办理（）。 | 选项A: 发车; 选项B: 接车; 选项C: 听从车站值班员的指示 | A | 接发列车作业标准（TB/T1500.2）双线自动闭塞集中联锁（未设信号员）
单选题 | 以下哪项不是需要助理值班员确认的列车发车条件（）。 | 选项A: 旅客上下; 选项B: 行包装卸; 选项C: 列尾安装好了; 选项D: 列检作业完了 | C | 接发列车作业标准（TB/T1500.1）双线自动闭塞集中联锁（设信号员）
单选题 | 列车区间运行时分小于规定的开放进站信号时分时，办理信号时机按（）规定。 | 选项A: 《技规》; 选项B: 《站细》; 选项C: 《行规》; 选项D: 《接发列车作业》标准 | B | 接发列车作业标准（TB/T1500.2）双线自动闭塞集中联锁（未设信号员）
单选题 | 执行TB/T1500.6-2009作业标准接车（通过）作业标准，接停车的列车时，接车线末端内方的（）须出务接车。 | 选项A: 扳道员（长）; 选项B: 助理值班员; 选项C: 接车人员 | A | 青藏铁路公司关于公布 《接发列车作业补充规定》的通知 （青藏铁运〔2015〕197号）
单选题 | 不能通过设备检查确认线路空闲时，助理值班员与两端扳道员（长）（）检查接车线路空闲。 | 选项A: 相对目视; 选项B: 分段目视; 选项C: 从线路两端向中间; 选项D: 从线路中间向两端 | B | 青藏铁路公司关于公布 《接发列车作业补充规定》的通知 （青藏铁运〔2015〕197号）
单选题 | 自动闭塞区段，车站先后接入同一线路的续行列车，应按列车运行方向顺序填写车次，车次间以（）进行分割和区分。 | 选项A: “、”; 选项B: “¦”; 选项C: “；”; 选项D: “/” | D | 青藏铁路公司关于公布 《接发列车作业补充规定》的通知 （青藏铁运〔2015〕197号）
单选题 | 部分设备故障，进路个别区段由人工现场准备进路，车站值班员不能通过设备确认列车整列出站或到达时，在接到（）列车出站或整列到达的报告后，方可（指示信号员）解锁排列的进路。 | 选项A: 扳道员（长）; 选项B: 助理值班员; 选项C: 接车人员 | A | 青藏铁路公司关于公布 《接发列车作业补充规定》的通知 （青藏铁运〔2015〕197号）
单选题 | 接发办理客运业务的列车时，应站在（）。 | 选项A: 《站细》规定地点; 选项B: 行车室一侧; 选项C: 旅客乘降一侧 | C | 青藏铁路公司关于公布 《接发列车作业补充规定》的通知 （青藏铁运〔2015〕197号）
单选题 | 遇计划到达列车转非常站控模式下进行调车作业时，由分散自律（调度集中操纵）转非常站控的时机为：（）。 | 选项A: 需在车站进行调车作业的列车到达本站前; 选项B: 需在车站进行调车作业的列车到达本站后; 选项C: 列车预告后; 选项D: 列车邻站开出后 | B | 青藏铁路公司关于公布 《接发列车作业补充规定》的通知 （青藏铁运〔2015〕197号）
单选题 | 办理停车后再开的列车，须在列车（）后，方准开放出站（进路）信号机。 | 选项A: 到达停妥; 选项B: 到达; 选项C: 整列到达 | A | 《普速铁路行车组织规则》第83条
单选题 | 图定在站有技术停点的旅客列车，按（）指示可临时改按通过办理。 | 选项A: 车站值班员; 选项B: 列车调度员; 选项C: 调度所值班主任 | B | 《普速铁路行车组织规则》第84条
单选题 | 接发列车作业中，发现列车有异状等问题时，接发车人员应立即报告同时按规定采取（）。 | 选项A: 紧急措施; 选项B: 防护措施; 选项C: 卡控措施; 选项D: 安全措施 | D | 接发列车作业标准（TB/T1500.2）双线自动闭塞集中联锁（未设信号员）
单选题 | 遇有超限列车，在办理发车预告（闭塞）通知接车站用语：（）。 | 选项A: ×（次）超限列车预告（闭塞）; 选项B: 超限列车×（次）预告（闭塞）; 选项C: ×（次）预告（闭塞）超限列车; 选项D: 超限×（次）列车预告（闭塞） | B | 青藏铁路公司关于公布 《接发列车作业补充规定》的通知 （青藏铁运〔2015〕197号）
单选题 | 以排列调车进路方式办理列车进路时，车站值班员（信号员）须通过（）确认列车进路正确、线路空闲。 | 选项A: 进路; 选项B: 调车信号; 选项C: 光带、进路上每一道岔开通位置 | C | 青藏铁路公司关于公布 《接发列车作业补充规定》的通知 （青藏铁运〔2015〕197号）
单选题 | 连续使用同一进路接发列车，列车到达（通过）、出站后，车站值班员可向扳道员下达保留进路命令并听取其复诵，其用语为（） | 选项A: ×道接车（发车、通过）保留进路; 选项B: ×道接车（发车、通过）进路保留; 选项C: ×道接车（发车、通过）保留原进路 | B | 青藏铁路公司关于公布 《接发列车作业补充规定》的通知 （青藏铁运〔2015〕197号）
单选题 | 取消或人工解锁含中岔的进路时，必须确认该（），确认无向该进路运行的列车及机车、车列后，方可办理。 | 选项A: 道岔位置; 选项B: 进路空闲; 选项C: 区段空闲 | B | 青藏铁路公司关于公布 《接发列车作业补充规定》的通知 （青藏铁运〔2015〕197号）
单选题 | 车站值班员（信号员）通知调车指挥人停止调车作业的用语为:（）。 | 选项A: ×调（×号司机、×次司机），停止调车作业; 选项B: ×调（×号司机、×次司机），停止×道（线）影响接发列车的调车作业。; 选项C: ×调（×号司机、×次司机），停止×道（线）调车作业 | B | 青藏铁路公司关于公布 《接发列车作业补充规定》的通知 （青藏铁运〔2015〕197号）
单选题 | 双线反方向行车，在办理闭塞（预告）用语为：（） | 选项A: ×(次)反方向预告; 选项B: 反方向×(次)预告; 选项C: ×(次)预告反方向 | A | 青藏铁路公司关于公布 《接发列车作业补充规定》的通知 （青藏铁运〔2015〕197号）
单选题 | 在下列哪种情况下，允许以排列调车进路，开放调车信号的方式办理列车进路。（） | 选项A: 道岔失去表示接车时。; 选项B: 道岔区段轨道电路不在所需位置发车时。; 选项C: 向封锁区间开行路用、救援列车时。 | C | 青藏铁路公司关于公布 《接发列车作业补充规定》的通知 （青藏铁运〔2015〕197号）
单选题 | 人工填写纸质《行车日志》（运统2或运统3），时间记载以（）为准。 | 选项A: 北京时间; 选项B: 行车室时钟; 选项C: TDCS系统时间 | B | 青藏铁路公司关于公布 《接发列车作业补充规定》的通知 （青藏铁运〔2015〕197号）
单选题 | 在站内无空闲线路的特殊情况下接车时，需经（）口头准许。 | 选项A: 调度所值班主任; 选项B: 列车调度员; 选项C: 车站值班干部 | B | 《普速铁路行车组织规则》第85条
单选题 | （）不得向列车司机交递调度命令、行车凭证。 | 选项A: 助理值班员; 选项B: 车站值班员; 选项C: 车站值班干部; 选项D: 调车组人员 | D | 青藏铁路公司关于公布 《接发列车作业补充规定》的通知 （青藏铁运〔2015〕197号）
单选题 | 车站接车前必须按（）核对车次、方向、时刻、命令和指示。 | 选项A: 列车运行图; 选项B: 列车运行计划; 选项C: 阶段计划; 选项D: 日班计划 | B | 青藏铁路公司关于公布 《接发列车作业补充规定》的通知 （青藏铁运〔2015〕197号）
单选题 | 允许速度大于或等于100km/h的线路，接到司机“晃车”报告时，后续第一趟列车限速（）运行。 | 选项A: 60 km/h; 选项B: 25 km/h; 选项C: 45 km/h; 选项D: 80 km/h | A | 《普速铁路行车组织规则》第98条
单选题 | 车站留存的使用完毕的行车凭证（路票除外），逐日整理月终装订，保管（），调度命令按规定保管（）（通过系统发布的除外）。 | 选项A: 6个月、1年; 选项B: 6个月、6个月; 选项C: 1年、1年; 选项D: 1年、6个月 | A | 《普速铁路行车组织规则》第76条
单选题 | 下列需要发布调度命令的是（）。 | 选项A: 半自动闭塞区间，超长列车头部越过出站信号机(未压上出站方面的轨道电路)发车; 选项B: 自动闭塞区间一架通过信号机故障; 选项C: 列车退行; 选项D: 使用绿色许可证或半自动闭塞发车进路通知书发出列车时 | A | 《铁路运输调度规则》（普速铁路部分）第71条
单选题 | 车站一端有两个及其以上列车运行方向时，均应在占线板上标明（）。 | 选项A: 车站名; 选项B: 列车运行方向; 选项C: 线别 | B | 青藏铁路公司关于公布 《接发列车作业补充规定》的通知 （青藏铁运〔2015〕197号）
单选题 | 接发重点列车等重要事项应在（）中注明。 | 选项A: 《行车日志》; 选项B: 占线板; 选项C: 《交接班簿》 | A | 青藏铁路公司关于公布 《接发列车作业补充规定》的通知 （青藏铁运〔2015〕197号）
单选题 | 遇特殊情况，需取消列车闭塞（预告）时，接发车站应在《行车日志》本车次对应记事栏内填记“×点×分取消”。 | 选项A: ×点×分取消; 选项B: 取消; 选项C: 取消闭塞（预告） | A | 青藏铁路公司关于公布 《接发列车作业补充规定》的通知 （青藏铁运〔2015〕197号）
单选题 | 遇施工、检修需转非常站控的时机为：（）。 | 选项A: 向列车调度员申请施工、检修后; 选项B: 施工、检修命令下达后; 选项C: 具备施工、检修条件后 | C | 青藏铁路公司关于公布 《接发列车作业补充规定》的通知 （青藏铁运〔2015〕197号）
单选题 | 助理值班员外出作业时，车站值班员可（）通知助理值班员接发列车事宜并听取复诵。 | 选项A: 指示现场人员; 选项B: 使用无线对讲机; 选项C: 使用GSM—R设备 | C | 青藏铁路公司关于公布 《接发列车作业补充规定》的通知 （青藏铁运〔2015〕197号）
单选题 | 接发列车时，车站值班员除（）外，其他各项工作可指派助理值班员、信号员或扳道员办理。 | 选项A: 办理闭塞; 选项B: 开闭信号; 选项C: 布置进路（包括听取进路准备妥当的报告）; 选项D: 交接凭证 | C | 《铁路技术管理规程》（普速铁路部分）第350条
单选题 | 车站值班员下达准备接发车进路命令时，必须简明清楚，正确及时，讲清（）。 | 选项A: 车次和线别; 选项B: 车次和占用线路; 选项C: 车站和注意事项 | B | 《铁路技术管理规程》（普速铁路部分）第351条
单选题 | 进站信号机外制动距离内，进站方向为超过（）的下坡道，而接车线末端无隔开设备，禁止办理相对方向同时接车和同方向同时发接列车 | 选项A: 12‰; 选项B: 10‰; 选项C: 8‰; 选项D: 6‰ | D | 《铁路技术管理规程》（普速铁路部分）第353条
单选题 | 车站值班员应严格按《站细》规定时机开闭信号机，如取消发车进路时，应先（）。 | 选项A: 通知司机; 选项B: 关闭信号; 选项C: 通知发车人员; 选项D: 通知助理值班员 | C | 《铁路技术管理规程》（普速铁路部分）第354条
单选题 | 原规定为通过的旅客列车由正线变更为到发线接车及动车组列车、特快旅客列车遇特殊情况必须变更基本进路时，须经（）准许，并预告司机。 | 选项A: 列车调度员; 选项B: 调度所值班主任（值班副主任）; 选项C: 接车人员 | A | 《铁路技术管理规程》（普速铁路部分）第355条
单选题 | 动车组列车遇特殊情况需变更办理客运业务的固定股道时，须经（）准许。 | 选项A: 列车调度员; 选项B: 调度所值班主任（值班副主任）; 选项C: 接车人员 | B | 《铁路技术管理规程》（普速铁路部分）第355条
单选题 | 以下不属于基本闭塞法的是（）。 | 选项A: 自动闭塞；; 选项B: 自动站间闭塞；; 选项C: 半自动闭塞。; 选项D: 电话闭塞法 | D | 《铁路技术管理规程》（普速铁路部分）第309条
单选题 | 使用自动闭塞法行车时，列车进入闭塞分区的行车凭证为（）。 | 选项A: 出站或通过信号机显示的出站信号; 选项B: 出站或通过信号机显示的允许运行的信号; 选项C: 出站或通过信号机显示的容许的信号 | B | 《铁路技术管理规程》（普速铁路部分）第314条
单选题 | 半自动闭塞区段，遇超长列车头部越过出站信号机而未压上出站方面的轨道电路发车时，行车凭证为（）。 | 选项A: 出站信号机显示的允许信号; 选项B: 调度命令; 选项C: 出站信号机显示的允许运行的信号，并发给司机调度命令 | C | 《铁路技术管理规程》（普速铁路部分）第320条
单选题 | 双线反方向行车使用路票时，应在路票上加盖（）章。 | 选项A: 站名印; 选项B: ××线行车; 选项C: 反方向行车 | C | 《铁路技术管理规程》（普速铁路部分）第323条
单选题 | 一切电话中断后，连续发出同一方向的列车时，两列车的间隔时间，应按区间规定的运行时间另加3 min，但不得少于（）。 | 选项A: 10 min; 选项B: 13 min; 选项C: 23 min; 选项D: 15 min | B | 《铁路技术管理规程》（普速铁路部分）第327条
单选题 | 在（）后，方可解封。 | 选项A: 列车头部越过信号机; 选项B: 列车进站、出站或通过进路解锁; 选项C: 列车头部第一轮对越过信号机 | B | 青藏铁路公司关于公布 《接发列车作业补充规定》的通知 （青藏铁运〔2015〕197号）
单选题 | 自动闭塞区间办理通过列车或一停再开的列车时，向前方站办理预告的时机为：（）。 | 选项A: 列车到达前; 选项B: 车站值班员复诵完邻站发车后; 选项C: 车站值班员复诵完邻站发车通知，开放进站信号之前 | C | 青藏铁路公司关于公布 《接发列车作业补充规定》的通知 （青藏铁运〔2015〕197号）
单选题 | 接发列车时，如TDCS设备使用正常，（）能通过TDCS设备掌握接发列车情况时，可不填记占线板。 | 选项A: 车站值班员、助理值班员; 选项B: 助理值班员、信号员; 选项C: 扳道员、助理值班员 | A | 青藏铁路公司关于公布 《接发列车作业补充规定》的通知 （青藏铁运〔2015〕197号）
单选题 | 只设一架通过信号机的区间，通过信号机发生故障，应使用（）办理行车。 | 选项A: 自动站间闭塞; 选项B: 电话闭塞; 选项C: 半自动闭塞; 选项D: 自动闭塞 | B | 《普速铁路行车组织规则》第71条
单选题 | 执行TB/T1500.6-2009作业标准接车（通过）作业标准，扳道员检查接车线后向车站值班员汇报的用语为（） | 选项A: “×号，×道空闲”; 选项B: “×道空闲”; 选项C: “检查×道空闲”; 选项D: “×号，检查×道空闲” | A | 接发列车作业标准（TB/T1500.6单双线电话闭塞无联锁）
单选题 | 执行TB/T1500.6-2009作业标准接车（通过）作业标准，助理值班员检查接车线后向车站值班员汇报的用语为（） | 选项A: “×号，×道空闲”; 选项B: “×道空闲”; 选项C: “检查×道空闲”; 选项D: “×号，检查×道空闲” | B | 接发列车作业标准（TB/T1500.6单双线电话闭塞无联锁）
单选题 | 列车推行速度不得超过（） | 选项A: 20km/h; 选项B: 30km/h; 选项C: 15km/h; 选项D: 5km/h | C | 《铁路技术管理规程》（普速铁路部分）第347条
单选题 | 一切电话中断时，可以发出（） | 选项A: 在区间内停车工作的列车; 选项B: 救援列车; 选项C: 挂有须由区间内返回后部补机的列车; 选项D: 开往区间岔线的列车 | B | 《铁路技术管理规程》（普速铁路部分）第328条
单选题 | 自动站间闭塞区段，遇超长列车头部越过出站信号机而未压上出站方面的轨道电路发车时，行车凭证为（） | 选项A: 出站信号机显示的允许运行的信号; 选项B: 调度命令; 选项C: 绿色许可证 | A | 《普速铁路行车组织规则》第72条
单选题 | 车站行车室按（）规定配备足够数量的行车凭证，集中保管，并严格执行日常交接检查制度。 | 选项A: 车站; 选项B: 《普速铁路行车组织规则》; 选项C: 《铁路技术管理规程》（普速铁路部分）; 选项D: 《站细》 | D | 《普速铁路行车组织规则》第76条
单选题 | 旅客列车不能按规定线路接发时，车站值班员（列车调度员）应提前通知（），做好接车准备。 | 选项A: 值班干部; 选项B: 客运值班员; 选项C: 客运人员; 选项D: 客运员 | C | 《普速铁路行车组织规则》第84条
单选题 | 接发动车组、特快旅客列车，立岗时应站在（）。 | 选项A: 安全位置; 选项B: 距（接发车线路）钢轨头部外侧２ｍ以外的适当地点; 选项C: 距（接发车线路）钢轨头部外侧２ｍ以外的安全地点; 选项D: 适当地 | B | 《普速铁路行车组织规则》第88条
单选题 | 按A、B、C、D顺序设置车站，运行方向A->B->C->D,C站站内限速，限速命令由（）转达。 | 选项A: A站或其后方站; 选项B: A站其后方站; 选项C: A站; 选项D: B站 | A | 《铁路运输调度规则》（普速铁路部分）第68条
单选题 | 按A、B、C、D顺序设置车站，运行方向A->B->C->D,C站站内限速，限速命令由（）核对。 | 选项A: A站; 选项B: B站; 选项C: C站; 选项D: D站 | B | 《铁路运输调度规则》（普速铁路部分）第68条
单选题 | 安全线向车挡方向不应采用下坡道，其有效长度一般不小于（）。 | 选项A: 100m; 选项B: 80m; 选项C: 150m; 选项D: 50 m | D | 《铁路技术管理规程》（普速铁路部分）第55条
单选题 | 进站、通过、接近、遮断信号机，不得小于（）。 | 选项A: 400m; 选项B: 500m; 选项C: 800m; 选项D: 1000m | D | 《铁路技术管理规程》（普速铁路部分）第69条
单选题 | 高柱出站、高柱进路信号机，不得小于（）。 | 选项A: 400m; 选项B: 500m; 选项C: 800m; 选项D: 1000m | C | 《铁路技术管理规程》（普速铁路部分）第69条
单选题 | 预告、驼峰、驼峰辅助信号机，不得小于（）。 | 选项A: 400m; 选项B: 500m; 选项C: 800m; 选项D: 1000m | A | 《铁路技术管理规程》（普速铁路部分）第69条
单选题 | CTC系统是指（） | 选项A: 调度集中系统; 选项B: 列车调度指挥系统; 选项C: 现在车系统; 选项D: 列车运行系统 | A | 《铁路技术管理规程》（普速铁路部分）第87条
单选题 | TDCS系统是指（） | 选项A: 调度集中系统; 选项B: 列车调度指挥系统; 选项C: 现在车系统; 选项D: 列车运行系统 | B | 《铁路技术管理规程》（普速铁路部分）第87条
单选题 | 编组站、区段站和电源可靠的其他车站，采用（）。 | 选项A: 计算机联锁; 选项B: 继电联锁联锁; 选项C: 非集中联锁; 选项D: 集中联锁 | D | 《铁路技术管理规程》（普速铁路部分）第87条
单选题 | 列车调度指挥系统（TDCS）和调度集中系统（CTC）区段，车站应采用（）。 | 选项A: 计算机联锁; 选项B: 继电联锁联锁; 选项C: 非集中联锁; 选项D: 集中联锁 | D | 《铁路技术管理规程》（普速铁路部分）第87条
单选题 | 最高运行速度为120km/h的旅客列车紧急制动距离限值为（）。 | 选项A: 500m; 选项B: 800m; 选项C: 1100m; 选项D: 1400m。 | B | 《铁路技术管理规程》（普速铁路部分）第263条
单选题 | 听觉信号，指示司机发车为（）。 | 选项A: 一长声; 选项B: 一短一长声; 选项C: 一短声 | A | 《铁路技术管理规程》（普速铁路部分）第462条
单选题 | 绿色许可证为（）。 | 选项A: 附件1; 选项B: 附件2; 选项C: 附件3; 选项D: 附件4 | B | 《铁路技术管理规程》（普速铁路部分）附件2
单选题 | 附件10是（） | 选项A: 调度命令; 选项B: 半自动闭塞发车进路通知书; 选项C: 书面通知; 选项D: 铁路车辆编组隔离表 | D | 《铁路技术管理规程》（普速铁路部分）附件10
单选题 | 引导接车并正线通过时，准许列车司机凭特定引导手信号的显示，以不超过（）速度进站。 | 选项A: 20km/h; 选项B: 35km/h; 选项C: 45 km/h; 选项D: 60 km/h | D | 《铁路技术管理规程》（普速铁路部分）第381条
单选题 | 发出由区间返回的列车，或发出挂有由区间返回后部补机的列车时，应使用（） | 选项A: 电话闭塞法; 选项B: 自动闭塞法; 选项C: 半自动闭塞法; 选项D: 自动站间闭塞法 | A | 《铁路技术管理规程》（普速铁路部分）第311条
单选题 | 自动闭塞作用良好，监督器故障时发出列车，行车凭证为（） | 选项A: 绿色许可证; 选项B: 出站信号机显示的允许运行的信号; 选项C: 调度命令; 选项D: 路票 | B | 《铁路技术管理规程》（普速铁路部分）第312条
单选题 | 遇发车进路信号机故障或超长列车头部越过发车进路信号机发车时，列车越过发车进路信号机的行车凭证为（） | 选项A: 半自动闭塞发车进路通知书; 选项B: 调度命令; 选项C: 出站信号机显示的允许运行的信号; 选项D: 路票 | A | 《铁路技术管理规程》（普速铁路部分）第320条
单选题 | 使用电话闭塞法行车时，列车占用区间的行车凭证为路票 | 选项A: 绿色许可证; 选项B: 出站信号机显示的允许运行的信号; 选项C: 调度命令; 选项D: 路票 | D | 《铁路技术管理规程》（普速铁路部分）第321条
单选题 | 单线按书面联络法行车时，下列哪个不是优先发车站（）。 | 选项A: 已办妥闭塞而尚未发车的车站; 选项B: 未办妥闭塞单线区间为发出上行列车的车站; 选项C: 未办妥闭塞时双线改为单线行车时，为该线原定发车方向的车站; 选项D: 未办妥闭塞单线区间为发出下行列车的车站 | B | 《铁路技术管理规程》（普速铁路部分）第325条
单选题 | 第一个列车的发车权为优先发车的车站所有，如优先发车的车站没有待发列车时，应主动用（）通知非优先发车的车站。 | 选项A: 附件2的许可证; 选项B: 附件3的许可证; 选项C: 附件3的通知书; 选项D: 附件2的通知书 | C | 《铁路技术管理规程》（普速铁路部分）第325条
单选题 | 双线按时间间隔法行车时，只准发出（）的列车。 | 选项A: 邻站同意; 选项B: 正方向; 选项C: 反方向; 选项D: 办妥闭塞 | B | 《铁路技术管理规程》（普速铁路部分）第326条
单选题 | 遇天气恶劣，信号机显示距离不足（）时，司机或车站值班员须立即报告列车调度员，列车调度员应及时发布调度命令，改按天气恶劣难以辨认信号的办法行车。 | 选项A: 100m; 选项B: 200 m; 选项C: 500m; 选项D: 50m | B | 《铁路技术管理规程》（普速铁路部分）第338条
单选题 | 在站内无空闲线路的特殊情况下，接入事故救援列车，由接车人员向司机通知事由后，以（）将列车领入站内。 | 选项A: 调车信号; 选项B: 引导信号; 选项C: 引导手信号; 选项D: 调车手信号旗（灯） | D | 《铁路技术管理规程》（普速铁路部分）第357条
单选题 | 下列哪种情况列车不准分部运行（） | 选项A: 对遗留车辆采取防护、防溜措施时; 选项B: 遗留车辆无人看守时; 选项C: 司机与车站值班员联系不上但可以与列车调度员联系时; 选项D: 遗留车辆停留的线路坡度5‰ | B | 《铁路技术管理规程》（普速铁路部分）第369条
单选题 | 向封锁区间发出救援列车时，以（）作为进入封锁区间的许可。 | 选项A: 列车调度员的命令; 选项B: 出站信号机显示的允许运行的信号; 选项C: 路票; 选项D: 绿色许可证 | A | 《铁路技术管理规程》（普速铁路部分）第374条
单选题 | 向施工封锁区间开行路用列车时，列车进入封锁区间的行车凭证为调度命令。 | 选项A: 绿色许可证; 选项B: 出站信号机显示的允许运行的信号; 选项C: 调度命令; 选项D: 路票 | C | 《铁路技术管理规程》（普速铁路部分）第382条
单选题 | 使用轻型车辆时，须取得车站值班员对使用时间的承认，填发（） | 选项A: 附件4; 选项B: 附件5; 选项C: 附件6; 选项D: 附件8 | C | 《铁路技术管理规程》（普速铁路部分）第399条
单选题 | 在昼间遇降雾、暴风雨雪及其他情况，致使停车信号显示距离不足（），应使用夜间信号。 | 选项A: 1000m; 选项B: 800m; 选项C: 500m; 选项D: 200m | A | 《铁路技术管理规程》（普速铁路部分）第410条
单选题 | 进站、出站、进路、调车、驼峰、驼峰辅助信号机均以显示（）为定位 | 选项A: 进行信号; 选项B: 停车信号; 选项C: 允许信号; 选项D: 注意信号 | B | 《铁路技术管理规程》（普速铁路部分）第411条
单选题 | 接近信号机、进站预告信号机、非自动闭塞区段通过信号机的预告信号机及通过臂板，以显示为定位。 | 选项A: 进行信号; 选项B: 停车信号; 选项C: 允许信号; 选项D: 注意信号 | D | 《铁路技术管理规程》（普速铁路部分）第411条
单选题 | 遮断、遮断预告、复示信号机以（）为定位。 | 选项A: 无显示; 选项B: 停车信号; 选项C: 允许信号; 选项D: 注意信号 | A | 《铁路技术管理规程》（普速铁路部分）第411条
单选题 | 集中联锁车站的进站、进路、出站信号机，通过信号机，当机车或车辆（）后自动关闭。 | 选项A: 全部越过该信号机; 选项B: 第一轮对压上该信号机; 选项C: 第一轮对越过该信号机; 选项D: 头部越过信号机 | C | 《铁路技术管理规程》（普速铁路部分）第412条
单选题 | 引导信号应在列车(（）后及时关闭。 | 选项A: 全部越过该信号机; 选项B: 第一轮对压上该信号机; 选项C: 第一轮对越过该信号机; 选项D: 头部越过信号机 | C | 《铁路技术管理规程》（普速铁路部分）第412条
单选题 | 四显示自动闭塞区段，进站色灯信号机显示一个绿色灯光和一个黄色灯光表示（）。 | 选项A: 准许列车按规定速度经道岔直向位置进入站内; 选项B: 准许列车按限速要求经道岔直向位置进入站内正线准备停车; 选项C: 准许列车按限速要求越过该信号机，经道岔侧向位置进入站内准备停车; 选项D: 准许列车按规定速度经道岔直向位置进入或通过车站 | A | 《铁路技术管理规程》（普速铁路部分）第415条
单选题 | 引导信号显示（） | 选项A: 一个白色灯光; 选项B: 一个红色灯光及一个白色灯光; 选项C: 一个月白色灯光; 选项D: 一个红色灯光及一个月白色灯光 | D | 《铁路技术管理规程》（普速铁路部分）第416条
单选题 | 三显示自动闭塞区段，出站色灯信号机显示两个绿色灯光表示（）。 | 选项A: 许列车由车站出发，开往自动闭塞区间; 选项B: 准许列车由车站出发，开往半自动闭塞或自动站间闭塞区间; 选项C: 准许列车由车站出发，表示运行前方有一个闭塞分区空闲; 选项D: 准许列车由车站出发，表示运行前方至少有两个闭塞分区空闲 | B | 《铁路技术管理规程》（普速铁路部分）第417条
单选题 | 引导手信号为（） | 选项A: 展开的黄色信号旗高举头上左右摇动; 选项B: 展开的黄色信号旗高举头上左右小动; 选项C: 展开的绿色信号旗高举头上左右摇动; 选项D: 展开的绿色信号旗高举头上左右小动 | A | 《铁路技术管理规程》（普速铁路部分）第440条
单选题 | 特定引导手信号为（） | 选项A: 展开的黄色信号旗高举头上左右摇动; 选项B: 展开的黄色信号旗高举头上左右小动; 选项C: 展开的绿色信号旗高举头上左右摇动; 选项D: 展开的绿色信号旗高举头上左右小动 | C | 《铁路技术管理规程》（普速铁路部分）第440条
单选题 | 警冲标，设在两会合线路线间距离为（）的中间。 | 选项A: 3.5m; 选项B: 4m; 选项C: 4.5m; 选项D: 5m | B | 《铁路技术管理规程》（普速铁路部分）第454条
单选题 | 旅客高站台高度为（）。 | 选项A: 800mm; 选项B: 1100mm; 选项C: 1250mm; 选项D: 1350mm | C | 《铁路技术管理规程》（普速铁路部分）附图1
单选题 | 客车可以与（）直接连挂。 | 选项A: C63和C63A型敞车; 选项B: C76系列敞车; 选项C: 70t级及以上货车及装用16、17号车钩的货车; 选项D: 设有风挡但已拆除的TK系列军用自备铁路车辆 | D | 《普速铁路行车组织规则》第27条
单选题 | 货物列车编组中，客车应挂于列车（），且该客车后部的车辆总重不得超过（）。 | 选项A: 中后部，1500吨; 选项B: 中后部，1000吨; 选项C: 中部，1500吨; 选项D: 后部，1500吨 | A | 《普速铁路行车组织规则》第27条
单选题 | △A-表示（）。 | 选项A: 表示装载有较高保价运输金额货物的车辆; 选项B: 表示安全系数要求较高的车辆; 选项C: 由公安人员押运的装载重要物资的车辆; 选项D: 装载特种装备、特种材料、精密仪器和尖端保密产品的车辆 | C | 《普速铁路行车组织规则》第27条
单选题 | △W-表示（）。 | 选项A: 表示装载有较高保价运输金额货物的车辆; 选项B: 表示安全系数要求较高的车辆; 选项C: 由公安人员押运的装载重要物资的车辆; 选项D: 装载特种装备、特种材料、精密仪器和尖端保密产品的车辆 | D | 《普速铁路行车组织规则》第27条
单选题 | △K-表示（）。 | 选项A: 表示装载有较高保价运输金额货物的车辆; 选项B: 表示装载易腐货物需要加快办理作业的车辆; 选项C: 由公安人员押运的装载重要物资的车辆; 选项D: 装载特种装备、特种材料、精密仪器和尖端保密产品的车辆 | B | 《普速铁路行车组织规则》第27条
单选题 | 设有双向闭塞设备的双线自动闭塞区间改按单线行车，闭塞设备正常时，正方向行车仍按自动闭塞行车，反方向按（）行车。 | 选项A: 电话闭塞; 选项B: 自动闭塞; 选项C: 半自动闭塞; 选项D: 自动站间闭塞 | D | 《普速铁路行车组织规则》第73条
单选题 | 以下哪种不是调度命令的调度命令的转达方式（）。 | 选项A: 使用调度命令无线传送系统转达; 选项B: 使用书面方式转达; 选项C: 使用列车无线调度通信设备转达; 选项D: 使用语音电话进行转达 | D | 《普速铁路行车组织规则》第22条
单选题 | 单机挂车时，可以挂（）。 | 选项A: 搭乘旅客的车辆; 选项B: 无随乘人员的特种车辆; 选项C: 装载爆炸品、超限货物的车辆; 选项D: 检修车 | D | 《普速铁路行车组织规则》第35条
单选题 | 12号及其以下的道岔需加锁时，执行以下规定：在密贴尖轨（）。 | 选项A: 第一转辙机处加装一副勾锁器; 选项B: 在第一牵引点处、第二与第三牵引点间位置处各安装一个勾锁器; 选项C: 转辙机处加装一副勾锁器; 选项D: 第一牵引点处、第二与第三牵引点间位置处各安装一个勾锁器 | A | 《普速铁路行车组织规则》第87条
单选题 | 遇非正常情况，扳道员参加接发列车作业时，立岗接车地点为（）。 | 选项A: 《站细》规定; 选项B: 行车室一侧; 选项C: 旅客乘降一侧 | A | 青藏铁路公司关于公布 《接发列车作业补充规定》的通知 （青藏铁运〔2015〕197号）
单选题 | 车站值班员接收调度命令后，要将（）向信号员、助理值班员传达。 | 选项A: 重点事项; 选项B: 命令内容; 选项C: 命令主要内容 | C | 青藏铁路公司关于公布 《接发列车作业补充规定》的通知 （青藏铁运〔2015〕197号）
单选题 | 向列车司机交递调度命令、行车凭证时，不得由（）交递。 | 选项A: 车站值班员; 选项B: 助理值班员; 选项C: 车站值班干部; 选项D: 调车组人员 | D | 青藏铁路公司关于公布 《接发列车作业补充规定》的通知 （青藏铁运〔2015〕197号）
单选题 | 双线区段，接发旅客列车，遇特殊情况，在线路条件允许、不影响其它列车接发的情况下，经（）准许可接入邻近基本站台的股道。 | 选项A: 列车调度员; 选项B: 调度所值班主任（值班副主任）; 选项C: 车站值班干部 | A | 青藏铁路公司关于公布 《接发列车作业补充规定》的通知 （青藏铁运〔2015〕197号）
单选题 | 执行TB/T1500.6-2009作业标准接车（通过）作业标准，下列哪项不是确认区间空闲的方法（）。 | 选项A: 《行车日志》; 选项B: 各种行车表示牌; 选项C: 列车运行图 | C | 接发列车作业标准（TB/T1500.6单双线电话闭塞无联锁）
单选题 | 执行TB/T1500.6-2009作业标准接车（通过）作业标准，准备进路的程序不包括（）。 | 选项A: 检查接车线路; 选项B: 准备进路; 选项C: 确认进路; 选项D: 听取开车通知 | C | 接发列车作业标准（TB/T1500.6单双线电话闭塞无联锁）
单选题 | 计算机停电恢复后使用上电解锁时，必须确认（）方可使用上电解锁方式一次性解锁站场上的轨道区段 | 选项A: 站内无占用; 选项B: 站场内无进路存在; 选项C: 站内无故障占用 | B | 青藏铁路公司关于公布 《接发列车作业补充规定》的通知 （青藏铁运〔2015〕197号）
单选题 | 按照编组隔离顺序表，△2与△7需隔离（）辆。 | 选项A: 1; 选项B: 2; 选项C: 3; 选项D: 4 | C | 《铁路技术管理规程》（普速铁路部分）附件10
单选题 | 按照编组隔离顺序表，△1与距牵引的内燃、电力机车，推进运行或后部补机及使用火炉的车辆隔离（）辆。 | 选项A: 1; 选项B: 2; 选项C: 3; 选项D: 4 | D | 《铁路技术管理规程》（普速铁路部分）附件10
单选题 | 按照编组隔离顺序表，△1与距装载高出车帮易窜动货物的车辆隔离（）辆。 | 选项A: 1; 选项B: 2; 选项C: 3; 选项D: 4 | B | 《铁路技术管理规程》（普速铁路部分）附件10
单选题 | 超长列车可以编挂（）。 | 选项A: 装有超限货物的车辆; 选项B: 限速的机车车辆; 选项C: 在运行中有其他特殊要求的车辆; 选项D: 回送车辆 | D | 《普速铁路行车组织规则》第29条
单选题 | 四个发车方向（顺序从左至右为A、B、C、D方向），信号机在开放状态及表示器右方斜向显示两个白色灯光。 | 选项A: 表示进路开通，准许列车向左侧A方向线路发车; 选项B: 表示进路开通，准许列车向左侧B方向线路发车; 选项C: 表示进路开通，准许列车向右侧C方向线路发车; 选项D: 表示进路开通，准许列车向右侧D方向线路发车 | C | 《铁路技术管理规程》（普速铁路部分）第448条
单选题 | 动车组以外的列车，遇机车信号、列车运行监控装置（轨道车运行控制设备）发生故障时，司机应控制列车运行至前方站停车处理或请求更换机车，在自动闭塞区间，列车运行速度不超过（） | 选项A: 45 km/h; 选项B: 20 km/h; 选项C: 60 km/h; 选项D: 80 km/h | B | 《铁路技术管理规程》（普速铁路部分）第335条
单选题 | 在一切电话中断时间内，如有封锁区间抢修施工或开通封锁区间时，由接到请求的车站值班员以（）封锁区间的相邻车站。 | 选项A: 书面通知; 选项B: 电话记录的方式通知; 选项C: 电话通知 | A | 《铁路技术管理规程》（普速铁路部分）第329条
单选题 | 自动闭塞区间通过信号机显示停车信号（包括显示不明或灯光熄灭）时，列车必须在该信号机前停车，停车等候（）。 | 选项A: 1min; 选项B: 2min; 选项C: 3min; 选项D: 5min | B | 《铁路技术管理规程》（普速铁路部分）第316条
单选题 | 下列哪项不是集中联锁设备应保证的内容（）。 | 选项A: 当进路建立后，该进路上的道岔不能转换; 选项B: 当道岔区段有车占用时，该区段的道岔不能转换; 选项C: 列车进路向占用线路上开通时，有关信号机不能开放（包括引导信号）; 选项D: 能监督是否挤岔，并于挤岔的同时，使防护该进路的信号机自动关闭，被挤道岔未恢复前，有关信号机不能开放。 | C | 《铁路技术管理规程》（普速铁路部分）第101条
单选题 | LKJ是指（）。 | 选项A: 列车运行监控装置; 选项B: 机车信号设备; 选项C: 轨道车运行控制设备 | A | 《铁路技术管理规程》（普速铁路部分）第89条
判断题 | 接发列车时，接发列车人员应穿着规定服装，衣帽整齐，佩戴臂（胸）章，携带列车无线调度通信设备，持规定信号旗（灯），立正姿势，站在《站细》规定地点，面向列车，注意列车运行和货物装载状态。 | [10 empty] | Y | 接发列车作业标准（TB/T1500.6）单双线电话闭塞无联锁
判断题 | 开放信号时，执行“一看、二按（点击）、三确认、四呼唤”及“眼看、手指、口呼”制度。 | [10 empty] | Y | 接发列车作业标准（TB/T1500.1）双线自动闭塞集中联锁（设信号员）
判断题 | 填写《行车日志》（旅客列车使用红笔）、调度命令及各种行车凭证，要做到正确齐全，字迹清晰。 | [10 empty] | Y | 接发列车作业标准（TB/T1500.3）单双线半自动闭塞集中联锁（设信号员）
判断题 | 办理接发列车用语应使用普通话。用语中括号内的“站”、“次”、“×点”、“分”、“了”不可省略。 | [10 empty] | N | 接发列车作业标准（TB/T1500.2）双线自动闭塞集中联锁（未设信号员）
判断题 | 遇有超长、超限列车，单机挂车及列尾装置灯光熄灭的列车，应在办理预告（闭塞）时通知接车站。 | [10 empty] | Y | 接发列车作业标准（TB/T1500.3）单双线半自动闭塞集中联锁（设信号员）
判断题 | 双线自动闭塞集中联锁（设信号员）作业标准发车程序中开放信号程序包含开放信号和准备发车。 | [10 empty] | N | 接发列车作业标准（TB/T1500.1）双线自动闭塞集中联锁（设信号员）
判断题 | 自动闭塞区间办理通过列车或一停再开的列车时，向前方站办理预告的时机为：车站值班员复诵完邻站发车通知，开放进站信号之前。 | [10 empty] | Y | 青藏铁路公司关于公布 《接发列车作业补充规定》的通知 （青藏铁运〔2015〕197号）
判断题 | 助理值班员办理发车时，如因曲线或天气不良，助理值班员发车前确认出站信号有困难，可在行车室内通过控制台确认出站信号显示正确。再按规定办理发车。 | [10 empty] | Y | 青藏铁路公司关于公布 《接发列车作业补充规定》的通知 （青藏铁运〔2015〕197号）
判断题 | 助理值班员办理发车时，如因曲线或天气不良，助理值班员发车前确认出站信号有困难，可联系车站值班员（信号员）并得到车站值班员（信号员）“×道出站信号好（了）”的通知后，再按规定办理发车。 | [10 empty] | Y | 青藏铁路公司关于公布 《接发列车作业补充规定》的通知 （青藏铁运〔2015〕197号）
判断题 | 执行TB/T1500.6-2009执行TB/T1500.6-2009作业标准发车作业，对道时，助理值班员先向扳道员（长）要道，扳道员（长）向助理值班员还道，相互确认股道号码一致后显示“好了信号”（道岔开通信号）进行回复。 | [10 empty] | Y | 青藏铁路公司关于公布 《接发列车作业补充规定》的通知 （青藏铁运〔2015〕197号）
判断题 | 严禁在停留列车的车档处、平车、罐车通过台上立岗。 | [10 empty] | Y | 青藏铁路公司关于公布 《接发列车作业补充规定》的通知 （青藏铁运〔2015〕197号）
判断题 | 执行TB/T1500.6-2009作业标准接车作业时根据《行车日志》及各种行车表示牌，确认区间空闲。 | [10 empty] | Y | 接发列车作业标准（TB/T1500.6）单双线电话闭塞无联锁
判断题 | 执行TB/T1500.6-2009作业标准双线正方向发车，电话记录号码为：接车站承认的电话记录号码。 | [10 empty] | N | 接发列车作业标准（TB/T1500.6）单双线电话闭塞无联锁
判断题 | 填写路票前需核对车次、区间，电话记录号码。 | [10 empty] | Y | 接发列车作业标准（TB/T1500.6）单双线电话闭塞无联锁
判断题 | 执行TB/T1500.6-2009作业标准接车作业，车站值班员与助理值班员不在同一室时，列车到达后，助理值班员将接收到的路票画“×”作废，并报告车站值班员。 | [10 empty] | Y | 青藏铁路公司关于公布 《接发列车作业补充规定》的通知 （青藏铁运〔2015〕197号）
判断题 | 管内调度集中区段，引导信号不能开放应人工引导接车，并申请调度命令。 | [10 empty] | N | 《普速铁路行车组织规则》第82条
判断题 | 人工准备进路时进路上的分动外锁闭道岔无论对向或顺向，均应对密贴尖轨、斥离尖轨和可动心轨按规定加锁。 | [10 empty] | Y | 接发列车作业标准（TB/T1500.6）单双线电话闭塞无联锁
判断题 | 执行TB/T1500.6-2009作业标准接车作业程序包括：承认闭塞（接受预告）、准备进路、接车、列车到达（通过）。 | [10 empty] | N | 接发列车作业标准（TB/T1500.6）单双线电话闭塞无联锁
判断题 | 执行TB/T1500.6-2009作业标准发车作业程序包括：请求闭塞（发车预告）、准备进路、准备发车、发车、列车出发。 | [10 empty] | Y | 接发列车作业标准（TB/T1500.6）单双线电话闭塞无联锁
判断题 | 同一股道向两端方向办理发车作业时，须在一端列车越过出站（进路）信号机后，方可开放另一端出站（进路）信号。 | [10 empty] | Y | 《普速铁路行车组织规则》第83条
判断题 | 人工准备进路实行一人作业两次检查确认或两人作业一人检查确认。 | [10 empty] | N | 《普速铁路行车组织规则》第87条
判断题 | 接车时，助理值班员与列车之间无其他列车时，可隔1～2股道或站在最靠近列车的站台上适当位置立岗。 | [10 empty] | Y | 《普速铁路行车组织规则》第88条
判断题 | 运行速度超过120km/h及其以上的列车接车时，邻线停有列车、车列，不准站在所接列车与邻线列车、车列之间接送列车。 | [10 empty] | Y | 《普速铁路行车组织规则》第88条
判断题 | 执行TB/T1500.6-2009作业标准适用于单双线电话闭塞无联锁设备（联锁设备失效）的车站。 | [10 empty] | Y | 接发列车作业标准（TB/T1500.6）单双线电话闭塞无联锁
判断题 | 助理值班员出务接车的时机是接到车站值班员邻站开车的通知。 | [10 empty] | N | 接发列车作业标准（TB/T1500.2）双线自动闭塞集中联锁（未设信号员）
判断题 | 助理值班员在列车尾部越过发车地点，确认列车尾部标志后即可返回。 | [10 empty] | Y | 接发列车作业标准（TB/T1500.1）双线自动闭塞集中联锁（设信号员）
判断题 | 列车同时到发，助理值班员不能兼顾时，应先接后发。 | [10 empty] | N | 《普速铁路行车组织规则》第88条
判断题 | 助理值班员擦除占线板的时机是列车整列出站后。 | [10 empty] | Y | 接发列车作业标准（TB/T1500.2）双线自动闭塞集中联锁（未设信号员）
判断题 | 始发列车发车后，应向列车调度员报告列车编组简报、机车号码、司机和运转车长姓名或代号及晚点原因，摘挂列车还应报告摘挂辆数等。 | [10 empty] | Y | 接发列车作业标准（TB/T1500.1）双线自动闭塞集中联锁（设信号员）
判断题 | 开放信号时，执行“眼看、手指、口呼”制度，口呼时做到：规定用语，吐字清楚。 | [10 empty] | Y | 接发列车作业标准（TB/T1500.3）单双线半自动闭塞集中联锁（设信号员）
判断题 | 填写《行车日志》（旅客列车使用红笔）、调度命令及各种行车凭证，要做到正确齐全，字迹清晰。 | [10 empty] | Y | 接发列车作业标准（TB/T1500.3）单双线半自动闭塞集中联锁（设信号员）
判断题 | 开放信号时，执行“眼看、手指、口呼”制度，眼看是指看准应操纵的按钮。 | [10 empty] | Y | 接发列车作业标准（TB/T1500.7）单线自动站间闭塞集中联锁（设信号员）
判断题 | 开放信号时，执行“眼看、手指、口呼”制度，手指是指中、食指并拢，手指向应确认的按钮（计算机联锁设备为鼠标箭头或光电笔对准应确认的按钮）。 | [10 empty] | N | 接发列车作业标准（TB/T1500.7）单线自动站间闭塞集中联锁（设信号员）
判断题 | 接发列车时，应执行车机联控标准。 | [10 empty] | Y | 接发列车作业标准（TB/T1500.8）单线自动站间闭塞集中联锁（未设信号员）
判断题 | 办理动车组以外的旅客列车时，车次前冠以“客车”两字。 | [10 empty] | N | 接发列车作业标准（TB/T1500.4）单双线半自动闭塞集中联锁(未设信号员）
判断题 | 列车接近车站通知助理值班员出务接车用语为：“×（次）接近，×道接车”。 | [10 empty] | Y | 接发列车作业标准（TB/T1500.2）双线自动闭塞集中联锁（未设信号员）
判断题 | 办理预告（闭塞）的时分须填入《行车日志》内，接车应填记在“同意邻站发车”栏、发车应在“邻站同意发车”栏。 | [10 empty] | Y | 青藏铁路公司关于公布 《接发列车作业补充规定》的通知 （青藏铁运〔2015〕197号）
判断题 | 进路上局部（个别）道岔联锁失效、轨道电路故障时，对进路有关道岔能用设备锁闭的，应优先使用设备锁闭。 | [10 empty] | Y | 青藏铁路公司关于公布 《接发列车作业补充规定》的通知 （青藏铁运〔2015〕197号）
判断题 | 中间出岔的到发线在办理接发列车作业时，进路准备完毕后，应确认中岔位置正确并单操锁闭（无联锁时为现场加锁）。 | [10 empty] | Y | 青藏铁路公司关于公布 《接发列车作业补充规定》的通知 （青藏铁运〔2015〕197号）
判断题 | 遇危及安全紧急情况时，需变更信号，车站值班员可先进行应急处理，随后再进行与司机联控、报告列车调度员等有关事宜。 | [10 empty] | Y | 青藏铁路公司关于公布 《接发列车作业补充规定》的通知 （青藏铁运〔2015〕197号）
判断题 | 车站值班员布置变通进路时必须传达清楚变通区域所使用的变通按钮。 | [10 empty] | Y | 青藏铁路公司关于公布 《接发列车作业补充规定》的通知 （青藏铁运〔2015〕197号）
判断题 | 车站一端有两个及以上运行方向时，在办理接发列车用语后增加“××方向”。 | [10 empty] | N | 青藏铁路公司关于公布 《接发列车作业补充规定》的通知 （青藏铁运〔2015〕197号）
判断题 | 纳入交接班的调度命令除在交接班簿登记外，接班人员阅读后还须在书面命令上签名，注明阅读时分。 | [10 empty] | Y | 青藏铁路公司关于公布 《接发列车作业补充规定》的通知 （青藏铁运〔2015〕197号）
判断题 | 红色许可证、绿色许可证、半自动闭塞发车进路通知书编号自1号起顺序编号。 | [10 empty] | Y | 青藏铁路公司关于公布 《接发列车作业补充规定》的通知 （青藏铁运〔2015〕197号）
判断题 | 列车到开或通过时刻正好是“×”点整时，有关用语中的时刻可简称为“×”点。 | [10 empty] | Y | 青藏铁路公司关于公布 《接发列车作业补充规定》的通知 （青藏铁运〔2015〕197号）
判断题 | 一切电话中断时，列车到达后，接车人员必须到司机处接收红色许可证，设备恢复正常后对使用完毕的红色许可证进行清除。 | [10 empty] | Y | 青藏铁路公司关于公布 《接发列车作业补充规定》的通知 （青藏铁运〔2015〕197号）
判断题 | 相邻接车站未设助理值班员或列车由接车站通过时，不再接收路票，到达车站后路票自行作废。 | [10 empty] | Y | 青藏铁路公司关于公布 《接发列车作业补充规定》的通知 （青藏铁运〔2015〕197号）
判断题 | 执行TB/T1500.1-2009作业标准接车（通过）作业标准，开放信号前，需要确认影响进路的调车作业已停止。 | [10 empty] | Y | 接发列车作业标准（TB/T1500.1）双线自动闭塞集中联锁（设信号员）
判断题 | 未设信号员或助理值班员的车站，取消车站值班员对信号员、助理值班员发布有关接发列车岗位作业技术要求的内容。 | [10 empty] | Y | 青藏铁路公司关于公布 《接发列车作业补充规定》的通知 （青藏铁运〔2015〕197号）
判断题 | 执行TB/T1500.4-2009接车（通过）作业标准，在听取发车站请求闭塞的通知后，确认区间空闲，即可填写《行车日志》。 | [10 empty] | N | 接发列车作业标准（TB/T1500.4）单双线半自动闭塞集中联锁(未设信号员）
判断题 | 执行TB/T1500.4-2009作业标准发车作业标准，在接到接车站列车到达的通知后，除复诵外，还应确认闭塞表示灯熄灭。 | [10 empty] | Y | 接发列车作业标准（TB/T1500.4）单双线半自动闭塞集中联锁(未设信号员）
判断题 | 所接列车为旅客列车或超限列车时未腾空前，不得承认闭塞。 | [10 empty] | Y | 《普速铁路行车组织规则》第81条
判断题 | 预定向待发列车占用线接车时，不得同意邻站发车。 | [10 empty] | N | 《普速铁路行车组织规则》第81条
判断题 | 接车过程中，进站信号机开放显示通过信号后，遇进站信号机突然关闭时，应先补开信号。 | [10 empty] | N | 《普速铁路行车组织规则》第83条
判断题 | 道岔需加锁时，12号及其以下的道岔，在密贴尖轨第一转辙机处加装一副勾锁器，分动外锁闭道岔还须在斥离尖轨、可动心轨第一转辙机处加装勾（顶）锁器。 | [10 empty] | Y | 《普速铁路行车组织规则》第87条
判断题 | 确认列车完整到达时，能通过设备确认列车完整到达的通过设备确认，不能通过设备确认的指派人员现场确认。 | [10 empty] | Y | 《普速铁路行车组织规则》第88条
判断题 | 联锁设备停用时，与接车线末端衔接的隔开设备不可使用。 | [10 empty] | N | 《普速铁路行车组织规则》第93条
判断题 | 发车时，自待发列车的出站信号机开放或交付行车凭证至列车整列出站前，接发车人员不交接班。 | [10 empty] | Y | 《普速铁路行车组织规则》第93条
判断题 | 执行TB/T1500.4-2009作业标准发车作业标准，使用记轴设备时，在列车到达邻站后，须确认计轴计数器显示归零。 | [10 empty] | Y | 接发列车作业标准（TB/T1500.4）单双线半自动闭塞集中联锁(未设信号员）
判断题 | 执行TB/T1500.1-2009发车作业标准，动车组发车时，无需指示发车。 | [10 empty] | Y | 接发列车作业标准（TB/T1500.1）双线自动闭塞集中联锁（设信号员）
判断题 | 有TDCS系统的车站，在办理接发列车时，注意确认TDCS《行车日志》栏列车车次等自动生成的内容是否正确。 | [10 empty] | Y | 青藏铁路公司关于公布 《接发列车作业补充规定》的通知 （青藏铁运〔2015〕197号）
判断题 | 行车凭证应由车站值班员亲自填写，其他人员不得填写。 | [10 empty] | N | 《普速铁路行车组织规则》第76条
判断题 | 一切电话中断时禁止发出双线区间反方向运行的列车。 | [10 empty] | Y | 《普速铁路行车组织规则》第76条
判断题 | 执行TB/T1500.6-2009接发列车作业标准准备进路，设扳道长时，扳道员应向扳道长汇报道岔开通位置， | [10 empty] | Y | 青藏铁路公司关于公布 《接发列车作业补充规定》的通知 （青藏铁运〔2015〕197号）
判断题 | 执行TB/T1500.6-2009作业标准接车（通过）作业标准，接停车的列车时，接车线外方的扳道员（长）须出务接车。 | [10 empty] | N | 青藏铁路公司关于公布 《接发列车作业补充规定》的通知 （青藏铁运〔2015〕197号）
判断题 | 使用引导信号接车列车调度员可不发布调度命令。 | [10 empty] | Y | 《铁路运输调度规则》（普速铁路部分）第71条
判断题 | 使用引导手信号接车列车调度员可不发布调度命令。 | [10 empty] | N | 《铁路运输调度规则》（普速铁路部分）第71条
判断题 | 接发动车组列车变更固定股道列车调度员可不发布调度命令。 | [10 empty] | Y | 《铁路运输调度规则》（普速铁路部分）第71条
判断题 | 临时利用本务机车调车作业列车调度员需要发布调度命令。 | [10 empty] | Y | 《铁路运输调度规则》（普速铁路部分）第71条
判断题 | 限速调度命令，须在列车进入限速地点前发布（转达）完毕，如来不及时，必须在列车进入限速地点前的车站停车转达调度命令。 | [10 empty] | Y | 《铁路运输调度规则》（普速铁路部分）第68条
判断题 | 两人共同填记一块占线板时，车站应对占线板的填记明确分工。 | [10 empty] | Y | 青藏铁路公司关于公布 《接发列车作业补充规定》的通知 （青藏铁运〔2015〕197号）
判断题 | 停用基本闭塞法发车时，不得以排列调车进路，开放调车信号的方式办理列车进路 | [10 empty] | N | 青藏铁路公司关于公布 《接发列车作业补充规定》的通知 （青藏铁运〔2015〕197号）
判断题 | 6502继电联锁车站，站内使用铁鞋防溜时，应根据调车人员的汇报，在该停留车辆、车组、编成车列对应股道放置铁鞋端列车按钮（尽头站尽头端为调车按钮）上加戴“鞋”字帽。 | [10 empty] | Y | 青藏铁路公司关于公布 《接发列车作业补充规定》的通知 （青藏铁运〔2015〕197号）
判断题 | 6502继电联锁车站，因设备故障或施工，需封锁线路、道岔停用时,应在准许的起始时刻,将“封”字帽戴于线路两端列车按钮、道岔按钮（道岔实施单独锁闭后）上。 | [10 empty] | N | 青藏铁路公司关于公布 《接发列车作业补充规定》的通知 （青藏铁运〔2015〕197号）
判断题 | 执行TB/T1500.2-2009作业标准接车作业，接送列车时，车站值班员需通过控制台监视进路、信号及列车进（出）站。 | [10 empty] | N | 接发列车作业标准（TB/T1500.2）双线自动闭塞集中联锁（未设信号员）
判断题 | 执行TB/T1500.6-2009作业标准接车（通过）作业标准,对动车组以及按施工特定行车办法行车的列车时，不回收书面行车凭证。 | [10 empty] | Y | 接发列车作业标准（TB/T1500.6）单双线电话闭塞无联锁
判断题 | 执行TB/T1500.6-2009作业标准发车作业标准，发车程序包括交递凭证和指示发车。 | [10 empty] | N | 接发列车作业标准（TB/T1500.6）单双线电话闭塞无联锁
判断题 | 列车到达、发出或通过后，车站值班员应立即向邻站及列车调度员报点，并记入《行车日志》 | [10 empty] | Y | 《铁路技术管理规程》（普速铁路部分）第360条
判断题 | 接发列车时，接发车人员应携带列车无线调度通信设备、持手信号旗（灯），站在规定地点接送列车，注意列车运行和货物装载状态 | [10 empty] | Y | 《铁路技术管理规程》（普速铁路部分）第360条
判断题 | 进站、接车进路信号机不能使用时，应开放引导信号。引导接车时，列车以不超过20 km/h速度进站，并做好随时停车的准备。 | [10 empty] | Y | 《铁路技术管理规程》（普速铁路部分）第359条
判断题 | 正线上不应停留车辆（尽头式车站除外）。 | [10 empty] | Y | 《铁路技术管理规程》（普速铁路部分）第356条
判断题 | 正线上不得停留车辆（尽头式车站除外）。 | [10 empty] | Y | 《铁路技术管理规程》（普速铁路部分）第356条
判断题 | 车站行车室内一切电话中断，单线行车按书面联络法，双线行车按时间间隔法，列车进入区间的行车凭证均为红色许可证 | [10 empty] | Y | 《铁路技术管理规程》（普速铁路部分）第324条
判断题 | 集团公司管内普速铁路禁止采用隔时续行办法行车。 | [10 empty] | Y | 《普速铁路行车组织规则》第70条
判断题 | 执行TB/T1500.3-2009作业标准接车作业，无论单双线均应确认闭塞好了。 | [10 empty] | N | 接发列车作业标准（TB/T1500.3）单双线半自动闭塞集中联锁（设信号员）
判断题 | 一切电话中断系指车站行车室内的一切电话（包括配备的固定、移动通信设备）中断。 | [10 empty] | Y | 《普速铁路行车组织规则》第79条
判断题 | 一切电话中断时禁止发出装载超限货物或挂有超限车辆的列车（包括已办妥闭塞）。 | [10 empty] | N | 《普速铁路行车组织规则》第79条
判断题 | 能够使用GSM-R手持终端办理行车时，不视为一切电话中断，但应确认通话对象，核对无误。 | [10 empty] | Y | 《普速铁路行车组织规则》第79条
判断题 | 发车待列车会让，始发或停车再开的列车起动后，助理值班员即可离开接发其他列车。 | [10 empty] | Y | 《普速铁路行车组织规则》第88条
判断题 | 调度集中区段，车站应设集中联锁，区间应设自动闭塞或自动站间闭塞。 | [10 empty] | Y | 《铁路技术管理规程》（普速铁路部分）第98条
判断题 | 办理客运业务的旅客列车，在设有助理值班员的车站，应使用手信号发车（动车组除外）。 | [10 empty] | Y | 《普速铁路行车组织规则》第89条
判断题 | 处于非常站控模式下的车站，助理值班员须及时出务立岗接送列车（包括不挂车的单机、重型轨道车） | [10 empty] | N | 《普速铁路行车组织规则》第89条
判断题 | 接发车人员接车时，自列车接近至列车进站停妥或通过列车整列出站前不得交接班。 | [10 empty] | Y | 《普速铁路行车组织规则》第93条
判断题 | 接发车人员发车时，自待发列车的出站信号机开放或交付行车凭证至列车整列出站前不得交接班。 | [10 empty] | Y | 《普速铁路行车组织规则》第93条
判断题 | 利用正线作隔开设备时，自接车线末端至车站正线相对方向的进站（进路）信号机（或站界标）间须保持空闲。 | [10 empty] | Y | 《普速铁路行车组织规则》第93条
判断题 | 半自动闭塞及自动站间闭塞区段，在车站发生机车信号不上码时，司机汇报车站值班员（列车调度员），车站值班员（列车调度员）通知电务登记处理。 | [10 empty] | Y | 《普速铁路行车组织规则》第93条
判断题 | 处于分散自律模式下的车站，除在站办理旅客或通勤人员乘降的旅客列车外，助理值班员可不出务立岗接送其他列车。 | [10 empty] | Y | 《普速铁路行车组织规则》第89条
判断题 | 对限速调度命令，列车进入限速地点前的关系站在列车通过（开车）前，须逐列与司机核对限速内容。 | [10 empty] | Y | 《铁路运输调度规则》（普速铁路部分）第68条
判断题 | 对于限速命令核对不一致时，司机应在进入限速地点前的车站停车并向车站值班员报告 | [10 empty] | Y | 《铁路运输调度规则》（普速铁路部分）第68条
判断题 | 计算机联锁车站，暂不使用鼠标时应将鼠标光标移至控制台空白处并用鼠标盒罩住鼠标。 | [10 empty] | Y | 关于下发《青藏铁路公司防错办安全管理及卡控措施》的通知（青藏铁运〔2015〕196号）
判断题 | 出站信号机有两个及以上的运行方向，而信号显示不能分别表示进路方向时，应在信号机上装设进路表示器。 | [10 empty] | Y | 《铁路技术管理规程》（普速铁路部分）第78条
判断题 | 进站、通过、接近、遮断信号机，不得小于800m。 | [10 empty] | N | 《铁路技术管理规程》（普速铁路部分）第69条
判断题 | 联锁设备分为集中联锁（计算机联锁和继电联锁）和非集中联锁（色灯电锁器联锁和臂板电锁器联锁）。 | [10 empty] | Y | 《铁路技术管理规程》（普速铁路部分）第87条
判断题 | 联锁设备分为计算机联锁和继电联锁。 | [10 empty] | N | 《铁路技术管理规程》（普速铁路部分）第87条
判断题 | 向封锁区间开行救援列车、路用列车受令者为司机及车站值班员。 | [10 empty] | Y | 《铁路技术管理规程》（普速铁路部分）第231条
判断题 | 在非到发线上接发列车受令者为仅为车站值班员。 | [10 empty] | N | 《铁路技术管理规程》（普速铁路部分）第231条
判断题 | 执行TB/T1500.8-2009作业标准接车作业标准，开放信号程序包括听取开车通知、确认接车线、开放信号。 | [10 empty] | Y | 接发列车作业标准（TB/T1500.8）单线自动站间闭塞集中联锁（未设信号员）
判断题 | 执行TB/T1500.8-2009作业标准发车作业标准，列车出发程序包括听监视列车、报点、接受到达通知。 | [10 empty] | Y | 接发列车作业标准（TB/T1500.8）单线自动站间闭塞集中联锁（未设信号员）
判断题 | 执行TB/T1500.3-2009作业标准发车作业标准，发车程序包括听准备发车、指示发车。 | [10 empty] | N | 接发列车作业标准（TB/T1500.3）单双线半自动闭塞集中联锁（设信号员）
判断题 | 执行TB/T1500.3-2009作业标准接车作业标准，列车达到的程序包括列车到达、开通区间、报点。 | [10 empty] | Y | 接发列车作业标准（TB/T1500.3）单双线半自动闭塞集中联锁（设信号员）
判断题 | 最高运行速度为140km/h的旅客列车紧急制动距离限值为1400m。 | [10 empty] | N | 《铁路技术管理规程》（普速铁路部分）第263条
判断题 | 执行TB/T1500.6-2009作业标准接车作业标准，引导接车的程序包括引导接车、列车接近、接送列车。 | [10 empty] | N | 接发列车作业标准（TB/T1500.6）单双线电话闭塞无联锁
判断题 | 执行TB/T1500.6-2009作业标准发车作业标准，列车出发程序包括听监视列车、解锁进路、接受到达通知。 | [10 empty] | N | 接发列车作业标准（TB/T1500.6）单双线电话闭塞无联锁
判断题 | 执行TB/T1500.6-2009作业标准发车作业标准，填写路票前需核对车次、区间，电话记录号码，填写路票。 | [10 empty] | Y | 接发列车作业标准（TB/T1500.6）单双线电话闭塞无联锁
判断题 | 执行TB/T1500.1-2009作业标准接车作业标准，通知有关人员的时机是在邻站预告后。 | [10 empty] | N | 接发列车作业标准（TB/T1500.1）双线自动闭塞集中联锁（设信号员）
判断题 | 听觉信号，长声为3 s，短声为1 s，音响间隔为1 s。 | [10 empty] | Y | 《铁路技术管理规程》（普速铁路部分）第462条
判断题 | 运输气体类危险货物重、空罐车时，每列编挂不得超过3组。每组间的隔离车不得少于10辆。 | [10 empty] | Y | 《铁路技术管理规程》（普速铁路部分）附件10
判断题 | 按自动闭塞法运行时，列车不准退行。 | [10 empty] | Y | 《铁路技术管理规程》（普速铁路部分）第372条
判断题 | 旅客列车、特快货物班列不准编挂关门车。 | [10 empty] | Y | 《铁路技术管理规程》（普速铁路部分）第262条
判断题 | 执行TB/T1500.6-2009作业标准发车作业标准，程序包括请求闭塞、准备进路、准备发车、发车、列车出发。 | [10 empty] | Y | 接发列车作业标准（TB/T1500.6）单双线电话闭塞无联锁
判断题 | 执行TB/T1500.6-2010作业标准接车作业标准，程序包括承认闭塞、准备进路、引导接车、接车、列车到达。 | [10 empty] | Y | 接发列车作业标准（TB/T1500.6）单双线电话闭塞无联锁
判断题 | 列车运行是以车站、线路所所划分的区间及自动闭塞区间的通过信号机所划分的闭塞分区作间隔。 | [10 empty] | Y | 《铁路技术管理规程》（普速铁路部分）第308条
判断题 | 自动站间闭塞设备故障，半自动闭塞设备良好时，可根据调度命令改按半自动闭塞法行车。 | [10 empty] | Y | 《铁路技术管理规程》（普速铁路部分）第311条
判断题 | 使用总辅助按钮改变闭塞方向时，车站值班员必须确认区间空闲。 | [10 empty] | Y | 《铁路技术管理规程》（普速铁路部分）第312条
判断题 | 路票应由车站值班员或指定的助理值班员填写。 | [10 empty] | Y | 《铁路技术管理规程》（普速铁路部分）第323条
判断题 | 单线按书面联络法行车时，未办妥闭塞单线区间发出上行列车的车站为优先发车站。 | [10 empty] | N | 《铁路技术管理规程》（普速铁路部分）第325条
判断题 | 单线按书面联络法行车时，第一个列车的发车权为优先发车的车站所有。 | [10 empty] | Y | 《铁路技术管理规程》（普速铁路部分）第325条
判断题 | 单线按书面联络法行车时，第一个列车的发车站，在发车前应查明区间已空闲，并在附件3的通知书上记明下一个列车的发车权。 | [10 empty] | Y | 《铁路技术管理规程》（普速铁路部分）第325条
判断题 | 双线按时间间隔法行车时，只准发出正方向的列车。 | [10 empty] | Y | 《铁路技术管理规程》（普速铁路部分）第326条
判断题 | 一切电话中断时，可以发出列车无线调度通信设备故障的列车。 | [10 empty] | N | 《铁路技术管理规程》（普速铁路部分）第328条
判断题 | 动车组列车在车站办理客运业务时，须固定股道、固定站台、固定停车位置。 | [10 empty] | Y | 《铁路技术管理规程》（普速铁路部分）第355条
判断题 | 旅客列车、挂有超限货物车辆的列车，应接入固定线路。 | [10 empty] | N | 《铁路技术管理规程》（普速铁路部分）第355条
判断题 | 在站内无空闲线路的特殊情况下，接入不挂车的单机及重型轨道车，由接车人员向司机通知事由后，以调车手信号旗（灯）将列车领入站内。 | [10 empty] | Y | 《铁路技术管理规程》（普速铁路部分）第357条
判断题 | 进站、出站、进路及线路所通过信号机发生故障时，应置于关闭状态。 | [10 empty] | Y | 《铁路技术管理规程》（普速铁路部分）第364条
判断题 | 车站值班员（列车调度员）接到列车被迫停车可能妨碍邻线的通知后，应立即通知邻线有关列车停车，在原因消除前不得向邻线放行列车。 | [10 empty] | Y | 《铁路技术管理规程》（普速铁路部分）第366条
判断题 | 对遗留车辆未采取防护、防溜措施时，不准分部运行。 | [10 empty] | Y | 《铁路技术管理规程》（普速铁路部分）第369条
判断题 | 遗留车辆停留在超过2.5‰坡度的线路上时。不准分部运行. | [10 empty] | N | 《铁路技术管理规程》（普速铁路部分）第369条
判断题 | 车站接到列车退行的报告后，可开放进站信号机或按引导办法将列车接入站内。 | [10 empty] | Y | 《铁路技术管理规程》（普速铁路部分）第372条
判断题 | 持有附件3通知书1的列车可以退行。 | [10 empty] | Y | 《铁路技术管理规程》（普速铁路部分）第372条
判断题 | 小车是指轨道检查仪、钢轨探伤仪、单轨小车、吊轨小车等。 | [10 empty] | Y | 《铁路技术管理规程》（普速铁路部分）第398条
判断题 | 使用轻型车辆时，须取得车站值班员对使用时间的承认，填发8。 | [10 empty] | N | 《铁路技术管理规程》（普速铁路部分）第399条
判断题 | 车站值班员发现或接到行车设备故障的报告后，应立即通知设备管理单位相关人员，并在《行车设备检查登记簿》内登记。 | [10 empty] | Y | 《铁路技术管理规程》（普速铁路部分）第403条
判断题 | 铁路信号分为视觉信号和听觉信号。 | [10 empty] | Y | 《铁路技术管理规程》（普速铁路部分）第409条
判断题 | 调车信号机在调车车列全部越过调车信号机后自动关闭. | [10 empty] | Y | 《铁路技术管理规程》（普速铁路部分）第412条
判断题 | 四显示自动闭塞区段，进站色灯信号机显示一个黄色灯光表示准许列车按限速要求经道岔直向位置进入站内正线准备停车。 | [10 empty] | Y | 《铁路技术管理规程》（普速铁路部分）第415条
判断题 | 红色许可证包括许可证和通知书两部分。 | [10 empty] | Y | 《铁路技术管理规程》（普速铁路部分）附件3
判断题 | 装用折棚（密封）风挡的客车不得与装用铁质、橡胶风挡的客车连挂. | [10 empty] | Y | 《普速铁路行车组织规则》第27条
判断题 | 半自动闭塞区间，出站信号机不能关闭时应继续使用基本闭塞法。 | [10 empty] | N | 《普速铁路行车组织规则》第71条
判断题 | 列车未出发，由于轨道电路的原因，发车表示灯显示红灯时，需使用复原按钮办理闭塞机复原。 | [10 empty] | N | 《普速铁路行车组织规则》第74条
判断题 | 自动闭塞区段设有发车进路信号机的车站，当出站信号机故障等情况需要向司机交付绿色许可证时，可在发车前交付。 | [10 empty] | Y | 《普速铁路行车组织规则》第76条
单选题 | 车站值班人员、列车调度员接到关于设备故障、不良的信息后，须认真登记（），并根据设备故障现象，通知设备管理单位进行检查、处理。 | 选项A: 《行车设备检查登记簿》; 选项B: 《行车设备施工登记簿》; 选项C: 《巡视检查指导簿》 | A | 《车务系统非正常情况下行车应急处置要点》（运站函〔2015〕54）第一条
多选题 | 车辆由区间或由货物线、岔线溜入站内时，采取（）措施拦截车辆。 | 选项A: 关闭出发信号，拦截相对方向的待发列车，通知司机站内停车，并将道岔扳向不能进入该线路的位置；对已进入区间相对方向的列车，果断组织列车退行到站内安全地带; 选项B: 溜入站内的车辆与车站接入列车同方向运行时，应立即关闭进站信号机，将列车拦在站外; 选项C: 利用空闲线路接入溜逸车辆，并将道岔开通安全线、牵出线或空闲的岔线（办理危险货物的专用线除外）; 选项D: 组织人员采取紧急措施拦停溜逸车辆 | ABCD | 《车务系统非正常情况下行车应急处置要点》（运站函〔2015〕54）附件
多选题 | 车辆由站内溜入区间时，采取（）措施拦截车辆。 | 选项A: 立即通知前方站拦截列车（车辆），在自动闭塞区间通知前行列车快速进站或采取拦截措施; 选项B: 通知同一线路已进入区间的相对方向列车立即停车，并快速退回发车站; 选项C: 利用空闲线路接入溜逸车辆，并将道岔开通安全线、牵出线或空闲的岔线（办理危险货物的专用线除外）; 选项D: 组织人员采取紧急措施拦停溜逸车辆 | ABCD | 《车务系统非正常情况下行车应急处置要点》（运站函〔2015〕54）附件
单选题 | 接到旅客列车尾部标志灯光熄灭或标志灯安装不正确的报告时，通知（）处理。 | 选项A: 助理值班员; 选项B: 列车司机; 选项C: 车辆乘务员 | C | 《车务系统非正常情况下行车应急处置要点》（运站函〔2015〕54）附件
单选题 | 货物列车列尾装置丢失时，应使列车在（）停车处理。 | 选项A: 本站; 选项B: 前方站; 选项C: 区间 | B | 《车务系统非正常情况下行车应急处置要点》（运站函〔2015〕54）附件
单选题 | 挂有超限车的列车或超限货物列车应按（）规定的固定线路接发。 | 选项A: 《技规》; 选项B: 《行规》; 选项C: 《站细》 | C | 《车务系统非正常情况下行车应急处置要点》（运站函〔2015〕54）附件
多选题 | 进站信号机内方第一轨道区段出现红光带进路准备方式为（）。 | 选项A: 进路上有关道岔及防护道岔操纵至所需位置，确认进路正确后，控制台上进行锁闭; 选项B: 排列调车进路方式准备进路; 选项C: 正常排列进路; 选项D: 人工准备进路并加锁 | AB | 《车务系统非正常情况下行车应急处置要点》（运站函〔2015〕54）附件
多选题 | 接车进路上无岔区段出现红光带进路准备方式为（）。 | 选项A: 进路上有关道岔及防护道岔操纵至所需位置，确认进路正确后，控制台上进行锁闭; 选项B: 排列调车进路方式准备进路; 选项C: 正常排列进路; 选项D: 人工准备进路并加锁 | AB | 《车务系统非正常情况下行车应急处置要点》（运站函〔2015〕54）附件
多选题 | 车站接车股道出现红光带进路准备方式为（）。 | 选项A: 进路上有关道岔及防护道岔操纵至所需位置，确认进路正确后，控制台上进行锁闭; 选项B: 排列调车进路方式准备进路; 选项C: 正常排列进路; 选项D: 人工准备进路并加锁 | AB | 《车务系统非正常情况下行车应急处置要点》（运站函〔2015〕54）附件
多选题 | 进站信号机故障（红灯熄灭）进路准备方式为（）。 | 选项A: 进路上有关道岔及防护道岔操纵单锁; 选项B: 排列调车进路方式准备进路; 选项C: 正常排列进路; 选项D: 人工准备进路并加锁 | AB | 《车务系统非正常情况下行车应急处置要点》（运站函〔2015〕54）附件
多选题 | 进站信号机故障（只显示红灯而不能显示绿灯或黄灯）进路准备方式为（）。 | 选项A: 进路上有关道岔及防护道岔操纵单锁; 选项B: 排列调车进路方式准备进路; 选项C: 正常排列进路; 选项D: 人工准备进路并加锁 | AB | 《车务系统非正常情况下行车应急处置要点》（运站函〔2015〕54）附件
单选题 | 进站信号机开放后突然关闭（按下进路始端按钮，进站信号仍未开放）进路准备方式为（）。 | 选项A: 进路上有关道岔及防护道岔操纵单锁; 选项B: 排列调车进路方式准备进路; 选项C: 正常排列进路; 选项D: 人工准备进路并加锁 | C | 《车务系统非正常情况下行车应急处置要点》（运站函〔2015〕54）附件
单选题 | 非集中区非到发线接车进路准备方式为（）。 | 选项A: 进路上有关道岔及防护道岔操纵单锁; 选项B: 排列调车进路方式准备进路; 选项C: 正常排列进路; 选项D: 人工准备进路并加锁 | D | 《车务系统非正常情况下行车应急处置要点》（运站函〔2015〕54）附件
多选题 | 集中区非到发线接车进路准备方式为（）。 | 选项A: 进路上有关道岔及防护道岔操纵单锁; 选项B: 排列调车进路方式准备进路; 选项C: 正常排列进路; 选项D: 人工准备进路并加锁 | AB | 《车务系统非正常情况下行车应急处置要点》（运站函〔2015〕54）附件
单选题 | 自动闭塞区间区间两架及以上通过信号机故障进路准备方式为（）。 | 选项A: 进路上有关道岔及防护道岔操纵单锁; 选项B: 排列调车进路方式准备进路; 选项C: 正常排列进路; 选项D: 人工准备进路并加锁 | C | 《车务系统非正常情况下行车应急处置要点》（运站函〔2015〕54）附件
单选题 | 自动闭塞区间区间两架及以上通过信号机故障闭塞方式为（）。 | 选项A: 基本闭塞; 选项B: 电话闭塞; 选项C: 书面联络法 | B | 《车务系统非正常情况下行车应急处置要点》（运站函〔2015〕54）附件
单选题 | 站内无空闲线路接车进路准备方式为（）。 | 选项A: 进路上有关道岔及防护道岔操纵单锁; 选项B: 排列调车进路方式准备进路; 选项C: 正常排列进路; 选项D: 人工准备进路并加锁 | B | 《车务系统非正常情况下行车应急处置要点》（运站函〔2015〕54）附件
单选题 | 双线自动闭塞区段，一离去轨道区段出现红光带进路准备方式为（）。 | 选项A: 进路上有关道岔及防护道岔操纵单锁; 选项B: 排列调车进路方式准备进路; 选项C: 正常排列进路; 选项D: 人工准备进路并加锁 | B | 《车务系统非正常情况下行车应急处置要点》（运站函〔2015〕54）附件
单选题 | 双线自动闭塞区段，仅有一个闭塞分区（不含一离去轨道区段）出现红光带进路准备方式为（）。 | 选项A: 进路上有关道岔及防护道岔操纵单锁; 选项B: 排列调车进路方式准备进路; 选项C: 正常排列进路; 选项D: 人工准备进路并加锁 | C | 《车务系统非正常情况下行车应急处置要点》（运站函〔2015〕54）附件
单选题 | 双线自动闭塞区段计算机联锁设备车站，区间两个及以上闭塞分区出现红光带闭塞方式为（）。 | 选项A: 基本闭塞; 选项B: 电话闭塞; 选项C: 书面联络法 | B | 《车务系统非正常情况下行车应急处置要点》（运站函〔2015〕54）附件
单选题 | 双线自动闭塞区段计算机联锁设备车站，区间两个及以上闭塞分区出现红光带进路准备方式为（）。 | 选项A: 进路上有关道岔及防护道岔操纵单锁; 选项B: 排列调车进路方式准备进路; 选项C: 正常排列进路; 选项D: 人工准备进路并加锁 | B | 《车务系统非正常情况下行车应急处置要点》（运站函〔2015〕54）附件
单选题 | 双线自动闭塞区段计算机联锁车站，区间两架及以上通过信号机故障或灯光熄灭闭塞方式为（）。 | 选项A: 基本闭塞; 选项B: 电话闭塞; 选项C: 书面联络法 | B | 《车务系统非正常情况下行车应急处置要点》（运站函〔2015〕54）附件
单选题 | 双线自动闭塞区段计算机联锁车站，区间两架及以上通过信号机故障或灯光熄灭进路准备方式为（）。 | 选项A: 进路上有关道岔及防护道岔操纵单锁; 选项B: 排列调车进路方式准备进路; 选项C: 正常排列进路; 选项D: 人工准备进路并加锁 | B | 《车务系统非正常情况下行车应急处置要点》（运站函〔2015〕54）附件
多选题 | 自动闭塞区间出站信号机故障或灭灯进路准备方式为（）。 | 选项A: 进路上有关道岔及防护道岔操纵单锁; 选项B: 排列调车进路方式准备进路; 选项C: 正常排列进路; 选项D: 人工准备进路并加锁 | AB | 《车务系统非正常情况下行车应急处置要点》（运站函〔2015〕54）附件
单选题 | 自动站间、半自动闭塞区间出站信号机故障或灭灯闭塞方式为（）。 | 选项A: 基本闭塞; 选项B: 电话闭塞; 选项C: 书面联络法 | B | 《车务系统非正常情况下行车应急处置要点》（运站函〔2015〕54）附件
多选题 | 自动站间、半自动闭塞区间出站信号机故障或灭灯进路准备方式为（）。 | 选项A: 进路上有关道岔及防护道岔操纵单锁; 选项B: 排列调车进路方式准备进路; 选项C: 正常排列进路; 选项D: 人工准备进路并加锁 | AB | 《车务系统非正常情况下行车应急处置要点》（运站函〔2015〕54）附件
单选题 | 自动闭塞区间发车进路上的无岔区段出现红光带闭塞方式为（）。 | 选项A: 基本闭塞; 选项B: 电话闭塞; 选项C: 书面联络法 | A | 《车务系统非正常情况下行车应急处置要点》（运站函〔2015〕54）附件
多选题 | 自动闭塞区间发车进路上的无岔区段出现红光带进路准备方式为（）。 | 选项A: 进路上有关道岔及防护道岔操纵单锁; 选项B: 排列调车进路方式准备进路; 选项C: 正常排列进路; 选项D: 人工准备进路并加锁 | AB | 《车务系统非正常情况下行车应急处置要点》（运站函〔2015〕54）附件
单选题 | 自动站间、半自动闭塞区间发车进路上的无岔区段出现红光带闭塞方式为（）。 | 选项A: 基本闭塞; 选项B: 电话闭塞; 选项C: 书面联络法 | B | 《车务系统非正常情况下行车应急处置要点》（运站函〔2015〕54）附件
多选题 | 自动站间、半自动闭塞区间发车进路上的无岔区段出现红光带进路准备方式为（）。 | 选项A: 进路上有关道岔及防护道岔操纵单锁; 选项B: 排列调车进路方式准备进路; 选项C: 正常排列进路; 选项D: 人工准备进路并加锁 | AB | 《车务系统非正常情况下行车应急处置要点》（运站函〔2015〕54）附件
单选题 | 自动闭塞区间发车进路上的道岔区段出现红光带闭塞方式为（）。 | 选项A: 基本闭塞; 选项B: 电话闭塞; 选项C: 书面联络法 | A | 《车务系统非正常情况下行车应急处置要点》（运站函〔2015〕54）附件
单选题 | 自动闭塞区间发车进路上的道岔区段出现红光带行车凭证为（）。 | 选项A: 调度命令; 选项B: 路票; 选项C: 绿色许可证 | C | 《车务系统非正常情况下行车应急处置要点》（运站函〔2015〕54）附件
单选题 | 自动闭塞区间发车进路上的道岔无表示闭塞方式为（）。 | 选项A: 基本闭塞; 选项B: 电话闭塞; 选项C: 书面联络法 | A | 《车务系统非正常情况下行车应急处置要点》（运站函〔2015〕54）附件
单选题 | 自动闭塞区间发车进路上的道岔无表示行车凭证为（）。 | 选项A: 调度命令; 选项B: 路票; 选项C: 绿色许可证 | C | 《车务系统非正常情况下行车应急处置要点》（运站函〔2015〕54）附件
单选题 | 自动站间、半自动闭塞区间发车进路上的道岔区段出现红光带闭塞方式为（）。 | 选项A: 基本闭塞; 选项B: 电话闭塞; 选项C: 书面联络法 | B | 《车务系统非正常情况下行车应急处置要点》（运站函〔2015〕54）附件
单选题 | 自动站间、半自动闭塞区间发车进路上的道岔无表示闭塞方式为（）。 | 选项A: 基本闭塞; 选项B: 电话闭塞; 选项C: 书面联络法 | B | 《车务系统非正常情况下行车应急处置要点》（运站函〔2015〕54）附件
单选题 | 双线自动闭塞区间非到发线发车闭塞方式为（）。 | 选项A: 基本闭塞; 选项B: 电话闭塞; 选项C: 书面联络法 | A | 《车务系统非正常情况下行车应急处置要点》（运站函〔2015〕54）附件
单选题 | 自动站间、半自动闭塞区间非到发线发车闭塞方式为（）。 | 选项A: 基本闭塞; 选项B: 电话闭塞; 选项C: 书面联络法 | B | 《车务系统非正常情况下行车应急处置要点》（运站函〔2015〕54）附件
单选题 | 双线自动闭塞区间非到发线发车行车凭证为（）。 | 选项A: 调度命令; 选项B: 路票; 选项C: 绿色许可证 | C | 《车务系统非正常情况下行车应急处置要点》（运站函〔2015〕54）附件
单选题 | 自动站间、半自动闭塞区间非到发线发车行车凭证为（）。 | 选项A: 调度命令; 选项B: 路票; 选项C: 绿色许可证 | B | 《车务系统非正常情况下行车应急处置要点》（运站函〔2015〕54）附件
多选题 | 现场有车务作业或检查人员时，车站值班员（信号员）在（）后，立即通知现场人员注意安全，现场人员及时回复，未及时回复时，车站值班员（信号员）应进行追问。 | 选项A: 列车停车; 选项B: 列车通过; 选项C: 列车接近; 选项D: 出站信号开放（行车凭证交付） | CD | 《车务劳动安全控制措施补充规定》（运站函〔2017〕74号）第2条
单选题 | 清扫集中联锁道岔，清扫人员撤离至（）后方可请求转换道岔。 | 选项A: 指定位置; 选项B: 安全位置; 选项C: 规定位置 | B | 《车务劳动安全控制措施补充规定》（运站函〔2017〕74号）第18条
多选题 | 未设值班干部的车站由车站值班员分别于每日（）对站内停留车防溜情况各检查1次，检查情况均填写在行车室《巡视检查指导簿》内。 | 选项A: 8：00—10：00; 选项B: 10：00—12：00; 选项C: 17：00—19：00; 选项D: 19：00—21：00 | AD | 《青藏集团公司调车工作管理办法》（青藏铁运〔2018〕271号）第10条
多选题 | 编制调车作业计划要做到规范合理，尽量（），避免或减少穿越正线、以大组车连挂小组车作业等。 | 选项A: 节省调车钩数; 选项B: 缩短调车行程; 选项C: 减少调动辆数; 选项D: 压缩调车时间 | ABCD | 《青藏集团公司调车工作管理办法》（青藏铁运〔2018〕271号）第13条
多选题 | 车站值班员（信号员）开放信号前须通过（）标记确认防溜措施已撤除。 | 选项A: 运行图; 选项B: 占线板; 选项C: 控制台; 选项D: 交接班簿 | BC | 《青藏集团公司调车工作管理办法》（青藏铁运〔2018〕271号）第20条
单选题 | 停留车尾部距警冲标不足50m，从头部连挂该车辆（组）前，必须先采取好防溜措施，并开通末端进路。因接发列车等情况暂时不能开通末端进路时，应（）。 | 选项A: 减速连挂; 选项B: 派人员进行盯控; 选项C: 暂时停止该钩连挂作业 | C | 《青藏集团公司调车工作管理办法》（青藏铁运〔2018〕271号）第27条
单选题 | 调车作业应执行钩钩抹消制度，抹销时机为（）。 | 选项A: 每钩作业计划执行前; 选项B: 每钩作业计划完成后; 选项C: 全部作业计划完成后 | B | 《青藏集团公司调车工作管理办法》（青藏铁运〔2018〕271号）第27条
单选题 | 调车信号开放后，不准变更。特殊情况下必须关闭信号时，应在通知调车指挥人和机车司机停车并确认（）后，方可关闭信号。 | 选项A: 作业人员到达安全位置; 选项B: 调车车列、机车停妥; 选项C: 作业人员回复正确 | B | 《青藏集团公司调车工作管理办法》（青藏铁运〔2018〕271号）第27条
单选题 | 车站对轨道电路分路不良的线路、道岔重点掌握，办理调车作业时，应在调车作业通知单该钩序附注栏注明（）字样。 | 选项A: 分路不良; 选项B: 加强检查; 选项C: 汇报进路 | C | 《青藏集团公司调车工作管理办法》（青藏铁运〔2018〕271号）第29条
单选题 | 自动闭塞区间办理通过列车或一停再开的列车时，向前方站办理预告的时机为（）。 | 选项A: 列车接近时; 选项B: 列车通过后; 选项C: 车站值班员复诵完邻站发车通知，开放进站信号之前 | C | 《接发列车作业补充规定》（青藏铁运〔2016〕197号）第4条
多选题 | 遇（）情况（包括分散自律控制模式下）由车站值班员指示助理值班员出务接发列车。 | 选项A: 接发本站办理客运业务（包括人员乘降）的旅客列车时; 选项B: 接发本站始发、终到的货物列车（含临时保留列车）时; 选项C: 接发重点列车时; 选项D: 分散自律车站改为非常站控模式办理行车作业时 | ABCD | 《接发列车作业补充规定》（青藏铁运〔2016〕197号）第5条
多选题 | 兼任其他职务的助理值班员因其他作业无法兼顾时，除（）外，可不出务接发其他列车。 | 选项A: 接发本站办理客运业务（包括人员乘降）的旅客列车时; 选项B: 接发本站始发、终到的货物列车（含临时保留列车）时; 选项C: 接发重点列车时; 选项D: 分散自律车站改为非常站控模式办理行车作业时 | AC | 《接发列车作业补充规定》（青藏铁运〔2016〕197号）第5条
多选题 | 车站值班员（助理值班员）、信号员、扳道员应在占线板上按规定符号填记（）占用情况。 | 选项A: 正线; 选项B: 到发线; 选项C: 岔线; 选项D: 安全线 | AB | 《接发列车作业补充规定》（青藏铁运〔2016〕197号）第10条
单选题 | 自动闭塞区段，车站先后接入同一线路的续行列车，应按列车运行方向顺序填写车次，车次间以（）进行分割和区分。列车通过后，顺序擦除占线板记载。 | 选项A: 斜线“/”; 选项B: 逗号“，”; 选项C: 分号“；” | A | 《接发列车作业补充规定》（青藏铁运〔2016〕197号）第10条
多选题 | 使用电话闭塞法接发列车填记占线板的规定（）。 | 选项A: 列车闭塞（预告）：在股道内车次后标“－”; 选项B: 列车邻站开车：在股道内车次后标“＋”; 选项C: 列车到达：在股道内车次后标“㈩ ” | ABC | 《接发列车作业补充规定》（青藏铁运〔2016〕197号）第10条
单选题 | 线路内停留机车时，在该股道内标（），多台机车停留时，在机车符号后加机车号。 | 选项A: “△”; 选项B: “□”; 选项C: “○” | A | 《接发列车作业补充规定》（青藏铁运〔2016〕197号）第10条
单选题 | 接发重点列车等重要事项应在（）中注明。 | 选项A: 行车日志; 选项B: 占线板; 选项C: 控制台 | B | 《接发列车作业补充规定》（青藏铁运〔2016〕197号）第10条
单选题 | 无电子《行车日志》的车站或电子《行车日志》故障时，人工填写纸质《行车日志》，时间记载以（）为准。 | 选项A: 手表时间; 选项B: 手机时间; 选项C: 行车室时钟 | C | 《接发列车作业补充规定》（青藏铁运〔2016〕197号）第11条
多选题 | 车站与岔线（含地方铁路、合资铁路）间比照接发列车部分程序办理调车车列接发时，要准确记载（）内容。 | 选项A: 车次; 选项B: 股道; 选项C: 时刻 | ABC | 《接发列车作业补充规定》（青藏铁运〔2016〕197号）第11条
多选题 | 在()情况下，允许以排列调车进路，开放调车信号的方式办理列车进路。 | 选项A: 停用基本闭塞法发车时; 选项B: 向封锁区间开行路用、救援列车时; 选项C: 出站信号机故障时; 选项D: 进站信号机故障且不能开放引导信号时; 选项E: 站内无空闲线路接车时 | ABCDE | 《接发列车作业补充规定》（青藏铁运〔2016〕197号）第13条
多选题 | 当不能使用正向排调车进路方式准备进路时，车站值班员（信号员）可（）。 | 选项A: 反向排列调车进路; 选项B: 单操道岔准备进路; 选项C: 正常排列进路 | AB | 《接发列车作业补充规定》（青藏铁运〔2016〕197号）第14条
单选题 | 助理值班员与车站值班员核对行车凭证前，向（）询问发车进路是否准备妥当，如能从控制台上核对确认进路时，可从控制台上确认。 | 选项A: 车站值班员; 选项B: 车站站长; 选项C: 列车调度员 | A | 《接发列车作业补充规定》（青藏铁运〔2016〕197号）第17条
单选题 | 中间出岔的到发线在办理接发列车作业时，进路准备完毕后，应确认中岔位置正确并（）。 | 选项A: 报告站长; 选项B: 报告列车调度员; 选项C: 单操锁闭（无联锁时为现场加锁） | C | 《接发列车作业补充规定》（青藏铁运〔2016〕197号）第19条
单选题 | 特殊情况下需变更信号时，车站值班员应征得（）同意，与司机联控并听取复诵后方准办理。 | 选项A: 车站站长; 选项B: 列车调度员; 选项C: 调度所值班主任 | B | 《接发列车作业补充规定》（青藏铁运〔2016〕197号）第20条
单选题 | 一切电话中断时，列车到达后，接车人员必须到司机处接收（），返回后立即交给车站值班员，设备恢复正常后对使用完毕的（）进行清除。 | 选项A: 调度命令; 选项B: 路票; 选项C: 红色许可证 | C | 《接发列车作业补充规定》（青藏铁运〔2016〕197号）第21条
单选题 | 双线车站接到邻站超限列车预告（闭塞）时，必须严防（）进入区间。 | 选项A: 超限列车; 选项B: 超长列车; 选项C: 禁会列车 | C | 《接发列车作业补充规定》（青藏铁运〔2016〕197号）第24条
多选题 | 按施工特定行车办法接发列车期间，通知引导员以特定引导手信号接车的时机为（）。 | 选项A: 已使用列车无线调度通信设备（其通信记录装置须作用良好）将行车凭证号码（路票为电话记录号码、绿色许可证为编号）和调度命令号码通知司机; 选项B: 得到司机复诵正确; 选项C: 已通知助理值班员显示通过手信号 | ABC | 《接发列车作业补充规定》（青藏铁运〔2016〕197号）第26条
单选题 | 采用特定行车办法但未达到显示特定引导手信号接车的时机时，在具备引导接车条件后通知引导员的用语为（）。 | 选项A: “×（次）（×点）×（分）开过来（了），黄旗（灯）引导接车”; 选项B: “×（次）（×点）×（分）开过来（了），绿旗（灯）引导接车”; 选项C: “×（次）（×点）×（分）开过来（了），红旗（灯）引导接车” | A | 《接发列车作业补充规定》（青藏铁运〔2016〕197号）第26条
单选题 | 需助理值班员显示通过手信号时，车站值班员在（），通知助理值班员的用语为：“×（次）接近，×道接车，显示通过手信号”。车站值班员听取复诵无误后，命令：“执行”。 | 选项A: 列车接近; 选项B: 列车到达; 选项C: 列车通过 | A | 《接发列车作业补充规定》（青藏铁运〔2016〕197号）第27条
单选题 | 电话记录号码及行车凭证号码每日自（），循环编号，同一线路同一方向同一车站不得使用重号。 | 选项A: 18时起至次日18时止; 选项B: 0时起至24时止; 选项C: 12时起至次日12时止 | B | 《接发列车作业补充规定》（青藏铁运〔2016〕197号）第31条
单选题 | 红色许可证、绿色许可证、半自动闭塞发车进路通知书编号自（）起顺序编号。 | 选项A: 0号; 选项B: 1号; 选项C: 2号 | B | 《接发列车作业补充规定》（青藏铁运〔2016〕197号）第31条
单选题 | 使用继电联锁控制台的车站应配备足够数量的（）。 | 选项A: “调”字帽; 选项B: “封”字帽; 选项C: 安全帽 | C | 《接发列车作业补充规定》（青藏铁运〔2016〕197号）第32条
多选题 | 接发旅客列车及其他有特殊要求的列车时，应在进路建立后，及时将接发列车进路上的进站、出站信号机设置加封标记（）；在列车进站、出站或通过进路解锁后，方可解封。 | 选项A: 接车为进站信号机; 选项B: 发车为出站信号机; 选项C: 通过时为进、出站信号机 | ABC | 《接发列车作业补充规定》（青藏铁运〔2016〕197号）第33条
单选题 | 设置铁鞋标志的规定：到发线停留车辆(列)使用铁鞋采取防溜措施时，在控制台显示器相应股道栏车次窗口按（）进行标识。铁鞋撤除后及时消除铁鞋标记。 | 选项A: 车种; 选项B: 车数; 选项C: 方位 | C | 《接发列车作业补充规定》（青藏铁运〔2016〕197号）第33条
单选题 | 车站值班员接收调度命令后，要将（）向信号员、助理值班员传达。 | 选项A: 命令号; 选项B: 命令时间; 选项C: 命令主要内容 | C | 《接发列车作业补充规定》（青藏铁运〔2016〕197号）第37条
多选题 | 向列车司机交递调度命令、行车凭证时，必须由（）交递，严禁交其他人员代为交递。 | 选项A: 调车组人员; 选项B: 车站值班员; 选项C: 车站值班干部; 选项D: 助理值班员 | BCD | 《接发列车作业补充规定》（青藏铁运〔2016〕197号）第37条
多选题 | 车站接车前必须按列车运行计划核对（）。如遇某一列车无计划或有疑问等情况时，必须与列车调度员联系，判明接车条件；在没得到该列车计划、车次号未修正或未经调度员明确允许前，不准盲目办理。 | 选项A: 车次; 选项B: 方向; 选项C: 时刻; 选项D: 命令; 选项E: 指示 | ABCDE | 《接发列车作业补充规定》（青藏铁运〔2016〕197号）第39条
单选题 | 有TDCS系统的车站，在办理接发列车时，注意确认TDCS《行车日志》栏列车车次等自动生成的内容是否正确。遇列车车次号错误时，应及时通知（）修改车次。 | 选项A: 司机; 选项B: 列车调度员; 选项C: 电务人员 | A | 《接发列车作业补充规定》（青藏铁运〔2016〕197号）第40条
单选题 | 计算机停电恢复后使用（）时，必须确认站场内无进路存在方可使用（）方式一次性解锁站场上的轨道区段，否则只可用区段故障解锁方式解锁不在进路上的区段。 | 选项A: 故障解锁; 选项B: 上电解锁; 选项C: 人工解锁 | B | 《接发列车作业补充规定》（青藏铁运〔2016〕197号）第41条
单选题 | 遇计划到达列车转非常站控模式下进行调车作业时，由分散自律（调度集中操纵）转非常站控的时机为（）。 | 选项A: 需在车站进行调车作业的列车邻站发车后; 选项B: 需在车站进行调车作业的列车邻站预告后; 选项C: 需在车站进行调车作业的列车到达本站后 | C | 《接发列车作业补充规定》（青藏铁运〔2016〕197号）第47条
单选题 | 遇施工、检修需转非常站控的时机为（）。 | 选项A: 登记行车设备施工登记簿后; 选项B: 具备施工、检修条件后; 选项C: 调度命令下达后 | B | 《接发列车作业补充规定》（青藏铁运〔2016〕197号）第47条
单选题 | 配备列尾主机检测台、电池充电器的作业点，按规定和检测标准分别对到达和出发的列尾主机、列尾电池进行检测，检测完毕时间距得到安装通知时间间隔不得超过（）小时（不含西宁客），并将检测数值填记在《列尾装置运用登记簿》内。 | 选项A: 6; 选项B: 12; 选项C: 24 | B | 《货物列车和格拉段专用列车尾部安全防护装置管理、使用及维修办法》（青藏铁运〔2016〕140号）第17条
单选题 | 根据设备厂家提供的列尾电池认证、技术参数和列尾主机实际使用情况，格拉段以外区段列尾电池（），方准安装使用。 | 选项A: 电压≥7.２V、容量≥9600mAh; 选项B: 电压≥7.２V、容量≥10800mAh; 选项C: 电压≥9.6V、容量≥9600mAh | A | 《货物列车和格拉段专用列车尾部安全防护装置管理、使用及维修办法》（青藏铁运〔2016〕140号）第17条
单选题 | 根据设备厂家提供的列尾电池认证、技术参数和列尾主机实际使用情况，格拉段列尾主机（），方准安装使用。 | 选项A: 电压≥10.20V、容量≥9600mAh; 选项B: 电压≥12.20V、容量≥9600mAh; 选项C: 电压≥12.20V、容量≥9400mAh | C | 《货物列车和格拉段专用列车尾部安全防护装置管理、使用及维修办法》（青藏铁运〔2016〕140号）第17条
单选题 | 列尾主机及列尾电池应循环使用，禁止长期闲置、积压。各作业点每日（）向计划调度员汇报列尾主机、列尾电池数量。 | 选项A: 0时、12时; 选项B: 6时、18时; 选项C: 12时、24时 | B | 《货物列车和格拉段专用列车尾部安全防护装置管理、使用及维修办法》（青藏铁运〔2016〕140号）第17条
单选题 | 格拉段以外列尾作业点，终到列车（含中间站保留列车）由（）及时摘解列尾主机并立即关闭列尾电池电源，解除“一对一”关系，避免交叉确认。 | 选项A: 车站值班员; 选项B: 列尾作业员; 选项C: 调车组人员 | B | 《货物列车和格拉段专用列车尾部安全防护装置管理、使用及维修办法》（青藏铁运〔2016〕140号）第19条
单选题 | 出发列车列尾装置作业时，车站值班员应将列车的车次、出发时分、车场、股道及本务机车号码于列车发车前（）通知列尾值班员（列尾作业员），并通知本务机车司机列尾主机号。 | 选项A: 10分钟; 选项B: 20分钟; 选项C: 30分钟 | B | 《货物列车和格拉段专用列车尾部安全防护装置管理、使用及维修办法》（青藏铁运〔2016〕140号）第20条
单选题 | 到达列车列尾装置作业时，车站值班员应在（）将到达车次、股道通知列尾值班员（列尾作业员）。 | 选项A: 列车到达前; 选项B: 列车到达后; 选项C: 列车停妥后 | A | 《货物列车和格拉段专用列车尾部安全防护装置管理、使用及维修办法》（青藏铁运〔2016〕140号）第20条
多选题 | 各维修点、检测点、作业点遇列尾主机及列尾电池不足或超过保有量时，由车站值班员向（）请求补充或回送。 | 选项A: 计划调度员; 选项B: 列车调度员; 选项C: 调度所值班主任 | AB | 《货物列车和格拉段专用列车尾部安全防护装置管理、使用及维修办法》（青藏铁运〔2016〕140号）第22条
单选题 | 未配置列尾主机检测台的作业点将本作业点存放超过（）的列尾主机（含列尾电池）回送至就近维修点、检测点或配置列尾主机检测台的作业点进行检测，按期未回送的列尾主机严禁安装使用。 | 选项A: 7天; 选项B: 15天; 选项C: 30天 | B | 《货物列车和格拉段专用列车尾部安全防护装置管理、使用及维修办法》（青藏铁运〔2016〕140号）第22条
单选题 | 列尾主机回送，格拉段以外区段回送任务由（）担当。 | 选项A: 货物列车司机; 选项B: 旅客列车车务值乘人员; 选项C: 旅客列车行李员 | A | 《货物列车和格拉段专用列车尾部安全防护装置管理、使用及维修办法》（青藏铁运〔2016〕140号）第22条
多选题 | 列尾主机回送，格拉段回送任务由（）担当。 | 选项A: 货物列车司机; 选项B: 旅客列车车务值乘人员; 选项C: 旅客列车行李员 | AB | 《货物列车和格拉段专用列车尾部安全防护装置管理、使用及维修办法》（青藏铁运〔2016〕140号）第22条
多选题 | （）情况应在《行车设备检查登记簿》内登记： | 选项A: 发生行车事故，造成行车设备不能正常使用时。; 选项B: 车站或电务使用带铅封或计数器的按钮时。; 选项C: 站内防护栅栏破损时。; 选项D: 天窗点外维修作业时。; 选项E: 电务人员对车站道岔进行转换试验时。 | ABCDE | 《〈行车设备检查登记簿〉、〈行车设备施工登记簿〉使用管理办法》（青藏铁运〔2015〕222号）第17条
单选题 | 车站使用带铅封的按钮后，应及时通知（）补封。 | 选项A: 工务; 选项B: 电务; 选项C: 供电 | B | 《〈行车设备检查登记簿〉、〈行车设备施工登记簿〉使用管理办法》（青藏铁运〔2015〕222号）第20条
单选题 | 多个部门销记时，按（）顺序填记《行车设备检查登记簿》。 | 选项A: 登记时间; 选项B: 销记时间; 选项C: 到岗时间 | B | 《〈行车设备检查登记簿〉、〈行车设备施工登记簿〉使用管理办法》（青藏铁运〔2015〕222号）第23条
多选题 | （）情况出现的光带不解锁不按设备故障登记《行车设备检查登记簿》，仅登记总人解按钮的使用。 | 选项A: 调车作业压绝缘原进路折返造成光带不消失; 选项B: 经由轨道电路分路不良区段接发列车、调车作业无显示造成光带不消失; 选项C: 信号设备停电恢复供电后造成控制台上光带不解锁; 选项D: 列车冒进信号机后继续运行遗留光带; 选项E: 使用引导信号接车后进路遗留光带 | ABCDE | 《〈行车设备检查登记簿〉、〈行车设备施工登记簿〉使用管理办法》（青藏铁运〔2015〕222号）第23条
多选题 | 区间或站内轨道电路出现红光带时，应通知（）。 | 选项A: 工务部门; 选项B: 电务部门; 选项C: 供电部门 | AB | 《〈行车设备检查登记簿〉、〈行车设备施工登记簿〉使用管理办法》（青藏铁运〔2015〕222号）第24条
单选题 | 在前方闭塞分区空闲（无红光带）的情况下，区间通过信号机亮红灯时，应通知（）。 | 选项A: 工务部门; 选项B: 电务部门; 选项C: 供电部门 | B | 《〈行车设备检查登记簿〉、〈行车设备施工登记簿〉使用管理办法》（青藏铁运〔2015〕222号）第24条
多选题 | 道岔不能转换或无表示时，应通知（）。 | 选项A: 工务部门; 选项B: 电务部门; 选项C: 供电部门 | AB | 《〈行车设备检查登记簿〉、〈行车设备施工登记簿〉使用管理办法》（青藏铁运〔2015〕222号）第24条
多选题 | 车站接到电力机车自动过分相装置地面传感器状态不良的报告，应通知（）。 | 选项A: 工务部门; 选项B: 电务部门; 选项C: 供电部门 | AC | 《〈行车设备检查登记簿〉、〈行车设备施工登记簿〉使用管理办法》（青藏铁运〔2015〕222号）第24条
多选题 | 防护栅栏破损或倒塌时，应通知（），并通知确认是否侵限。 | 选项A: 工务部门; 选项B: 公安部门; 选项C: 房建部门 | AB | 《〈行车设备检查登记簿〉、〈行车设备施工登记簿〉使用管理办法》（青藏铁运〔2015〕222号）第24条
多选题 | 封闭车站的围墙、铁艺栅栏（围栏）破损或倒塌时，应通知（）。 | 选项A: 工务部门; 选项B: 公安部门; 选项C: 房建部门 | BC | 《〈行车设备检查登记簿〉、〈行车设备施工登记簿〉使用管理办法》（青藏铁运〔2015〕222号）第24条
多选题 | 施工登记应按施工日计划内容进行，但（）情况需单独登记要点。 | 选项A: 在封锁范围以外进行推移设备、占用线路或施工机械翻越股道等影响行车的作业; 选项B: 供电部门配合工务（工程）部门施工进行接触网停电作业且停电时间范围与施工点时间范围不一致时; 选项C: 电务部门配合工务（工程）部门施工需进行设备调试、联锁试验而停用（影响）范围超过工务封锁施工范围时 | ABC | 《〈行车设备检查登记簿〉、〈行车设备施工登记簿〉使用管理办法》（青藏铁运〔2015〕222号）第26条
单选题 | 供电轨道车进入区间而接触网尚未停电时，车站值班员必须确认（），方准签认《行车设备施工登记簿》。 | 选项A: 接触网停电后; 选项B: 接触网停电命令下达; 选项C: 轨道车到达作业地点 | B | 《〈行车设备检查登记簿〉、〈行车设备施工登记簿〉使用管理办法》（青藏铁运〔2015〕222号）第26条
多选题 | 遇（），关系区间两端站须联系同时关闭该区间逻辑检查报警功能后办理。 | 选项A: 区间施工（维修）; 选项B: 设备故障检查处理开行路用列车、轨道车; 选项C: 区间救援; 选项D: 反方向行车; 选项E: 列车区间退行（返回） | ABCDE | 《青藏集团公司区间逻辑检查功能运用管理办法》（青藏铁运〔2020〕19号）第35条
多选题 | 遇（），可不关闭该区间逻辑检查报警功能。 | 选项A: 越出站界调车; 选项B: 引导接车; 选项C: 未开放列车信号发出列车 | ABC | 《青藏集团公司区间逻辑检查功能运用管理办法》（青藏铁运〔2020〕19号）第35条
多选题 | 区间逻辑检查报警功能关闭时机正确的有（）。 | 选项A: 向封锁区间开行路用列车、轨道车时，在办理发车进路前; 选项B: 反方向行车时，在办理改方前; 选项C: 区间救援时，在办理救援列车发车进路前; 选项D: 列车区间退行时，在同意列车退行前; 选项E: 列车区间返回时，在该列车发车前 | ABCDE | 《区间逻辑检查作业指导书》（运站函〔2020〕27号）
单选题 | 在进行区间逻辑检查报警功能按钮按下操作时，需至少保持按下状态（）。 | 选项A: 1秒; 选项B: 2秒; 选项C: 3秒 | A | 《区间逻辑检查作业指导书》（运站函〔2020〕27号）
单选题 | 在进行区间逻辑检查报警功能同一按钮两次按下操作，至少间隔（）。 | 选项A: 12秒; 选项B: 13秒; 选项C: 14秒 | B | 《区间逻辑检查作业指导书》（运站函〔2020〕27号）
单选题 | 车站值班员关闭或开启区间逻辑检查功能时，须在（）内登记，并经值班干部（无值班干部的车站为安全生产指挥中心值班人员）同意后方可操作。 | 选项A: 《行车设备检查登记簿》; 选项B: 《行车设备施工登记簿》; 选项C: 占线板 | A | 《青藏集团公司区间逻辑检查功能运用管理办法》（青藏铁运〔2020〕19号）第36条
单选题 | 车站值班员不能通过区间逻辑检查人工解锁盘进行有关操作时，应立即通知（），并在《行车设备检查登记簿》内进行登记。 | 选项A: 工务部门; 选项B: 电务部门; 选项C: 供电部门 | B | 《青藏集团公司区间逻辑检查功能运用管理办法》（青藏铁运〔2020〕19号）第39条
单选题 | 接发动车组列车时，不迟于列车到达（发车）前（），停止影响列车进路的调车作业。 | 选项A: 5分钟; 选项B: 8分钟; 选项C: 10分钟 | C | 《兰青线动车组列车及西宁货联络线行车组织办法》（青藏铁运〔2019〕78号）第9条
单选题 | 接发动车组列车时，不迟于列车到达前（）（分散自律控制模式除外）开放进站信号。 | 选项A: 5分钟; 选项B: 8分钟; 选项C: 10分钟 | B | 《兰青线动车组列车及西宁货联络线行车组织办法》（青藏铁运〔2019〕78号）第10条
单选题 | 接发动车组列车时，不迟于列车发车前（）（分散自律控制模式除外）开放出站信号。 | 选项A: 5分钟; 选项B: 8分钟; 选项C: 10分钟 | A | 《兰青线动车组列车及西宁货联络线行车组织办法》（青藏铁运〔2019〕78号）第10条
单选题 | 动车组以调车作业方式进入股道停车时，两端距离出站信号机均不得小于（）。 | 选项A: 30m; 选项B: 50m; 选项C: 100m | B | 《兰青线动车组列车及西宁货联络线行车组织办法》（青藏铁运〔2019〕78号）第26条
单选题 | 车站值班员间及车站值班员向列车调度员办理预告（闭塞）时机为：通过列车为接收后方站预告（闭塞）至本站开放进站信号前，发车列车为发车前不少于（）。专特运列车、重点列车等有特殊要求的列车办理预告（闭塞）时机不受上述限制。 | 选项A: 5分钟; 选项B: 10分钟; 选项C: 15分钟 | A | 《普速铁路CTC区段接发列车作业规定》（运站函〔2019〕68号）第4条
单选题 | CTC2.0区段车站操作方式下列车进路办理，自动触发进路时，对到达（通过）列车，在进路序列窗内选择自动触发（打“√”）的时机不得早于列车到达（通过）本站前（）。 | 选项A: 10min; 选项B: 15min; 选项C: 20min | C | 《普速铁路CTC区段接发列车作业规定》（运站函〔2019〕68号）第6条
单选题 | 使用CTC系统或计算机联锁控制台带有计数器的按钮后，使用人员均须在（）内按规定登记。 | 选项A: 《行车设备检查登记簿》; 选项B: 《行车设备施工登记簿》; 选项C: 《巡视检查指导簿》 | A | 《普速铁路CTC区段接发列车作业规定》（运站函〔2019〕68号）第8条
多选题 | 一级分路不良指站内（）、列车进路（不含非到发线办理的列车进路）上的轨道区段，驼峰调车场溜放作业的调车线出现的轨道电路分路不良。 | 选项A: 正线; 选项B: 到发线; 选项C: 动车走行线; 选项D: 正线间渡线 | ABCD | 《青藏集团公司轨道电路分路不良区段管理办法》（青藏铁总〔2017〕415号）第6条
多选题 | 二级分路不良指（）出现的分路不良。 | 选项A: 动车运用所内; 选项B: 调车进路上的轨道区段; 选项C: 驼峰一级分路不良以外轨道区段 | ABC | 《青藏集团公司轨道电路分路不良区段管理办法》（青藏铁总〔2017〕415号）第6条
多选题 | 三级分路不良指安全风险较小、使用率较低的（）出现的轨道电路分路不良。 | 选项A: 调车线; 选项B: 专用线; 选项C: 货物线; 选项D: 段管线（动车运用所除外） | ABCD | 《青藏集团公司轨道电路分路不良区段管理办法》（青藏铁总〔2017〕415号）第6条
多选题 | 站内（）不纳入轨道电路分路不良管理。 | 选项A: 安全线; 选项B: 避难线; 选项C: 已停止使用的线路; 选项D: 停用线路相衔接的轨道电路分路不良区段 | ABCD | 《青藏集团公司轨道电路分路不良区段管理办法》（青藏铁总〔2017〕415号）第7条
单选题 | 车站值班员（列车调度员）等行车控制设备操作人员发现机车车辆占用轨道区段后失去占用显示、红光带时有时无或出清后进路遗留白光带等轨道电路区段占用与设备显示不一致的异常情况后，及时在“专簿”内登记，并通知（）。 | 选项A: 工务人员; 选项B: 电务人员; 选项C: 通信人员 | B | 《青藏集团公司轨道电路分路不良区段管理办法》（青藏铁总〔2017〕415号）第11条
多选题 | 管内计算机联锁车站均可以实现分路不良区段标示功能，由车站值班员根据电务登记内容，在操作台相应轨道电路区段分路不良处所设置分路不良标识，由（）共同确认。 | 选项A: 车站人员; 选项B: 工务人员; 选项C: 电务人员 | AC | 《青藏集团公司轨道电路分路不良区段管理办法》（青藏铁总〔2017〕415号）第12条
多选题 | 站内（）、列车进路上的轨道区段，驼峰调车场溜放作业的调车线的轨道电路区段，原则上不得出现轨道电路分路不良。 | 选项A: 正线; 选项B: 到发线; 选项C: 动车走行线; 选项D: 正线间渡线 | ABCD | 《青藏集团公司轨道电路分路不良区段管理办法》（青藏铁总〔2017〕415号）第14条
单选题 | 一级分路不良，须在（）内安排碾轧消除。 | 选项A: 12小时; 选项B: 24小时; 选项C: 48小时 | B | 《青藏集团公司轨道电路分路不良区段管理办法》（青藏铁总〔2017〕415号）第19条
单选题 | 二级分路不良，应在（）内安排碾轧消除。 | 选项A: 3日; 选项B: 5日; 选项C: 7日 | B | 《青藏集团公司轨道电路分路不良区段管理办法》（青藏铁总〔2017〕415号）第19条
单选题 | 列车运行计划中未包括的列车，按（）指示办理。 | 选项A: 列车调度员; 选项B: 计划调度员; 选项C: 调度值班主任 | A | 《青藏铁路公司防错办安全管理及卡控措施》（青藏铁运〔2015〕196号）第3条
单选题 | 车站值班员、信号员在接发超限列车填记占线板时，在占线板上注明（）。 | 选项A: “××（次）超限”; 选项B: “超限××（次）”; 选项C: “超限” | A | 《青藏铁路公司防错办安全管理及卡控措施》（青藏铁运〔2015〕196号）第4条
多选题 | 车站值班员接到列车反方向行车、双线改为单线或恢复双线行车的调度命令后，须向（）传达。 | 选项A: 助理值班员; 选项B: 信号员; 选项C: 值班干部 | AB | 《青藏铁路公司防错办安全管理及卡控措施》（青藏铁运〔2015〕196号）第4条
单选题 | 接车站车站值班员同意邻站反方向预告（承认闭塞）前，核对（）。 | 选项A: 站内有空线接车; 选项B: 列车车次正确; 选项C: 所接列车具有反方向行车的调度命令 | C | 《青藏铁路公司防错办安全管理及卡控措施》（青藏铁运〔2015〕196号）第4条
单选题 | 接触网有计划施工、维修停电，车站值班员须提前（）通知车站（车间）值班干部到行车室监控作业（无计划停电时须立即通知）。 | 选项A: 30分钟; 选项B: 60分钟; 选项C: 90分钟 | B | 《青藏铁路公司防错办安全管理及卡控措施》（青藏铁运〔2015〕196号）第4条
单选题 | 跨班进行的接触网施工、检修及相关停电区域、行车调度命令须在（）中作为重点交接事项进行签字交接。 | 选项A: 《行车设备检查登记簿》; 选项B: 《行车设备施工登记簿》; 选项C: 《车站值班员交接班簿》 | C | 《青藏铁路公司防错办安全管理及卡控措施》（青藏铁运〔2015〕196号）第4条
单选题 | 车站值班员接到接触网停电的调度命令后，须将施工、检修作业区域、接触网停电影响范围及起止时间等重要事项记载于（）内。 | 选项A: 《行车设备施工登记簿》; 选项B: 《车站值班员交接班簿》; 选项C: 占线板 | C | 《青藏铁路公司防错办安全管理及卡控措施》（青藏铁运〔2015〕196号）第4条
多选题 | 非正常情况下接发列车办理路票时，（）须确认车次、方向正确、电话记录号码已填写，站名印（行车专用章）已加盖。发车人员向司机递交时应与司机再次核对无误。 | 选项A: 车站值班员; 选项B: 助理值班员; 选项C: 值班干部 | ABC | 《青藏铁路公司防错办安全管理及卡控措施》（青藏铁运〔2015〕196号）第5条
多选题 | 使用调度命令作为行车凭证时，列车调度员、助理调度员、车站值班员均须确认调度命令中的（）未错填、漏填，调度命令中车次、区间、线别等内容无误。 | 选项A: 年月日时分; 选项B: 命令号; 选项C: 受令车站站名 | ABC | 《青藏铁路公司防错办安全管理及卡控措施》（青藏铁运〔2015〕196号）第5条
单选题 | 接发列车时，严格按（）规定停止影响列车进路的调车作业。 | 选项A: 《技规》; 选项B: 《行规》; 选项C: 《站细》 | C | 《青藏铁路公司防错办安全管理及卡控措施》（青藏铁运〔2015〕196号）第10条
多选题 | 调车作业计划执行“干一钩抹一钩”制度，情况不明时，及时与现场取得联系，确定（），不得臆测排列进路。 | 选项A: 作业人员位置; 选项B: 作业进度; 选项C: 调车机车位置 | BC | 《青藏铁路公司防错办安全管理及卡控措施》（青藏铁运〔2015〕196号）第10条
单选题 | 车站值班员（信号员）准备接发列车（调车）进路前必须联系（）确认铁鞋已撤除，占线板相关记载、控制台相关标记已消除（“鞋”字帽已摘去）。 | 选项A: 助理值班员; 选项B: 防溜撤除人员; 选项C: 调车组人员 | B | 《青藏铁路公司防错办安全管理及卡控措施》（青藏铁运〔2015〕196号）第13条
单选题 | 客车使用人力制动机防溜时，车站值班员（信号员）接到防溜撤除的汇报后，对客车人力制动机防溜撤除情况要进行追问，再次确认防溜已撤除并向（）汇报后方可排列进路。 | 选项A: 盯控干部; 选项B: 列车调度员; 选项C: 安全生产指挥中心人员 | A | 《青藏铁路公司防错办安全管理及卡控措施》（青藏铁运〔2015〕196号）第13条
单选题 | 当车站接、发车进路上的信号因故降级显示（关闭）时，车站值班员（列车调度员）应及时通知（）。 | 选项A: 电务人员; 选项B: 值班干部; 选项C: 相关列车司机 | C | 《青藏集团公司车机联控作业标准实施办法》（青藏铁安〔2018〕237号）第33条
多选题 | 属于安全红线内容的有（）。 | 选项A: 违反《技规》（普速铁路部分）第301条、《技规》（高速铁路部分）第319条规定进行调车作业; 选项B: 分界口未经邻局同意强行组织分界站开车; 选项C: 行车岗位人员在作业过程中使用手机; 选项D: 不按规定撤除防溜铁鞋造成铁鞋遗留在轨面上 | ABCD | 《车务系统安全红线管理办法》（运站函〔2018〕72号）
单选题 | 所有行车岗位人员在接班后将手机关机或静音，交（）放入行车室手机箱内加锁保管（西宁货、西宁客、格尔木站手机存放地点由车站自定），交班后领取。 | 选项A: 车站值班员; 选项B: 助理值班员; 选项C: 值班干部 | A | 《关于明确车务系统行车作业岗位手机管理要求的通知》（运站函〔2017〕7号）
单选题 | 遇降雪天气车站组织道岔人工除雪时，有人站、应急值守车站由（）负责组织道岔人工除雪工作。 | 选项A: 值班干部; 选项B: 车站值班员; 选项C: 列车调度员 | B | 《青藏集团公司道岔人工除雪组织办法》（青藏铁运〔2018〕287号）第4条
单选题 | 车务负责除雪的车站及有人站、普速铁路应急值守车站组织工务、电务等单位道岔人工除雪时，由车站值班员在（）内按规定登销记，除雪单位驻站联络（防护）员签认。 | 选项A: 《行车设备检查登记簿》; 选项B: 《行车设备施工登记簿》; 选项C: 《道岔除雪登记表》 | B | 《青藏集团公司道岔人工除雪组织办法》（青藏铁运〔2018〕287号）第6条
多选题 | 道岔人工除雪时，车站值班员（列车调度员）采取（）安全措施。 | 选项A: 按钮封锁; 选项B: 道岔单锁; 选项C: 加强联控 | AB | 《青藏集团公司道岔人工除雪组织办法》（青藏铁运〔2018〕287号）第8条
单选题 | 接发列车时，车站值班员（列车调度员）将车站道岔区有除雪人员的情况通知（）。 | 选项A: 列车调度员; 选项B: 司机; 选项C: 值班干部 | B | 《青藏集团公司道岔人工除雪组织办法》（青藏铁运〔2018〕287号）第8条
多选题 | 办理旅客列车通过时，与接发列车进路没有（）的线路，不准向能进入接发列车进路的方向调车（本务机车在停留线路内摘挂、列车拉道口时除外）。 | 选项A: 隔开设备; 选项B: 脱轨器; 选项C: 安全设备 | AB | 中国铁路总公司关于进一步规范《技规》第301条执行的通知（铁总运电〔2017〕58号）
多选题 | 接发旅客列车时，与接发列车进路没有（）的线路，不准自轮运转特种设备向能进入接发列车进路的方向自走行调车。 | 选项A: 隔开设备; 选项B: 脱轨器; 选项C: 安全设备 | AB | 中国铁路总公司关于进一步规范《技规》第301条执行的通知（铁总运电〔2017〕58号）
判断题 | 发现列尾主机灯光熄灭或有异状时，要及时报告列车调度员并通知邻站。 | [10 empty] | Y | 《车务系统非正常情况下行车应急处置要点》（运站函〔2015〕54）附件
判断题 | 轨道电路分路不良办理列车进路前，必须人工确认进路上分路不良区段空闲。 | [10 empty] | Y | 《车务系统非正常情况下行车应急处置要点》（运站函〔2015〕54）附件
判断题 | 轨道电路分路不良排列进路、开放信号并确认无误后，必须将进路上分路不良区段的道岔实行单独锁闭。 | [10 empty] | Y | 《车务系统非正常情况下行车应急处置要点》（运站函〔2015〕54）附件
判断题 | 自动闭塞区段的区间有轨道电路分路不良时，下达调度命令改按站间间隔行车，车站值班员须指派人员现场确认列车整列到达。 | [10 empty] | Y | 《车务系统非正常情况下行车应急处置要点》（运站函〔2015〕54）附件
判断题 | 挂有超限车的列车或超限货物列车在特殊情况必须变更固定线路接发时，必须经列车调度员以口头指示准许，并通知值班干部到岗盯控。 | [10 empty] | N | 《车务系统非正常情况下行车应急处置要点》（运站函〔2015〕54）附件
判断题 | 封锁区间派出救援列车时，以列车调度员的命令作为进入封锁区间的许可。 | [10 empty] | Y | 《车务系统非正常情况下行车应急处置要点》（运站函〔2015〕54）附件
判断题 | 封锁区间派出救援列车时，以排列列车进路的方式准备进路。 | [10 empty] | N | 《车务系统非正常情况下行车应急处置要点》（运站函〔2015〕54）附件
判断题 | 向施工封锁区间开行路用列车时，列车进入封锁区间的行车凭证为调度命令。 | [10 empty] | Y | 《车务系统非正常情况下行车应急处置要点》（运站函〔2015〕54）附件
判断题 | 道岔除雪应做到定时清扫，清扫完毕及时汇报。 | [10 empty] | N | 《车务系统非正常情况下行车应急处置要点》（运站函〔2015〕54）附件
判断题 | 接车进路上道岔区段出现红光带故障道岔开通位置不在进路所需位置时，现场人工准备进路并加锁。 | [10 empty] | Y | 《车务系统非正常情况下行车应急处置要点》（运站函〔2015〕54）附件
判断题 | 接车进路上道岔区段出现红光带故障道岔开通位置在进路所需位置时，在控制台上单独锁闭，现场人工加锁。 | [10 empty] | Y | 《车务系统非正常情况下行车应急处置要点》（运站函〔2015〕54）附件
判断题 | 接车进路上道岔区段出现红光带故障道岔在进路所需位置使用引导总锁闭，开放引导信号接车。 | [10 empty] | N | 《车务系统非正常情况下行车应急处置要点》（运站函〔2015〕54）附件
判断题 | 接车进路上道岔区段出现红光带故障道岔不在进路所需位置开放引导信号接车。 | [10 empty] | N | 《车务系统非正常情况下行车应急处置要点》（运站函〔2015〕54）附件
判断题 | 接车进路上道岔无表示故障道岔开通位置不在进路所需位置时，现场人工准备进路并加锁。 | [10 empty] | Y | 《车务系统非正常情况下行车应急处置要点》（运站函〔2015〕54）附件
判断题 | 接车进路上道岔无表示故障道岔开通位置在进路所需位置时，在控制台上单独锁闭，现场人工加锁。 | [10 empty] | Y | 《车务系统非正常情况下行车应急处置要点》（运站函〔2015〕54）附件
判断题 | 接车进路上道岔无表示开放引导信号接车。 | [10 empty] | N | 《车务系统非正常情况下行车应急处置要点》（运站函〔2015〕54）附件
判断题 | 双线自动闭塞区段，一离去轨道区段出现红光带行车凭证为绿色许可证（含书面通知）。 | [10 empty] | Y | 《车务系统非正常情况下行车应急处置要点》（运站函〔2015〕54）附件
判断题 | 双线自动闭塞区段，仅有一个闭塞分区（不含一离去轨道区段）出现红光带行车凭证为绿色许可证。 | [10 empty] | N | 《车务系统非正常情况下行车应急处置要点》（运站函〔2015〕54）附件
判断题 | 双线自动闭塞区段计算机联锁设备车站，区间两个及以上闭塞分区出现红光带行车凭证为路票。 | [10 empty] | Y | 《车务系统非正常情况下行车应急处置要点》（运站函〔2015〕54）附件
判断题 | 双线自动闭塞区段计算机联锁车站，区间两架及以上通过信号机故障或灯光熄灭行车凭证为路票。 | [10 empty] | Y | 《车务系统非正常情况下行车应急处置要点》（运站函〔2015〕54）附件
判断题 | 自动闭塞区间出站信号机故障或灭灯行车凭证为路票。 | [10 empty] | N | 《车务系统非正常情况下行车应急处置要点》（运站函〔2015〕54）附件
判断题 | 自动站间、半自动闭塞区间出站信号机故障或灭灯行车凭证为路票（格拉段、拉日线为调度命令）。 | [10 empty] | Y | 《车务系统非正常情况下行车应急处置要点》（运站函〔2015〕54）附件
判断题 | 自动闭塞区间发车进路上的无岔区段出现红光带行车凭证为绿色许可证。 | [10 empty] | Y | 《车务系统非正常情况下行车应急处置要点》（运站函〔2015〕54）附件
判断题 | 自动站间、半自动闭塞区间发车进路上的无岔区段出现红光带行车凭证为路票（格拉段、拉日线为调度命令）。 | [10 empty] | Y | 《车务系统非正常情况下行车应急处置要点》（运站函〔2015〕54）附件
判断题 | 自动闭塞区间发车进路上的道岔区段出现红光带，故障道岔开通位置不在进路所需位置时，现场人工准备进路并加锁。 | [10 empty] | Y | 《车务系统非正常情况下行车应急处置要点》（运站函〔2015〕54）附件
判断题 | 自动闭塞区间发车进路上的道岔区段出现红光带，故障道岔开通位置在进路所需位置时，在控制台上单独锁闭，现场人工加锁。 | [10 empty] | Y | 《车务系统非正常情况下行车应急处置要点》（运站函〔2015〕54）附件
判断题 | 自动闭塞区间发车进路上的道岔无表示，故障道岔开通位置不在进路所需位置时，现场人工准备进路并加锁。 | [10 empty] | Y | 《车务系统非正常情况下行车应急处置要点》（运站函〔2015〕54）附件
判断题 | 自动闭塞区间发车进路上的道岔无表示，故障道岔开通位置在进路所需位置时，在控制台上单独锁闭，现场人工加锁。 | [10 empty] | Y | 《车务系统非正常情况下行车应急处置要点》（运站函〔2015〕54）附件
判断题 | 自动站间、半自动闭塞区间发车进路上的道岔区段出现红光带，故障道岔开通位置不在进路所需位置时，现场人工准备进路并加锁。 | [10 empty] | Y | 《车务系统非正常情况下行车应急处置要点》（运站函〔2015〕54）附件
判断题 | 自动站间、半自动闭塞区间发车进路上的道岔区段出现红光带，故障道岔开通位置在进路所需位置时，在控制台上单独锁闭，现场人工加锁。 | [10 empty] | Y | 《车务系统非正常情况下行车应急处置要点》（运站函〔2015〕54）附件
判断题 | 自动站间、半自动闭塞区间发车进路上的道岔无表示，故障道岔开通位置不在进路所需位置时，现场人工准备进路并加锁。 | [10 empty] | Y | 《车务系统非正常情况下行车应急处置要点》（运站函〔2015〕54）附件
判断题 | 自动站间、半自动闭塞区间发车进路上的道岔无表示，故障道岔开通位置在进路所需位置时，在控制台上单独锁闭，现场人工加锁。 | [10 empty] | Y | 《车务系统非正常情况下行车应急处置要点》（运站函〔2015〕54）附件
判断题 | 自动站间、半自动闭塞区间发车进路上的道岔区段出现红光带行车凭证为绿色许可证。 | [10 empty] | N | 《车务系统非正常情况下行车应急处置要点》（运站函〔2015〕54）附件
判断题 | 自动站间、半自动闭塞区间发车进路上的道岔无表示行车凭证为绿色许可证。 | [10 empty] | N | 《车务系统非正常情况下行车应急处置要点》（运站函〔2015〕54）附件
判断题 | 自动站间、半自动闭塞区段闭塞机故障闭塞方式为基本闭塞。 | [10 empty] | N | 《车务系统非正常情况下行车应急处置要点》（运站函〔2015〕54）附件
判断题 | 自动站间、半自动闭塞区段闭塞机故障进路准备方式为正常排列进路。 | [10 empty] | N | 《车务系统非正常情况下行车应急处置要点》（运站函〔2015〕54）附件
判断题 | 自动站间、半自动闭塞区段闭塞机故障行车凭证为路票（格拉段、拉日线为调度命令）。 | [10 empty] | Y | 《车务系统非正常情况下行车应急处置要点》（运站函〔2015〕54）附件
判断题 | 车站值班员（信号员）得到调车长车列（机车）出清轨道电路分路不良区段的报告后，方可准备进路，未得到调车长的报告，严禁操纵道岔。 | [10 empty] | Y | 《车务系统非正常情况下行车应急处置要点》（运站函〔2015〕54）附件
判断题 | 所有车务人员进入现场（指接发列车区域）作业或检查前，应使用无线通信设备向车站值班员（信号员）申请防护，由车站值班员（信号员）填写《人身安全联控表》，并在接发列车时及时进行安全提示。 | [10 empty] | Y | 《车务劳动安全控制措施补充规定》（运站函〔2017〕74号）第1条
判断题 | 现场作业或检查人员返回安全地点后，应及时通知车站值班员（信号员）撤除防护。 | [10 empty] | Y | 《车务劳动安全控制措施补充规定》（运站函〔2017〕74号）第3条
判断题 | 电气化区段，编制调车作业计划时应在计划空白处标注“注意安全”字样。 | [10 empty] | N | 《车务劳动安全控制措施补充规定》（运站函〔2017〕74号）第14条
判断题 | 列尾作业人员摘解列尾主机时，双脚分开站立，脚可以站立在列尾主机的下方。 | [10 empty] | N | 《车务劳动安全控制措施补充规定》（运站函〔2017〕74号）第20条
判断题 | 编制电力机车担当的调车作业计划时，应在调车作业通知单表头机车号前标注“电力”字样。 | [10 empty] | Y | 《青藏集团公司调车工作管理办法》（青藏铁运〔2018〕271号）第13条
判断题 | 遇内燃机车调动电力机车时，在调车作业通知单该钩的“附记”栏中注明“降弓”。 | [10 empty] | Y | 《青藏集团公司调车工作管理办法》（青藏铁运〔2018〕271号）第13条
判断题 | 仅使用占线板掌握股道停留车辆防溜情况时，停留车情况可填记有车，但对防溜措施需标记清楚。 | [10 empty] | Y | 《青藏集团公司调车工作管理办法》（青藏铁运〔2018〕271号）第23条
判断题 | 到发线调车作业及停留车辆时，优先选择不办理旅客列车接发（停靠）的线路。必须在接发旅客列车固定线路停留车列时，发车前由助理值班员（未设助理值班员时为值班干部）现场确认防溜措施撤除并向车站值班员汇报（使用智能铁鞋除外）。 | [10 empty] | Y | 《青藏集团公司调车工作管理办法》（青藏铁运〔2018〕271号）第32条
判断题 | 仅使用占线板掌握线路是否占用时，可只填记“有车”。 | [10 empty] | Y | 《青藏集团公司调车工作管理办法》（青藏铁运〔2018〕271号）第23条
判断题 | 非常站控站向分散自律控制车站发车时，由列车调度员向接车站车站值班员办理预告（闭塞）。 | [10 empty] | N | 《接发列车作业补充规定》（青藏铁运〔2016〕197号）第4条
判断题 | 助理值班员办理发车时，如因曲线或天气不良，助理值班员发车前确认出站信号有困难，可在行车室内通过控制台确认出站信号显示正确或联系车站值班员（信号员）并得到车站值班员（信号员）“×道出站信号好（了）”的通知后，再按规定办理发车。 | [10 empty] | Y | 《接发列车作业补充规定》（青藏铁运〔2016〕197号）第5条
判断题 | 助理值班员外出作业时，车站值班员可使用列车无线调度通信设备（GSM—R设备）通知助理值班员接发列车事宜并听取复诵。 | [10 empty] | Y | 《接发列车作业补充规定》（青藏铁运〔2016〕197号）第5条
判断题 | 不能通过设备检查确认线路空闲时，助理值班员与两端扳道员（长）分段目视检查接车线路空闲。 | [10 empty] | Y | 《接发列车作业补充规定》（青藏铁运〔2016〕197号）第7条
判断题 | 车站值班员指示助理值班员、有关扳道员（长）检查线路可以同时进行，助理值班员、两端扳道员（长）可以同时复诵。 | [10 empty] | N | 《接发列车作业补充规定》（青藏铁运〔2016〕197号）第8条
判断题 | 部分设备故障，进路个别区段由人工现场准备进路，车站值班员不能通过设备确认列车整列出站或到达时，在接到扳道员（长）列车出站或整列到达的报告后，方可（指示信号员）解锁排列的进路。 | [10 empty] | Y | 《接发列车作业补充规定》（青藏铁运〔2016〕197号）第9条
判断题 | 接发列车时，如TDCS设备使用正常，车站值班员、助理值班员能通过TDCS设备掌握接发列车情况时，可不填记占线板 | [10 empty] | Y | 《接发列车作业补充规定》（青藏铁运〔2016〕197号）第10条
判断题 | 车站一端有两个及其以上列车运行方向时，均应在占线板上标明列车运行方向，即在车次后标注邻站站名（根据车次能够区分时除外）。 | [10 empty] | Y | 《接发列车作业补充规定》（青藏铁运〔2016〕197号）第10条
判断题 | 两人共同填记一块占线板时，车站应对占线板的填记明确分工。 | [10 empty] | Y | 《接发列车作业补充规定》（青藏铁运〔2016〕197号）第10条
判断题 | 接到超限、超长列车预告时，车站值班员通知信号员、助理值班员“超限××（次） [超长××（次），计长××]”。 | [10 empty] | N | 《接发列车作业补充规定》（青藏铁运〔2016〕197号）第10条
判断题 | 区间接触网停电时，在占线板内填记：×区间（×行线）停电（或在占线板相应区间栏内填记“停电”）。 | [10 empty] | Y | 《接发列车作业补充规定》（青藏铁运〔2016〕197号）第10条
判断题 | 办理预告（闭塞）的时分须填入《行车日志》内，接车应填记在“邻站同意发车”栏、发车应在“同意邻站发车”栏。 | [10 empty] | N | 《接发列车作业补充规定》（青藏铁运〔2016〕197号）第11条
判断题 | 遇特殊情况，需取消列车闭塞（预告）时，接发车站应在《行车日志》本车次对应记事栏内填记“×点×分取消”。 | [10 empty] | Y | 《接发列车作业补充规定》（青藏铁运〔2016〕197号）第11条
判断题 | 进路上局部（个别）道岔联锁失效、轨道电路故障时，对进路有关道岔能用设备锁闭的，应优先使用设备锁闭（单操到所需位置，确认正确后单独锁闭）。 | [10 empty] | Y | 《接发列车作业补充规定》（青藏铁运〔2016〕197号）第12条
判断题 | 以排列调车进路方式办理列车进路时，车站值班员（信号员）须通过光带、进路上每一道岔开通位置确认列车进路正确、线路空闲。 | [10 empty] | Y | 《接发列车作业补充规定》（青藏铁运〔2016〕197号）第14条
判断题 | 使用到发线中部接有道岔（中岔）的线路办理接发列车时，使用调车进路一并办理，并须确认中岔区段空闲及中岔道岔位置正确。进路建立后，不得办理与之敌对的列车、调车进路。 | [10 empty] | Y | 《接发列车作业补充规定》（青藏铁运〔2016〕197号）第14条
判断题 | 连续使用同一进路接发列车，列车到达（通过）、出站后，车站值班员可向扳道员下达保留进路命令并听取其复诵，省略进路准备程序（但扳道员仍需现场确认进路检查加锁牢固状态并向车站值班员汇报）。 | [10 empty] | Y | 《接发列车作业补充规定》（青藏铁运〔2016〕197号）第15条
判断题 | 行车凭证填发妥当后，方可准备发车进路。 | [10 empty] | N | 《接发列车作业补充规定》（青藏铁运〔2016〕197号）第17条
判断题 | 非常站控站可以使用自动通过按钮办理接发列车。 | [10 empty] | N | 《接发列车作业补充规定》（青藏铁运〔2016〕197号）第18条
判断题 | 中岔除使用、清扫、检查或修理外，须保持定位（开通到发线）并单操锁闭（无联锁时为现场加锁）。 | [10 empty] | Y | 《接发列车作业补充规定》（青藏铁运〔2016〕197号）第19条
判断题 | 取消或人工解锁含中岔的进路时，必须确认该进路空闲，确认无向该进路运行的列车及机车、车列后，方可办理。 | [10 empty] | Y | 《接发列车作业补充规定》（青藏铁运〔2016〕197号）第19条
判断题 | 遇危及安全紧急情况需变更信号时，车站值班员可先进行应急处理，随后再进行与司机联控、报告列车调度员等有关事宜。 | [10 empty] | Y | 《接发列车作业补充规定》（青藏铁运〔2016〕197号）第20条
判断题 | 站联（场联）设备车站在关闭开放的进出站信号时，会导致邻站（场）开放的信号机显示发生变化，车站值班员应联系（或通过列车调度员、邻站联系）已进入影响区段列车司机，说明关闭的信号机名称、原因，提醒司机注意信号变化，得到司机“明白”的回答后，方可关闭信号。 | [10 empty] | Y | 《接发列车作业补充规定》（青藏铁运〔2016〕197号）第20条
判断题 | 双线反方向行车，在办理闭塞（预告）及下达准备进路、确认进路、接发车命令时，用语中应以“反方向”来区别方向，有关人员须正确复诵、汇报。 | [10 empty] | Y | 《接发列车作业补充规定》（青藏铁运〔2016〕197号）第23条
判断题 | 车站同时接到相邻站超长、超限列车预告（闭塞）时，必须注意本站是否具备相对方向同时接入超长、超限列车的条件。 | [10 empty] | Y | 《接发列车作业补充规定》（青藏铁运〔2016〕197号）第24条
判断题 | 遇单机挂车及列尾装置灯光熄灭的列车，在办理发车预告（闭塞）通知接车站用语：“×（次）预告（闭塞），单机挂车（列尾故障）。” | [10 empty] | N | 《接发列车作业补充规定》（青藏铁运〔2016〕197号）第25条
判断题 | 排列延续进路的手指口呼用语为，接车时：口呼“进站”，按下进站列车按钮；口呼“×道”，按下股道列车按钮；口呼“延续”，按下延续进路终端按钮。确认光带、信号显示正确，口呼“信号好（了）”。 | [10 empty] | Y | 《接发列车作业补充规定》（青藏铁运〔2016〕197号）第28条
判断题 | 列车到开或通过时刻正好是“×”点整时，有关用语中的时刻可简称为“×”点。 | [10 empty] | Y | 《接发列车作业补充规定》（青藏铁运〔2016〕197号）第29条
判断题 | 车站一端有两个及以上运行方向时，在办理接发列车用语车次后增加“××方向”。 | [10 empty] | Y | 《接发列车作业补充规定》（青藏铁运〔2016〕197号）第30条
判断题 | 封锁道岔时，对所封锁的道岔使用“封闭”（“封锁”）命令设置“封闭”（“封锁”）标记。 | [10 empty] | Y | 《接发列车作业补充规定》（青藏铁运〔2016〕197号）第33条
判断题 | 计算机联锁车站遇区间停电时，车站值班员须对该区间的进站信号机加封。到发线接触网停电时，对停电线路两端列车按钮设置加封，当该股道车次窗上未标注其它内容时，应标注“TD”（表示“停电”）。 | [10 empty] | Y | 《接发列车作业补充规定》（青藏铁运〔2016〕197号）第33条
判断题 | 无延续进路的车站，对封锁区间进站信号按钮设置加封标记后即可防止向封锁区间排列列车进路。 | [10 empty] | Y | 《接发列车作业补充规定》（青藏铁运〔2016〕197号）第34条
判断题 | 接发办理客运业务的列车时，应站在旅客乘降一侧，其它列车可在行车室一侧。 | [10 empty] | Y | 《接发列车作业补充规定》（青藏铁运〔2016〕197号）第36条
判断题 | 助理值班员可以在停留列车的车档处、平车、罐车通过台上立岗。 | [10 empty] | N | 《接发列车作业补充规定》（青藏铁运〔2016〕197号）第36条
判断题 | 需向有关人员传达（向助理值班员、信号员传达的除外）、转交和交接的调度命令（含班计划、阶段计划），应打印书面命令进行传达、转交、交接和留存备查，其他调度命令可不再打印。 | [10 empty] | Y | 《接发列车作业补充规定》（青藏铁运〔2016〕197号）第37条
判断题 | 双线区段，设有天桥或地道的中间站接发办理旅客乘降的旅客列车时，原则上按上下行线别接入旅客列车（即：上行旅客列车接入靠近站台的双号股道，下行旅客列车接入靠近站台的单号股道，有特殊规定的除外）。遇特殊情况，在线路条件允许、不影响其它列车接发的情况下，经列车调度员准许可接入邻近基本站台的股道。 | [10 empty] | Y | 《接发列车作业补充规定》（青藏铁运〔2016〕197号）第38条
判断题 | 双线区段，未设天桥或地道的中间站，办理客运作业的旅客列车应接入邻近行车室的股道。 | [10 empty] | N | 《接发列车作业补充规定》（青藏铁运〔2016〕197号）第38条
判断题 | 双线区段，未设天桥或地道的中间站，遇同时接入两列在车站办理旅客乘降的旅客列车或无法接入基本站台时，按上下行线别接入旅客列车（即：上行旅客列车接入双号股道，下行旅客列车接入单号股道），车站做好旅客引导和组织工作。 | [10 empty] | Y | 《接发列车作业补充规定》（青藏铁运〔2016〕197号）第38条
判断题 | 计算机联锁车站可以使用A、B机交替办理接发列车和调车作业。 | [10 empty] | N | 《接发列车作业补充规定》（青藏铁运〔2016〕197号）第42条
判断题 | TDCS车务终端设备《行车日志》栏列车运行信息因故不能自动生成或生成错误时，车站值班员应及时进行人工输入或修改，并向列车调度员报点。 | [10 empty] | Y | 《接发列车作业补充规定》（青藏铁运〔2016〕197号）第43条
判断题 | TDCS设备停电恢复或故障处理后，车站值班员需进行《行车日志》栏列车运行信息的补录。 | [10 empty] | N | 《接发列车作业补充规定》（青藏铁运〔2016〕197号）第43条
判断题 | 处于分散自律控制模式（调度集中操纵）的车站，车站值班员不再参与行车作业与监督控制台信号显示等工作。 | [10 empty] | Y | 《接发列车作业补充规定》（青藏铁运〔2016〕197号）第46条
判断题 | 列尾主机及附属设备纳入每日交接班内容。交接班时，列尾作业员对作业点保存的列尾主机及列尾电池进行检测，将数值记录在本岗位交接班簿内，本岗位无交接班簿可在《车站值班员交接班簿》内交接。 | [10 empty] | Y | 《货物列车和格拉段专用列车尾部安全防护装置管理、使用及维修办法》（青藏铁运〔2016〕140号）第11条
判断题 | 列尾主机软管与车辆制动软管连接后自然下垂高度不得低于列车主风管最低位置，低于时将列尾主机软管在钩提杆上缠绕后再与车辆制动软管连接。 | [10 empty] | Y | 《货物列车和格拉段专用列车尾部安全防护装置管理、使用及维修办法》（青藏铁运〔2016〕140号）第17条
判断题 | 列尾主机的钥匙由列尾作业员（含车站助理值班员、调车组人员、司机）使用，相关人员须认真交接、保管。 | [10 empty] | Y | 《货物列车和格拉段专用列车尾部安全防护装置管理、使用及维修办法》（青藏铁运〔2016〕140号）第17条
判断题 | 格拉段以外有机车号确认仪的作业点，由列尾作业员负责使用机车号确认仪建立“一对一”关系。 | [10 empty] | Y | 《货物列车和格拉段专用列车尾部安全防护装置管理、使用及维修办法》（青藏铁运〔2016〕140号）第19条
判断题 | 格拉段以外列尾作业点，后续列尾主机在先发列车与列尾主机未建立好“一对一”关系时，可以提前接通电源。 | [10 empty] | N | 《货物列车和格拉段专用列车尾部安全防护装置管理、使用及维修办法》（青藏铁运〔2016〕140号）第19条
判断题 | 格拉段列尾作业员安装列尾主机前要先安装好列尾电池，观察列尾主机自检项目，确认合格后安装，并通知本务司机列尾主机号，司机在《司机手册》中记录列尾主机号，并将机车号输入列首控制盒，按压“通信连接按钮”建立“一对一”关系。 | [10 empty] | Y | 《货物列车和格拉段专用列车尾部安全防护装置管理、使用及维修办法》（青藏铁运〔2016〕140号）第19条
判断题 | 遇换挂本务机车时，原本务机车司机解除“一对一”关系后，通知车站值班员列尾主机号码，车站值班员向换挂机车司机通知列尾主机号码，换挂机车司机按规定正确建立“一对一”关系。 | [10 empty] | Y | 《货物列车和格拉段专用列车尾部安全防护装置管理、使用及维修办法》（青藏铁运〔2016〕140号）第19条
判断题 | 列车出发前、到达后，列尾值班员或列尾作业员将列尾主机号码及时填记在《列尾装置运用登记簿》内或使用列尾调度指挥系统上传。 | [10 empty] | Y | 《货物列车和格拉段专用列车尾部安全防护装置管理、使用及维修办法》（青藏铁运〔2016〕140号）第20条
判断题 | 列车调度员口头准许后可以发出列尾装置故障的列车。 | [10 empty] | N | 《货物列车和格拉段专用列车尾部安全防护装置管理、使用及维修办法》（青藏铁运〔2016〕140号）第21条
判断题 | 列尾主机与列尾电池原则上应成套回送，凡回送的列尾电池须关闭电源后插入电池舱内并锁闭（格拉段除外）。回送及接收方均在《列尾装置运用登记簿》内列尾主机号码后标注“（回）”。 | [10 empty] | Y | 《货物列车和格拉段专用列车尾部安全防护装置管理、使用及维修办法》（青藏铁运〔2016〕140号）第22条
判断题 | 上级领导检查或设备管理单位发现行车设备存在隐患和病害，需要临时要点抢修时应在《行车设备检查登记簿》内登记。 | [10 empty] | Y | 《〈行车设备检查登记簿〉、〈行车设备施工登记簿〉使用管理办法》（青藏铁运〔2015〕222号）第17条
判断题 | 车站或电务（天窗维修、施工除外）需使用道岔手摇把时应在《行车设备施工登记簿》内登记。 | [10 empty] | N | 《〈行车设备检查登记簿〉、〈行车设备施工登记簿〉使用管理办法》（青藏铁运〔2015〕222号）第17条
判断题 | 电力设备临时故障造成多站设备停电时，设备恢复正常后，电力部门可在就近车站办理销记手续，销记站车站值班员报告列车调度员，列车调度员通知登记站的车站值班员，由登记站和其他影响站车站值班员在《行车设备检查登记簿》内附记栏内注明“××站销记” 。 | [10 empty] | Y | 《〈行车设备检查登记簿〉、〈行车设备施工登记簿〉使用管理办法》（青藏铁运〔2015〕222号）第19条
判断题 | 电力设备故障远程处理时，设备恢复正常后，电力部门及时通知列车调度员，列车调度员通知登记站的车站值班员，由登记站和其他影响站车站值班员在《行车设备检查登记簿》内附记栏内注明“列车调度员通知电话销记” 。 | [10 empty] | Y | 《〈行车设备检查登记簿〉、〈行车设备施工登记簿〉使用管理办法》（青藏铁运〔2015〕222号）第19条
判断题 | 车站发现或接到行车设备故障或不正常的汇报时，应写明发生的时间、地点、现象，影响情况，接到报告的故障还应写明报告人职务、姓名（列车司机或列车其他乘务人员报告时还应写明车次）。 | [10 empty] | Y | 《〈行车设备检查登记簿〉、〈行车设备施工登记簿〉使用管理办法》（青藏铁运〔2015〕222号）第23条
判断题 | 综合“天窗”作业期间，轨道车与其他部门在站内的维修作业有冲突（作业地点不满足轨道车行车条件）而又无法避开时，车站值班员须待轨道车越过其他作业部门登记的作业地点后，方准签认给点，给点时要考虑保证轨道车按时返回车站。 | [10 empty] | Y | 《〈行车设备检查登记簿〉、〈行车设备施工登记簿〉使用管理办法》（青藏铁运〔2015〕222号）第26条
判断题 | 供电部门维修不同供电臂的电分相、电分段时，车站值班员必须确认调度命令两端供电臂均已停电时，方准签认《行车设备施工登记簿》。 | [10 empty] | Y | 《〈行车设备检查登记簿〉、〈行车设备施工登记簿〉使用管理办法》（青藏铁运〔2015〕222号）第26条
判断题 | 车站值班员发现闭塞分区占用丢失逻辑检查报警后，应立即通过逻辑检查人工解锁盘或TDCS/CTC确认发生报警的闭塞分区和列车车次，通知已进入区间的后续列车立即停车，不再向该区间放行列车，联系发生占用丢失的列车司机，询问列车位置及现场情况，报告列车调度员，及时通知电务部门并在《行车设备检查登记簿》内登记。 | [10 empty] | Y | 《青藏集团公司区间逻辑检查功能运用管理办法》（青藏铁运〔2020〕19号）第31条
判断题 | 闭塞分区占用丢失逻辑检查报警自动解除后，车站值班员根据电务人员“×闭塞分区电务设备正常”的登记，报告列车调度员，恢复正常行车。 | [10 empty] | Y | 《青藏集团公司区间逻辑检查功能运用管理办法》（青藏铁运〔2020〕19号）第32条
判断题 | 区间发生占用丢失逻辑检查报警的列车完整到达前方站后，闭塞分区逻辑检查报警仍未自动解除时，车站值班员根据电务人员“×闭塞分区电务设备正常”的登记，确认该闭塞分区空闲后，在逻辑检查人工解锁盘上人工解锁该逻辑检查报警，报告列车调度员，恢复正常行车。 | [10 empty] | Y | 《青藏集团公司区间逻辑检查功能运用管理办法》（青藏铁运〔2020〕19号）第32条
判断题 | 发生占用丢失逻辑检查报警后，电务人员未到达前，待发生占用丢失逻辑检查报警的闭塞分区至前方站间空闲后，列车调度员（车站值班员）可通知后续列车逐列恢复运行至前方站，指示后列恢复运行前必须确认前列已完整到达前方站；区间运行列车全部到达前方站，确认区间空闲后，按站间组织行车。 | [10 empty] | Y | 《青藏集团公司区间逻辑检查功能运用管理办法》（青藏铁运〔2020〕19号）第32条
判断题 | 向封锁区间开行路用列车、轨道车，区间救援、列车区间退行、列车区间返回时，确认相关列车已到达或返回车站、区间空闲后方可开启区间逻辑检查报警功能。 | [10 empty] | Y | 《区间逻辑检查作业指导书》（运站函〔2020〕27号）
判断题 | 反方向行车时，反方向运行的列车到达车站后方可开启区间逻辑检查报警功能。 | [10 empty] | N | 《区间逻辑检查作业指导书》（运站函〔2020〕27号）
判断题 | 车站值班员关闭（开启）区间逻辑检查功能及解锁逻辑检查报警时，均应执行“眼看、手指、口呼”及“一看、二按、三确认、四呼唤” 制度。 | [10 empty] | Y | 《区间逻辑检查作业指导书》（运站函〔2020〕27号）
判断题 | 在进行区间逻辑检查报警功能使用ZRJA（总人解按钮）时，每按下一次ZRJA（总人解按钮），只能对一个闭塞分区进行解锁操作，需对第2个闭塞分区的解锁操作时，需要松开ZRJA（总人解按钮），间隔10秒后再进行解锁操作。 | [10 empty] | N | 《区间逻辑检查作业指导书》（运站函〔2020〕27号）
判断题 | 需进行改方时，可以不用关闭该区间逻辑检查功能。 | [10 empty] | N | 《青藏集团公司区间逻辑检查功能运用管理办法》（青藏铁运〔2020〕19号）第35条
判断题 | 遇电务设备施工（维修）等需停用区间逻辑检查功能时，应在施工（维修）计划中注明。相关施工（维修）作业开始前和结束后，电务部门应及时进行登记，经车务签认后，车务部门关闭和开启该区间的逻辑检查功能。 | [10 empty] | N | 《青藏集团公司区间逻辑检查功能运用管理办法》（青藏铁运〔2020〕19号）第36条
判断题 | 遇设备故障检查处理需停用区间逻辑检查功能时，由电务部门按规定登记后在逻辑检查人工解锁盘上办理，车务进行签认；设备恢复后遗留逻辑检查报警时，电务部门在逻辑检查人工解锁盘上人工解锁该逻辑检查报警。 | [10 empty] | Y | 《青藏集团公司区间逻辑检查功能运用管理办法》（青藏铁运〔2020〕19号）第36条
判断题 | 逻辑检查功能开启/关闭时，应以区间为单元，两端站车站值班员按操作权限分别进行开启/关闭操作。 | [10 empty] | Y | 《青藏集团公司区间逻辑检查功能运用管理办法》（青藏铁运〔2020〕19号）第37条
判断题 | 区间发生逻辑检查报警时，车站值班员可以进行改变该区间闭塞方向的操作。 | [10 empty] | N | 《青藏集团公司区间逻辑检查功能运用管理办法》（青藏铁运〔2020〕19号）第38条
判断题 | 利用登销记系统进行登销记时，须优先使用指纹办理，因故无法使用指纹登销记时可采用账号办理，并注明原因。 | [10 empty] | Y | 《施工（维修）电子登销记系统管理使用及维护办法（试行）》（青藏铁运〔2019〕196号）第18条
判断题 | 遇登销记系统因故无法提取施工（维修）日计划信息及系统故障时，使用纸质《行车设备施工登记簿》办理。 | [10 empty] | Y | 《施工（维修）电子登销记系统管理使用及维护办法（试行）》（青藏铁运〔2019〕196号）第18条
判断题 | 西宁货至海石湾间各站接发旅客列车规定线路均可接发动车组列车；通过的动车组列车原则上在正线办理，办理客运业务的动车组列车应接入邻靠高站台的固定线路。 | [10 empty] | Y | 《兰青线动车组列车及西宁货联络线行车组织办法》（青藏铁运〔2019〕78号）第11条
判断题 | 接发动车组列车时助理值班员需接送列车。 | [10 empty] | N | 《兰青线动车组列车及西宁货联络线行车组织办法》（青藏铁运〔2019〕78号）第11条
判断题 | 接发动车组列车时，进出站信号开放后，无特殊情况，不得关闭信号。 | [10 empty] | Y | 《兰青线动车组列车及西宁货联络线行车组织办法》（青藏铁运〔2019〕78号）第15条
判断题 | 接发动车组列车必须关闭进站信号时，如列车邻站已开车，须通知列车司机并得到司机“明白”的回答后，方可关闭进站信号，如列车已压上一、二、三接近轨道电路，须通知司机机外停车并确认列车停妥后，方可关闭进站信号。 | [10 empty] | Y | 《兰青线动车组列车及西宁货联络线行车组织办法》（青藏铁运〔2019〕78号）第15条
判断题 | 接发动车组列车时必须关闭出站信号时，遇通过列车邻站已开车，须通知列车司机并得到司机“明白”的回答后，方可关闭出站信号；通过列车头部已进入站内，须通知司机停车并确认列车停妥后，方可关闭出站信号。 | [10 empty] | Y | 《兰青线动车组列车及西宁货联络线行车组织办法》（青藏铁运〔2019〕78号）第15条
判断题 | 接发动车组列车发车时，须关闭出站信号或取消发车进路时，如列车尚未启动，可通知司机并得到司机“明白”的回答后，关闭出站信号、取消发车进路，如列车已启动，须通知司机停车并确认列车停妥后，方可关闭出站信号、取消发车进路。 | [10 empty] | Y | 《兰青线动车组列车及西宁货联络线行车组织办法》（青藏铁运〔2019〕78号）第15条
判断题 | 动车组整列转线时，需使用调车作业通知单。 | [10 empty] | N | 《兰青线动车组列车及西宁货联络线行车组织办法》（青藏铁运〔2019〕78号）第25条
判断题 | 动车组调车作业时，同一咽喉不得办理其他接发列车及调车作业（平行进路除外）。 | [10 empty] | Y | 《兰青线动车组列车及西宁货联络线行车组织办法》（青藏铁运〔2019〕78号）第26条
判断题 | 因调度命令系统故障，采用列车调度电话、具备录音功能的自动电话、列车无线调度通信设备、传真机发布和接收调度命令时，故障端列车调度员（车站值班员）应在《调度命令登记簿》中记明命令全部内容并认真交接，非故障端列车调度员（车站值班员）在《调度命令登记簿》中记明发、收人员姓名及时刻(能够使用调度命令系统记录时除外)。 | [10 empty] | Y | 《调度命令发布管理补充规定》（青藏铁运〔2019〕244号）第11条
判断题 | 相邻两站一站为车站控制（指非常站控模式或和分散自律下的车站操作方式）而另一站为调度集中控制（指分散自律下的中心操作方式）时，由车站值班员与列车调度员办理预告（闭塞）手续。 | [10 empty] | Y | 《普速铁路CTC区段接发列车作业规定》（运站函〔2019〕68号）第4条
判断题 | CTC2.0区段车站操作方式下列车进路办理，使用鼠标进行自动触发或人工触发点击操作时，如遇列车调度员下达列车运行调整计划时（进路序列闪屏刷新）须停止操作，对调整后的列车进路序列确认无误后方可继续操作。 | [10 empty] | Y | 《普速铁路CTC区段接发列车作业规定》（运站函〔2019〕68号）第6条
判断题 | CTC2.0区段列车进路序列管理，车站需删除因开行施工路用列车、救援列车等生成的多余进路序列时，须待施工路用列车、救援列车整列出站或到达车站后，由车站值班员与信号员（未设信号员时应与助理值班员或车站盯控人员）共同确认，再选中需删除的列车进路序列，逐字口呼弹出的对话框内容并确认正确后方可操作。 | [10 empty] | Y | 《普速铁路CTC区段接发列车作业规定》（运站函〔2019〕68号）第7条
判断题 | 非正常情况下接发列车时，如接发列车进路上的道岔可以集中操纵，准备进路应采用排列调车进路或道岔单操单锁方式办理，需执行指派扳道员准备进路、确认进路的相关作业程序。 | [10 empty] | N | 《普速铁路CTC区段接发列车作业规定》（运站函〔2019〕68号）第8条
判断题 | 分路不良等级由车站（沱沱河站为调度所值班主任）、电务、工务共同确认。 | [10 empty] | N | 《青藏集团公司轨道电路分路不良区段管理办法》（青藏铁总〔2017〕415号）第11条
判断题 | 电气集中联锁车站，车站应在联锁设备控制台相应分路不良区段一侧粘贴写有“×级分路不良”白色贴条进行标示，不得影响线路、信号、道岔等设备的显示。 | [10 empty] | Y | 《青藏集团公司轨道电路分路不良区段管理办法》（青藏铁总〔2017〕415号）第12条
判断题 | 对已确认的三级分路不良，原则上不采取碾轧、除锈、设备整治等措施。 | [10 empty] | Y | 《青藏集团公司轨道电路分路不良区段管理办法》（青藏铁总〔2017〕415号）第19条
判断题 | 对于长期停留车辆的股道，在挂车前，列车调度员通知工务、电务部门检查确认设备状态。列车调度员、车站值班员在摘挂作业完毕后注意股道占用情况，发现有车占用，但轨道电路无占用表示时，及时按规定登记并通知有关部门。 | [10 empty] | Y | 《青藏集团公司轨道电路分路不良区段管理办法》（青藏铁总〔2017〕415号）第20条
判断题 | 在轨道电路分路不良的股道上停放车辆时，列车调度员（车站值班员）必须对股道两端信号按钮进行单锁或加戴“占”字帽。 | [10 empty] | Y | 《青藏集团公司轨道电路分路不良区段管理办法》（青藏铁总〔2017〕415号）第24条
判断题 | 车站值班员承认闭塞（接受预告）时，必须先与列车调度员联系，了解列车停、通、会情况，核对车次、时刻、命令、指示等。 | [10 empty] | Y | 《青藏铁路公司防错办安全管理及卡控措施》（青藏铁运〔2015〕196号）第3条
判断题 | 接发旅客列车时，列车调度员、助理调度员、车站值班员、信号员、助理值班员在用语车次前冠以“客车”两字（动车组除外）。 | [10 empty] | Y | 《青藏铁路公司防错办安全管理及卡控措施》（青藏铁运〔2015〕196号）第4条
判断题 | 办理反方向接发车时，在接发列车用语车次前增加“反方向”。 | [10 empty] | N | 《青藏铁路公司防错办安全管理及卡控措施》（青藏铁运〔2015〕196号）第4条
判断题 | 助理值班员现场发车时须确认信号及发车方向表示正确（因天气或曲线等原因无法确认时，联系信号员或车站值班员确认发车进路正确）。 | [10 empty] | Y | 《青藏铁路公司防错办安全管理及卡控措施》（青藏铁运〔2015〕196号）第4条
判断题 | 双线区段车站，当上、下行线之一线接触网停电时，严禁电力机车进入上、下行线间渡线，车站值班员（信号员）须将两正线间渡线道岔开通不能进入无电区的位置。 | [10 empty] | N | 《青藏铁路公司防错办安全管理及卡控措施》（青藏铁运〔2015〕196号）第4条
判断题 | 区间停电，车站值班员须对该区间的进站信号机设置加封；到发线接触网停电时，在停电线路两端列车按钮上设置加封，当该股道车次窗上未标注其它内容时，应标注“TD”（表示“停电”）。区间、股道接触网停电时，在行车室占线板相应股道、区间栏内填写“停电”。 | [10 empty] | Y | 《青藏铁路公司防错办安全管理及卡控措施》（青藏铁运〔2015〕196号）第4条
判断题 | 集中联锁车站旅客列车进路排列后，必须对相关列车按钮加戴安全帽或加封。 | [10 empty] | Y | 《青藏铁路公司防错办安全管理及卡控措施》（青藏铁运〔2015〕196号）第6条
判断题 | 计算机联锁车站，暂不使用鼠标时应将鼠标光标移至控制台空白处。 | [10 empty] | N | 《青藏铁路公司防错办安全管理及卡控措施》（青藏铁运〔2015〕196号）第6条
判断题 | 车站值班员（分散自律车站为助理调度员）对车站单机运行过程进行重点监控，特别是补机摘下后单独占用股道的情况进行监视。 | [10 empty] | Y | 《青藏铁路公司防错办安全管理及卡控措施》（青藏铁运〔2015〕196号）第7条
判断题 | 严禁在调车作业未按规定停止的情况下，进路排列人员自行修改作业计划。 | [10 empty] | Y | 《青藏铁路公司防错办安全管理及卡控措施》（青藏铁运〔2015〕196号）第8条
多选题 | 防洪工作坚持（ ）、（ ）、（ ）的原则。 | 选项A: 安全第一; 选项B: 预防为主; 选项C: 综合治理 | ABC | 关于重新公布《青藏集团公司防洪工作细则》的通知（青藏铁办【2020】87号）第三条
单选题 | 防洪工作实行（ ）负责制 | 选项A: 主要领导; 选项B: 站段领导; 选项C: 公司领导 | A | 关于重新公布《青藏集团公司防洪工作细则》的通知（青藏铁办【2020】87号）第四条
多选题 | 各单位防洪领导小组主要职责是（ ） | 选项A: 全面负责本单位的防洪工作; 选项B: 组织制定防洪工作细化措施; 选项C: 落实国铁集团和集团公司防洪工作要求; 选项D: 协调其他单位和当地人民政府共同做好防洪工作 | ABCD | 关于重新公布《青藏集团公司防洪工作细则》的通知（青藏铁办【2020】87号）第十四条
单选题 | 每年3月1日起，遇有连续降雨天气，管内连续3日累计面雨量达（ ）mm以上时，要提前入汛。 | 选项A: 50; 选项B: 100; 选项C: 150 | A | 关于重新公布《青藏集团公司防洪工作细则》的通知（青藏铁办【2020】87号）第四十条
单选题 | 入汛、下汛时间以集团公司（ ）发布防洪命令为准。 | 选项A: 防洪办; 选项B: 工务部; 选项C: 防洪指挥部 | C | 关于重新公布《青藏集团公司防洪工作细则》的通知（青藏铁办【2020】87号）第四十条
单选题 | 防洪值守实行（ ）小时领导班子成员值班制度。 | 选项A: 8; 选项B: 12; 选项C: 24 | C | 关于重新公布《青藏集团公司防洪工作细则》的通知（青藏铁办【2020】87号）第四十一条
单选题 | 车站值班员（列车调度员）接到险情报告后，应本着“宁可错扣，不可盲放”的思想，立即通知（ ）（包括本线、临线列车）停车。 | 选项A: 司机; 选项B: 列车; 选项C: 有关列车 | C | 关于重新公布《青藏集团公司防洪工作细则》的通知（青藏铁办【2020】87号）第四十九条
单选题 | 当有人站区发生水害险情时，由（ ）第一时间组织站区有关专业开展防洪应急抢险处置。 | 选项A: 车站站长; 选项B: 车站管理干部; 选项C: 车站站长（副站长） | C | 关于重新公布《青藏集团公司防洪工作细则》的通知（青藏铁办【2020】87号）第五十二条
单选题 | 遇站区发生中断铁路行车水害，待（ ）防洪应急领导小组达到现场后，车站站长（副站长）应向（ ）防洪应急领导小组负责人通报前期险情处置情况 | 选项A: 防洪办、委托维修单位; 选项B: 工务段（委托维修单位）、工务段（委托维修单位）; 选项C: 工务部门、工务部门 | B | 关于重新公布《青藏集团公司防洪工作细则》的通知（青藏铁办【2020】87号）第五十二条
多选题 | 对防洪抢险有功人员和单位，具有如下事迹之一者，按照集团公司有关规定给与表彰、奖励： | 选项A: 认真执行汛期行车安全措施，在灾害地点及时停车、拦停列车，防止重大行车事故者; 选项B: 坚持巡守检查，遇有险情及时报告，避免水害事故或减少灾害损失成绩显著者; 选项C: 在抗抢险工作中，组织严密，指挥得当，防护得力，奋力抢险，完成任务出色者; 选项D: 及时预报预警，快速传报灾情，准确监测水情，保障救灾供给，工作业绩突出者; 选项E: 有其他特殊贡献，成绩显著者 | ABCDE | 关于重新公布《青藏集团公司防洪工作细则》的通知（青藏铁办【2020】87号）第七十三条
单选题 | 重度危岩、多发岩溶陷穴等存在严重路基病害，安全隐患等处所为（ ）级防洪地点。 | 选项A: Ⅰ; 选项B: Ⅱ; 选项C: Ⅲ | A | 关于重新公布《青藏集团公司防洪工作细则》的通知（青藏铁办【2020】87号）附件1
单选题 | 山洪、泥石流、滑坡、边坡坍塌等降雨可能诱发严重水害的地段为（ ）级防洪地点。 | 选项A: Ⅰ; 选项B: Ⅱ; 选项C: Ⅲ | B | 关于重新公布《青藏集团公司防洪工作细则》的通知（青藏铁办【2020】87号）附件1
单选题 | 隧道口、高堤深堑、滨河路堤等虽无明显质量缺陷但处所环境复杂的防洪关键处所，为（ ）级防洪地点。 | 选项A: Ⅰ; 选项B: Ⅱ; 选项C: Ⅲ | C | 关于重新公布《青藏集团公司防洪工作细则》的通知（青藏铁办【2020】87号）附件1
单选题 | 执行雨量警戒时，每班巡查人员不少于（ ）人 | 选项A: 1; 选项B: 2; 选项C: 3 | B | 关于重新公布《青藏集团公司防洪工作细则》的通知（青藏铁办【2020】87号）附件1
单选题 | 防洪预警等级划分为（ ）级 | 选项A: 二; 选项B: 三; 选项C: 四 | C | 关于重新公布《青藏集团公司防洪工作细则》的通知（青藏铁办【2020】87号）附件2
多选题 | 防洪预警等级根据降雨量等级分为（ ） | 选项A: 中雨; 选项B: 中雨-大雨; 选项C: 大雨及大雨-暴雨; 选项D: 暴雨及以上 | ABCD | 关于重新公布《青藏集团公司防洪工作细则》的通知（青藏铁办【2020】87号）附件2
多选题 | 防洪预警等级从危害风险程度分为（ ） | 选项A: 一般; 选项B: 较严重; 选项C: 严重; 选项D: 特别严重 | ABCD | 关于重新公布《青藏集团公司防洪工作细则》的通知（青藏铁办【2020】87号）附件2
多选题 | 防洪预警颜色分为（ ） | 选项A: 蓝色预警; 选项B: 黄色预警; 选项C: 橙色预警; 选项D: 红色预警 | ABCD | 关于重新公布《青藏集团公司防洪工作细则》的通知（青藏铁办【2020】87号）附件2
单选题 | 蓝色、黄色预警由（ ）发布、解除 | 选项A: 防洪办; 选项B: 工务部门; 选项C: 各单位 | C | 关于重新公布《青藏集团公司防洪工作细则》的通知（青藏铁办【2020】87号）附件2
单选题 | 橙色、红色预警由（ ）发布、解除 | 选项A: 集团公司防洪办; 选项B: 工务部门; 选项C: 各单位 | A | 关于重新公布《青藏集团公司防洪工作细则》的通知（青藏铁办【2020】87号）附件2
单选题 | 预告温度骤升、可能导致融雪性洪水时，由集团公司防洪办发布预警，并按（ ）预警等级执行。 | 选项A: 橙色; 选项B: 红色; 选项C: 橙色或红色 | C | 关于重新公布《青藏集团公司防洪工作细则》的通知（青藏铁办【2020】87号）附件2
单选题 | 工务部门根据线路地质、地形条件和周边环境状况，调查分析水害类型、水害规模、成灾雨量和致灾雨量，合理确定（ ） | 选项A: 防洪地点等级; 选项B: 防洪预警等级; 选项C: 雨量警戒值 | C | 关于重新公布《青藏集团公司防洪工作细则》的通知（青藏铁办【2020】87号）附件3
单选题 | 每年汛前，集团公司防洪办应将修订后的雨量警戒值重新公布并报（ ）防洪办备案 | 选项A: 国铁集团; 选项B: 总公司; 选项C: 工务部 | A | 关于重新公布《青藏集团公司防洪工作细则》的通知（青藏铁办【2020】87号）附件3
单选题 | 当降雨量达到警戒值时，雨量监测人要立即通知驻站联络员向车站值班员发出（ ），并组织实施警戒响应措施。 | 选项A: 《雨量警戒通知书》; 选项B: 防洪预警; 选项C: 防洪通知 | A | 关于重新公布《青藏集团公司防洪工作细则》的通知（青藏铁办【2020】87号）附件3
单选题 | 雨量达到限速、封锁（客车封锁、货车封锁）警戒值时，工务驻站（台）联络员应在发出《雨量警戒通知书》后15分钟内按规定填写（ ），填写内容与时间和《雨量警戒通知书》一致。 | 选项A: 《行车设备检查登记簿》; 选项B: 《行车设备施工登记簿》 | A | 关于重新公布《青藏集团公司防洪工作细则》的通知（青藏铁办【2020】87号）附件3
多选题 | 水害类别分为（ ） | 选项A: 水害事故; 选项B: 水害断道; 选项C: 水害慢行; 选项D: 设备损坏 | ABCD | 关于重新公布《青藏集团公司防洪工作细则》的通知（青藏铁办【2020】87号）附件7
单选题 | 车站值班员接到水害险情报告后，立即通知（ ）（包括站内、本线、邻线列车）停车 | 选项A: 司机; 选项B: 列车; 选项C: 有关列车 | C | 关于印发《车站值班员防洪应急处置作业指导书》的通知（运站函〔2019〕35号）第一项
单选题 | 车站值班员接到水害险情报告后，通知工务、电务、供电等有关设备管理单位并登记（ ） | 选项A: 《行车设备检查登记簿》; 选项B: 《行车设备施工登记簿》 | A | 关于印发《车站值班员防洪应急处置作业指导书》的通知（运站函〔2019〕35号）第一项
单选题 | 当洪水漫到路肩时，列车应以不超过（ ）km／h的速度运行，并报告车站值班员（列车调度员） | 选项A: 20; 选项B: 40; 选项C: 30 | A | 《行规》101条
单选题 | 设备管理单位人员发现影响行车的水害、险情等危及行车安全情况时，应果断拦停列车，迅速设置防护，并立即向（ ）报告险情。 | 选项A: 车站; 选项B: 列车调度员; 选项C: 车站值班员（列车调度员） | C | 《行规》101条
单选题 | 列车通过防洪重点地段时，司机要加强瞭望，并随时采取必要的（ ） | 选项A: 防范措施; 选项B: 措施; 选项C: 安全措施 | C | 《技规》339条
单选题 | 特大型水害是指经抢修在（ ）小时内无法恢复通车，或在一次水害中受灾体损毁价在1000万元以上。 | 选项A: 8; 选项B: 12; 选项C: 24 | C | 关于重新公布《青藏集团公司防洪工作细则》的通知（青藏铁办【2020】87附件7
单选题 | 集团公司防洪指挥办公室设在（ ） | 选项A: 工务部; 选项B: 调度所; 选项C: 防洪办 | A | 关于重新公布《青藏集团公司防洪工作细则》的通知（青藏铁办【2020】87号）第十二条
单选题 | 汛期降雨量（ ）mm以上的普通山区铁路，应适当加大雨量计设置密度。 | 选项A: 400; 选项B: 500; 选项C: 600 | C | 关于重新公布《青藏集团公司防洪工作细则》的通知（青藏铁办【2020】87号）附件4
单选题 | 雨中（雨后）出现严重“晃车”或汛期Ⅰ级防洪处所线路“晃车”严重且“晃车”地段有水害时，须通知后续列车司机（ ），不得放行后续列车 | 选项A: 就地停车; 选项B: 停车; 选项C: 慢行 | A | 《行规》98条
多选题 | 防洪工作要求实行（ ） | 选项A: 全员防洪; 选项B: 科学防洪 | AB | 关于重新公布《青藏集团公司防洪工作细则》的通知（青藏铁办【2020】87号）第三条
单选题 | 雨量封锁警戒实行客车和货车模式（ ） | 选项A: 分开警戒; 选项B: 合并 | A | 关于印发《车站值班员防洪应急处置作业指导书》的通知（运站函〔2019〕35号）
多选题 | 铁路水害分为（ ） | 选项A: 特大型（毁坏）; 选项B: 大型（严重损坏）; 选项C: 中型（中等损坏）; 选项D: 小型水害（轻微损坏） | ABCD | 关于重新公布《青藏集团公司防洪工作细则》的通知（青藏铁办【2020】87号）附件7
判断题 | 进入汛期，行车主要站段实行段、车间、工区三级防洪值班制度。 | [10 empty] | Y | 关于重新公布《青藏集团公司防洪工作细则》的通知（青藏铁办【2020】87号）第四十一条
判断题 | 遇有连续强降雨天气，各设备管理单位要及时开展雨中、雨后检查，全面掌握设备变化，动态做好安全防范。 | [10 empty] | Y | 关于重新公布《青藏集团公司防洪工作细则》的通知（青藏铁办【2020】87号）第四十二条
判断题 | 对有人站，各车务站段要牵头建立站区车务、工务、供电、电务、通信、房建等有关单位的防洪应急联系机制。 | [10 empty] | Y | 关于重新公布《青藏集团公司防洪工作细则》的通知（青藏铁办【2020】87号）第五十二条
判断题 | 防洪抢险以保证旅客人身安全为最高原则。 | [10 empty] | Y | 关于重新公布《青藏集团公司防洪工作细则》的通知（青藏铁办【2020】87号）第五十八条
判断题 | 铁路桥涵等排水设备是保障铁路防洪安全的重要设施，任何单位和个人不得擅自设障阻水。 | [10 empty] | Y | 关于重新公布《青藏集团公司防洪工作细则》的通知（青藏铁办【2020】87号）第五十九条
判断题 | 宜存放的防洪备用物资原则上应顺延为下一年防洪备用，并按下一年防洪通知要求补齐。 | [10 empty] | Y | 关于重新公布《青藏集团公司防洪工作细则》的通知（青藏铁办【2020】87号）第六十五条
判断题 | 防洪费用要专款专用，不得虚列或挤占。 | [10 empty] | Y | 关于重新公布《青藏集团公司防洪工作细则》的通知（青藏铁办【2020】87号）第六十七条
判断题 | 车务段要在行车室揭示相邻区间Ⅰ、Ⅱ、Ⅲ级防洪地点。 | [10 empty] | N | 关于重新公布《青藏集团公司防洪工作细则》的通知（青藏铁办【2020】87号）附件1
判断题 | 每处Ⅰ级防洪地点设置“防洪重点地段”标志牌和呼叫标。 | [10 empty] | Y | 关于重新公布《青藏集团公司防洪工作细则》的通知（青藏铁办【2020】87号）附件1
判断题 | 标志牌内侧至线路中心距离，不小于3.1米 | [10 empty] | Y | 关于重新公布《青藏集团公司防洪工作细则》的通知（青藏铁办【2020】87号）附件1
判断题 | 看守点发生险情时，严格按照“先防护、后处理”的原则，设好防护后电话通知相邻车站。 | [10 empty] | Y | 关于重新公布《青藏集团公司防洪工作细则》的通知（青藏铁办【2020】87号）附件1
判断题 | 看守人员在班前应充分休息，不得饮酒 | [10 empty] | Y | 关于重新公布《青藏集团公司防洪工作细则》的通知（青藏铁办【2020】87号）附件1
判断题 | 坚持科学防洪，做好降雨天气预警预报。 | [10 empty] | Y | 关于重新公布《青藏集团公司防洪工作细则》的通知（青藏铁办【2020】87号）附件2
判断题 | 降雨警戒分为出巡警戒、限速警戒和封锁警戒。 | [10 empty] | Y | 关于重新公布《青藏集团公司防洪工作细则》的通知（青藏铁办【2020】87号）附件3
判断题 | 车站值班员在接到工务驻站联络员传达的《雨量警戒通知书》后，要立即启动雨量警戒响应，并在《雨量警戒通知书》上签认。 | [10 empty] | Y | 关于重新公布《青藏集团公司防洪工作细则》的通知（青藏铁办【2020】87号）附件3
判断题 | 车站值班员要（列车调度员）要迅速将雨量出巡警戒信息通知相关机车乘务员。 | [10 empty] | Y | 关于重新公布《青藏集团公司防洪工作细则》的通知（青藏铁办【2020】87号）附件3
判断题 | 发生水害断道等灾害时，根据现场情况及列车调度员的命令指示，对区间停车旅客列车在保证安全的情况下组织运行至前方站或退行至后方站，可能危及旅客安全时要及时疏散旅客。 | [10 empty] | Y | 关于重新印发《青藏集团公司车务系统防洪抢险预案》的通知（运站函〔2020〕38号)第三项
判断题 | 防洪抢险时，优先安排抢险人员、机具、物资运输，各站需预留抢险列车接发线路，需开通线路时，必须符合列车放行条件。 | [10 empty] | Y | 关于重新印发《青藏集团公司车务系统防洪抢险预案》的通知（运站函〔2020〕38号)第三项
判断题 | 铁路运输的抢险救灾物资，做到优先办理、优先配车、优先装车、优先挂运。 | [10 empty] | Y | 关于重新印发《青藏集团公司车务系统防洪抢险预案》的通知（运站函〔2020〕38号)第三项
判断题 | 车站发现或接到有关水害等影响行车的报告后，要及时报告列车调度员，通知车站值班干部上岗，车站值班干部上岗后要迅速了解情况并及时向站段安全生产指挥中心汇报。 | [10 empty] | Y | 关于重新印发《青藏集团公司车务系统防洪抢险预案》的通知（运站函〔2020〕38号)第五项
判断题 | 车站值班员接到《雨量警戒通知书》（客车封锁）后，签收《雨量警戒通知书》，通知相关客车、动车组列车在客车封锁警戒里程范围以随时能停车的速度运行并加强瞭望，通过客车封锁警戒里程范围后按行车条件继续运行。在客车封锁警戒解除前不得向客车封锁警戒里程范围所在的区间续发客车（开行巡查车前不得放行专特运、军运、超长、超限、重点列车、编挂有危险品和易燃易爆货物车辆的列车，以上列车也不得兼做巡查车） | [10 empty] | Y | 关于印发《车站值班员防洪应急处置作业指导书》的通知（运站函〔2019〕35号）第四项
判断题 | 集团公司防洪应急预案、各专业防洪抢险预案和站段防洪应急预案、防洪抢险预案构成集团公司防洪应急预案体系。 | [10 empty] | Y | 关于重新公布《青藏集团公司防洪工作细则》的通知（青藏铁办【2020】87号）第三十三条
判断题 | 排水不良的站场为防洪检查重点 | [10 empty] | Y | 关于重新公布《青藏集团公司防洪工作细则》的通知（青藏铁办【2020】87号）附件1
判断题 | 防洪重点地段标志牌为正面白底黑字，标注“防洪重点地段”，背面白底黑竖杠，正面、背面均具有反光效果。 | [10 empty] | Y | 关于重新公布《青藏集团公司防洪工作细则》的通知（青藏铁办【2020】87号）附件1
判断题 | 当洪水已漫过钢轨时，司机应立即停车，并报告车站值班员（列车调度员）；车站值班员（列车调度员）通知工务部门现场检查，根据工务部门确定的列车运行条件组织列车开行。 | [10 empty] | Y | 《行规》101条
判断题 | 车站值班员（列车调度员）接到线路塌方、落石、倒树、断道、接触网设备塌落、信号机倒塌等危及行车安全险情报告后，应立即通知有关列车停车 | [10 empty] | Y | 《行规》101条
判断题 | 解除限速警戒时，均需经各相关设备维护管理单位检查确认具备常速条件 | [10 empty] | Y | 关于重新公布《青藏集团公司防洪工作细则》的通知（青藏铁办【2020】87号）附件3
判断题 | 雨中检查是指降雨期间对设备进行检查，雨后检查是指降雨后一定时间内对设备进行的检查。 | [10 empty] | Y | 关于重新公布《青藏集团公司防洪工作细则》的通知（青藏铁办【2020】87号）附件3
判断题 | 汛期，当有泄洪可能影响铁路安全时，要提前安排人员看守，直至洪水威胁消除。 | [10 empty] | Y | 关于重新公布《青藏集团公司防洪工作细则》的通知（青藏铁办【2020】87号）附件6
判断题 | 一次水害：指因一次降雨或洪水过程中，一条线路一个或多个区间，造成一处或多处水害，即构成一次水害。 | [10 empty] | Y | 关于重新公布《青藏集团公司防洪工作细则》的通知（青藏铁办【2020】87号）附件7
判断题 | 水害类别：指在运营铁路上发生水害的类别。 | [10 empty] | Y | 关于重新公布《青藏集团公司防洪工作细则》的通知（青藏铁办【2020】87号）附件7
判断题 | 集团公司防洪办每年主汛期前组织一次由防洪各单位参与的综合防洪抢险演练。 | [10 empty] | Y | 关于重新公布《青藏集团公司防洪工作细则》的通知（青藏铁办【2020】87号）第三十八条
判断题 | 汛前各相关单位对各级防洪料具储备情况进行一次全面检查，汛期每月不少于一次。 | [10 empty] | Y | 关于重新公布《青藏集团公司防洪工作细则》的通知（青藏铁办【2020】87号）第二十四条
判断题 | 集团公司防洪指挥部在汛期前对各单位、部门防洪关键岗位人员进行教育培训，交流防洪应急、抢险经验，提高各单位防洪关键岗位人员的防洪应急处置能力。 | [10 empty] | Y | 关于重新公布《青藏集团公司防洪工作细则》的通知（青藏铁办【2020】87号）第十九条
判断题 | 车站接到《雨量警戒通知书》（出巡）时，要及时签收《雨量警戒通知书》，将内容立即通知有关列车（包括站内、本线、邻线列车） | [10 empty] | Y | 关于印发《车站值班员防洪应急处置作业指导书》的通知（运站函〔2019〕35号）第二项
判断题 | 当降雨量达到出巡、限速、封锁警戒值时，车站值班员（列车调度员）以车机联控方式通知在途列车司机。 | [10 empty] | Y | 关于重新公布《青藏集团公司防洪工作细则》的通知（青藏铁办【2020】87号）附件5
判断题 | 一旦发生灾害，积极组织抢修，尽快修复，争取不中断行车或减少中断行车时间 | [10 empty] | Y | 《技规》第24条
单选题 | （ ）是指影响营业线设备稳定、使用和行车安全的各种施工作业。按组织方式、影响程度分为施工和维修两类。 | 选项A: 维修; 选项B: 施工; 选项C: 铁路营业线施工 | C | 关于重新公布《青藏集团公司营业线施工安全管理办法实施细则》的通知（青藏铁总〔2015〕128号）第2条
单选题 | （ ）是指在营业线两侧一定范围内，新建铁路工程、既有线改造工程及地方工程等影响或可能影响铁路营业线设备稳定、使用和行车安全的施工作业。 | 选项A: 邻近营业线施工; 选项B: 电气化改造; 选项C: 增建双线 | A | 关于重新公布《青藏集团公司营业线施工安全管理办法实施细则》的通知（青藏铁总〔2015〕128号）第2条
单选题 | （ ）是指作业开始前不需限速，结束后须达到正常放行列车条件，并且在维修天窗时间内能完成的项目。 | 选项A: 垂直检修天窗; 选项B: 维修项目; 选项C: 施工项目 | B | 关于重新公布《青藏集团公司营业线施工安全管理办法实施细则》的通知（青藏铁总〔2015〕128号）第8条
单选题 | 铁路营业线施工按组织方式、影响程度分为（ ）和（ ）两类。 | 选项A: V型和垂直; 选项B: Ⅰ级和Ⅱ级; 选项C: 施工和维修 | C | 关于重新公布《青藏集团公司营业线施工安全管理办法实施细则》的通知（青藏铁总〔2015〕128号）第2条
单选题 | 在站内进行施工、维修作业时，施工、维修负责人须亲自在（ ）内进行签认。 | 选项A: 《行车设备检查登记簿》; 选项B: 《行车设备施工登记簿》 | B | 关于重新公布《青藏集团公司营业线施工安全管理办法实施细则》的通知（青藏铁总〔2015〕128号）第84条
单选题 | 维修天窗计划实行（ ） | 选项A: 日计划; 选项B: 周计划; 选项C: 月计划 | B | 关于重新公布《青藏集团公司营业线施工安全管理办法实施细则》的通知（青藏铁总〔2015〕128号）第42条第3款
单选题 | 施工调度命令应下达到相关车站(驻调度所联络员)，车站(驻调度所联络员)转达到施工主体单位及路用列车、轨道车司机、运转车长，涉及多个单位的施工命令由主体施工单位转交相关配合单位，车站值班员应提供所需份数的（ ） | 选项A: 调度命令; 选项B: 施工计划; 选项C: 命令 | A | 关于重新公布《青藏集团公司营业线施工安全管理办法实施细则》的通知（青藏铁总〔2015〕128号）第65条
单选题 | 车站不办理接发列车（含到达场、出发场不办理接发列车一端）的行车设备，在确保安全的前提下，维修作业由（ ）负责安排（青藏线格拉段、其它线无人站由调度所安排）。 | 选项A: 列车调度员; 选项B: 车站值班员; 选项C: 车站 | C | 关于重新公布《青藏集团公司营业线施工安全管理办法实施细则》的通知（青藏铁总〔2015〕128号）第66条
单选题 | 专用线的维修作业，由专用线衔接车站或其（ ）负责安排。 | 选项A: 管理站; 选项B: 列车调度员; 选项C: 车站值班员 | A | 关于重新公布《青藏集团公司营业线施工安全管理办法实施细则》的通知（青藏铁总〔2015〕128号）第66条
单选题 | 各设备管理单位（代维单位）遇天气不良及特殊原因需临时取消维修作业时，应于天窗点前（ ）通知车站值班员，由车站值班员报告列车调度员。 | 选项A: 30分钟; 选项B: 60分钟; 选项C: 120分钟 | B | 关于重新公布《青藏集团公司营业线施工安全管理办法实施细则》的通知（青藏铁总〔2015〕128号）第71条
单选题 | 设备管理单位对站内巡视检查中发现的问题，处理时间不超过（ ）时，在《行车设备检查登记簿》内登记，经列车调度员口头同意，车站值班员（列车调度员）签认同意后，给点作业。 | 选项A: 20分钟; 选项B: 40分钟; 选项C: 60分钟 | A | 《行规》第五条第3款
单选题 | 电气化铁路接触网支柱外侧（ ）米（接触网支柱外侧附加悬挂外2米，有下锚拉线地段时在下锚拉线外2米）、非电气化铁路信号机立柱外侧（ ）米范围称为营业线设备安全限界。 | 选项A: 1米、1米; 选项B: 2米、2米; 选项C: 2米、1米 | C | 关于重新公布《青藏集团公司营业线施工安全管理办法实施细则》的通知（青藏铁总〔2015〕128号）第55条
单选题 | 在线间距不足6.5m地段进行清筛、成段更换钢轨及轨枕、成组更换道岔、成锚段更换接触网线索作业时，邻线列车应限速160km/h及以下，做好（ ）。施工单位在提报施工计划时，应提出邻线限速的条件。 | 选项A: 封锁线路; 选项B: 隔离并按规定进行防护 | B | 关于重新公布《青藏集团公司营业线施工安全管理办法实施细则》的通知（青藏铁总〔2015〕128号）第45条
单选题 | 视觉信号中，黄色代表（ ）。 | 选项A: 警告; 选项B: 注意或降低速度; 选项C: 减速; 选项D: 停车 | B | 《技规》第409条
单选题 | （ ）对施工项目的安全工作全面负责。 | 选项A: 施工负责人; 选项B: 安全负责人; 选项C: 工作领导人 | A | 关于重新公布《青藏集团公司营业线施工安全管理办法实施细则》的通知（青藏铁总〔2015〕128号）第72条
单选题 | 铁路营业线施工必须把确保安全放在首位，坚持( ) 的方针。 | 选项A: 安全第一、预防为主 、综合治理; 选项B: 安全第一、超前防范 、综合治理; 选项C: 安全第一、预防为主、超前防范 | A | 关于重新公布《青藏集团公司营业线施工安全管理办法实施细则》的通知（青藏铁总〔2015〕128号）第5条
单选题 | 施工、检修、清扫设备耽误列车为（ ）事故 。 | 选项A: 一般D10类; 选项B: 一般D21类; 选项C: 一般D9类 | C | 《铁路交通事故调查处理规则》第十五条
单选题 | 遇下列( )情况之一不准施工：①未按规定办理施工登记;②施工登记内容不全或与施工计划（含施工文、电）内容不符;③施工负责人职级不符时;④未接到列车调度员施工命令;⑤施工配合、监督单位人员未到场;⑥施工安全协议到期未及时续签的;⑦凡盯岗领导干部未按规定到达施工现场时。 | 选项A: ①②④⑥; 选项B: ①②③⑤⑦; 选项C: ①②③④⑤⑥⑦ | C | 关于重新公布《青藏集团公司营业线施工安全管理办法实施细则》的通知（青藏铁总〔2015〕128号）第73条
单选题 | 遇施工、设备维修需申请使用手摇把时，在天窗点下达前（ ）申请取出手摇把。 | 选项A: 20分钟; 选项B: 30分钟; 选项C: 60分钟 | B | 《行规》第16条
单选题 | 因施工需临时堆放路料时，施工单位须采取安全措施并征得（ ）同意，每天收工前或施工完毕后应及时整理或清除。 | 选项A: 行车室; 选项B: 列车调度员; 选项C: 车站 | C | 《行规》第19条
单选题 | 天窗时间和位置在编制列车运行图时确定,双线自动闭塞区段尽可能采用（ ）型天窗 | 选项A: “Ⅴ”; 选项B: 垂直 | A | 关于重新公布《青藏集团公司营业线施工安全管理办法实施细则》的通知（青藏铁总〔2015〕128号）第9条第4款
单选题 | 兰青线、青藏线、（双线之一线或单线）封锁6小时及以上或影响信联闭8小时及以上的大型站场改造、新线引入、信联闭改造、电气化改造、CTC中心系统设备改造施工，为（ ）级施工。 | 选项A: Ⅰ; 选项B: Ⅱ; 选项C: Ⅲ | A | 关于重新公布《青藏集团公司营业线施工安全管理办法实施细则》的通知（青藏铁总〔2015〕128号）第14条第1款
单选题 | 兰青线、青藏线、大型换梁施工，为（ ）级施工。 | 选项A: Ⅰ; 选项B: Ⅱ; 选项C: Ⅲ | A | 关于重新公布《青藏集团公司营业线施工安全管理办法实施细则》的通知（青藏铁总〔2015〕128号）第14条第1款
单选题 | 兰青线、青藏线、封锁2小时及以上的大型上跨铁路结构物施工，未（ ）级施工。 | 选项A: Ⅲ; 选项B: Ⅱ; 选项C: Ⅰ | C | 关于重新公布《青藏集团公司营业线施工安全管理办法实施细则》的通知（青藏铁总〔2015〕128号）第14条第1款
单选题 | 兰青线、青藏线其它换梁施工，为（ ）级施工。 | 选项A: Ⅰ; 选项B: Ⅱ; 选项C: Ⅲ | B | 关于重新公布《青藏集团公司营业线施工安全管理办法实施细则》的通知（青藏铁总〔2015〕128号）第14条第2款
单选题 | 施工协调小组组长（副组长）因（ ）级施工较多等原因不能亲自到现场组织时，可委托车间副主任及以上级别胜任人员。 | 选项A: Ⅰ; 选项B: Ⅱ; 选项C: Ⅲ | C | 关于重新公布《青藏集团公司营业线施工安全管理办法实施细则》的通知（青藏铁总〔2015〕128号）第16条第3款
单选题 | Ⅲ级施工资料由（ ）保存 | 选项A: 车站; 选项B: 调度所; 选项C: 安全生产指挥中心 | A | 关于重新公布《青藏集团公司营业线施工安全管理办法实施细则》的通知（青藏铁总〔2015〕128号）第19条
单选题 | （ ）是施工单位与相关设备管理单位（代维单位）和行车组织单位之间明确相互权利、义务、责任的文件，双方必须共同执行，协议有关条款必须符合国家法律法规及国铁集团、集团公司有关技术标准、规定。 | 选项A: 安全协议; 选项B: 施工安全协议; 选项C: 施工协议 | B | 关于重新公布《青藏集团公司营业线施工安全管理办法实施细则》的通知（青藏铁总〔2015〕128号）第31条
单选题 | 施工安全协议由（ ）负责起草 | 选项A: 施工单位; 选项B: 设备管理单位; 选项C: 公司业务部室 | A | 关于重新公布《青藏集团公司营业线施工安全管理办法实施细则》的通知（青藏铁总〔2015〕128号）第31条第3款
多选题 | 营业线施工计划分为（ ） | 选项A: 年度轮廓施工计划; 选项B: 月度施工计划; 选项C: 施工日计划; 选项D: 维修计划 | ABCD | 关于重新公布《青藏集团公司营业线施工安全管理办法实施细则》的通知（青藏铁总〔2015〕128号）第34条
单选题 | 未纳入月度施工计划的施工项目原则上不准进行施工。特殊情况必须施工时，施工单位在施工前（ ）向集团公司主管业务部门提出施工申请 | 选项A: 3日; 选项B: 5日; 选项C: 10日 | B | 关于重新公布《青藏集团公司营业线施工安全管理办法实施细则》的通知（青藏铁总〔2015〕128号）第47条
多选题 | 营业线设备安全限界范围是（ ）。 | 选项A: 电气化铁路接触网支柱外侧2米（接触网支柱外侧附加悬挂外2米，有下锚拉线地段时在下锚拉线外2米）; 选项B: 非电气化铁路信号机立柱外侧1米 | AB | 关于重新公布《青藏集团公司营业线施工安全管理办法实施细则》的通知（青藏铁总〔2015〕128号）第55条
多选题 | 邻近铁路营业线进行（ ）施工影响营业线设备稳定、使用和行车安全的工程施工，列为A类施工，必须纳入月度施工计划。 | 选项A: 吊装作业时侵入营业线设备安全限界的施工。; 选项B: 架设或拆除各类铁塔、支柱及接触网杆等在作业过程中侵入营业线设备安全限界的施工。; 选项C: 开挖路基、路基注浆、基桩施工等影响路基稳定的施工。; 选项D: 需要对邻近的营业线进行限速的施工。 | ABCD | 关于重新公布《青藏集团公司营业线施工安全管理办法实施细则》的通知（青藏铁总〔2015〕128号）第55条
单选题 | 编组场、货物线设备检修作业，由（ ）负责安排 | 选项A: 车站; 选项B: 车务段; 选项C: 调度所（施工办公室） | A | 关于重新公布《青藏集团公司营业线施工安全管理办法实施细则》的通知（青藏铁总〔2015〕128号）第66条
多选题 | 下列哪些维修作业可在天窗点外进行 | 选项A: 工务部门：桥面以下不影响行车安全的作业等; 选项B: 信号部门：在道床坡脚以外进行光电缆沟径路、电缆标桩、电缆箱盒外观检查；室内（含中继站）设备巡视检查。; 选项C: 房建部门：在站台安全线以内进行日常设备巡检。道床坡脚外的设备巡检。; 选项D: 车辆部门：道床坡脚以外的设备巡检。 | ABCD | 关于重新公布《青藏集团公司营业线施工安全管理办法实施细则》的通知（青藏铁总〔2015〕128号）第68条
单选题 | 施工、维修作业须相关单位配合时，由施工维修主体单位提前（ ）向配合单位下达施工维修作业配合通知书并相互签认 | 选项A: 3日; 选项B: 5日; 选项C: 7日 | A | 关于重新公布《青藏集团公司营业线施工安全管理办法实施细则》的通知（青藏铁总〔2015〕128号）第70条
多选题 | 施工单位必须严格执行“三人五簿”制，其中三人指（ ） | 选项A: 施工负责人; 选项B: 施工安全包保人; 选项C: 安全质量监督人; 选项D: 防护人员 | ABC | 关于重新公布《青藏集团公司营业线施工安全管理办法实施细则》的通知（青藏铁总〔2015〕128号）第72条
多选题 | 施工单位必须严格执行“三人五簿”制，其中五簿指（ ） | 选项A: 施工安全生产检查指导簿; 选项B: 施工日志; 选项C: 施工计划; 选项D: 安全措施; 选项E: 质量回检记录簿 | ABCDE | 关于重新公布《青藏集团公司营业线施工安全管理办法实施细则》的通知（青藏铁总〔2015〕128号）第72条
多选题 | 遇下列情况之一，经集团公司主管领导同意，停止后续施工，下发营业线施工停工通知书，进行整顿。 | 选项A: 施工中发生事故时; 选项B: 施工延时或扩大施工范围对运输造成严重影响时; 选项C: 违章施工或与设计不符，造成将启用开通的行车设备不能正常使用或存在安全隐患时; 选项D: 安监、监理及运营、设备管理部门检查认为须停工整顿时 | ABCD | 关于重新公布《青藏集团公司营业线施工安全管理办法实施细则》的通知（青藏铁总〔2015〕128号）第74条
单选题 | 车务系统道岔清扫、减速顶维修、停车器维修为（ ）维修项目。 | 选项A: Ⅰ; 选项B: Ⅱ; 选项C: Ⅲ | B | 关于重新公布《青藏集团公司营业线施工安全管理办法实施细则》的通知（青藏铁总〔2015〕128号）附件2
判断题 | 普速铁路维修天窗双线不应少于120分钟，单线不应少于90分钟(格拉段、其它线不应少于120分钟) | [10 empty] | Y | 关于重新公布《青藏集团公司营业线施工安全管理办法实施细则》的通知（青藏铁总〔2015〕128号）第9条
判断题 | ①西宁东-西宁货区间、小桥-西宁西区间、小桥-西宁北区间施工由西宁车务段负责组织施工；②哈尔盖-刚察区间由西宁车务段负责组织施工； | [10 empty] | Y | 关于重新公布《青藏集团公司营业线施工安全管理办法实施细则》的通知（青藏铁总〔2015〕128号）第16条
判断题 | 车务维修天窗作业项目Ⅰ级维修项目：①.升降式到发线防溜装置维修；②车站列车运行安全智能监测识别系统维修。 | [10 empty] | Y | 关于重新公布《青藏集团公司营业线施工安全管理办法实施细则》的通知（青藏铁总〔2015〕128号）附件2
判断题 | 邻近营业线A类及B类纳入月度施工计划的施工按营业线施工有关规定执行。邻近营业线B类不纳入月度施工计划的施工以及C类施工由调度所（施工办公室）负责编制邻近营业线施工安全监督计划。 | [10 empty] | Y | 关于重新公布《青藏集团公司营业线施工安全管理办法实施细则》的通知（青藏铁总〔2015〕128号）第56条
判断题 | 邻近营业线A、B、C类施工由施工单位与设备管理单位（代维单位）及行车组织单位签订施工安全协议。 | [10 empty] | Y | 关于重新公布《青藏集团公司营业线施工安全管理办法实施细则》的通知（青藏铁总〔2015〕128号）第57条第1款
判断题 | 邻近营业线的各类施工均应设置驻站（台）联络员、现场防护员，并在车站（台）《行车设备施工登记簿》（运统-46）内进行登销记。 | [10 empty] | Y | 关于重新公布《青藏集团公司营业线施工安全管理办法实施细则》的通知（青藏铁总〔2015〕128号）第57条第3款
判断题 | 施工单位必须严格执行“三人五簿”制。 | [10 empty] | Y | 关于重新公布《青藏集团公司营业线施工安全管理办法实施细则》的通知（青藏铁总〔2015〕128号）第72条
判断题 | 在站内进行施工作业时，车站（调度所）须在施工开始前按施工要求腾空作业线路（股道）。 | [10 empty] | Y | 关于重新公布《青藏集团公司营业线施工安全管理办法实施细则》的通知（青藏铁总〔2015〕128号）第84条
判断题 | 施工时应每3－5分钟与现场防护员通话，随时掌握施工进度及工程机械的作业情况； | [10 empty] | N | 关于重新公布《青藏集团公司营业线施工安全管理办法实施细则》的通知（青藏铁总〔2015〕128号）第98条
判断题 | 路用列车（作业车）作业完毕，由封锁区间直接进入站内，或由站内封锁股道直接进入区间时，施工负责人确认列车具备安全行车条件后，通知司机并说明行车限制条件，司机向车站值班员（列车调度员）报告，车站值班员（列车调度员）开放进（出）站信号接发车。 | [10 empty] | Y | 《行规》141条
判断题 | 向施工封锁区间开行路用列车，原则上每端只准进入一列。 | [10 empty] | Y | 《行规》141条
判断题 | 需接触网停电的作业，应严格执行“先停电，后作业”的工作程序； | [10 empty] | Y | 《行规》144条
判断题 | 清扫（含除雪）联锁道岔时，须使用安全木楔。清扫人员在《行车设备检查登记簿》内按规定登记，注明计划清扫的道岔号后交车站值班员签认，与车站进行对讲机试通话良好后进行（无人站不登记）。 | [10 empty] | N | 《行规》24条
判断题 | 行车设备施工、维修时可转为非常站控模式 | [10 empty] | Y | 《行规》106条
判断题 | 两个及以上单位作业车进入同一个区间移动作业时，由主体施工（维修）负责人统一划分各单位作业车作业范围及分界点，作业单位必须按规定分别进行防护。 | [10 empty] | Y | 关于重新公布《青藏集团公司营业线施工安全管理办法实施细则》的通知（青藏铁总〔2015〕128号）第20条
判断题 | 电力贯通线、自闭线因检修、配合施工等需停电时，由供电段编制检修作业计划，供电部审批后，报调度所供电调度核备，由供电段提前3日书面通知相关单位，不在车站办理登销记手续，倒接前需报告列车调度员。 | [10 empty] | Y | 关于重新公布《青藏集团公司营业线施工安全管理办法实施细则》的通知（青藏铁总〔2015〕128号）第42条第6款
判断题 | 危及行车安全需立即抢修时，设备管理单位（代维单位）按规定采取措施，在《行车设备检查登记簿》内登记 | [10 empty] | Y | 关于重新公布《青藏集团公司营业线施工安全管理办法实施细则》的通知（青藏铁总〔2015〕128号）第51条
判断题 | 车站值班员接到施工调度命令后一般应在5分钟内完成核对、传达工作。 | [10 empty] | Y | 关于重新公布《青藏集团公司营业线施工安全管理办法实施细则》的通知（青藏铁总〔2015〕128号）第84条
判断题 | 一次施工完毕后不能启用的设备影响正常行车和安全时，施工单位和配合单位须有安全保证措施。 | [10 empty] | Y | 关于重新公布《青藏集团公司营业线施工安全管理办法实施细则》的通知（青藏铁总〔2015〕128号）第96条
判断题 | 因设备故障、灾害天气等原因需在同一区间多个单位上道检查检修设备时，各单位必须对上道人数、上道检查检修地点、作业内容等逐一登记，作业完毕各自分别确认现场人员、机具完全下道撤离后，逐一进行销记。行车指挥人员应确认各专业均完成销记后方能放行列车。 | [10 empty] | Y | 关于重新公布《青藏集团公司营业线施工安全管理办法实施细则》的通知（青藏铁总〔2015〕128号）第101条
判断题 | 利用登销记系统进行登销记时，须优先使用指纹办理，因故无法使用指纹登销记时可采用账号办理，并注明原因。 | [10 empty] | Y | 《施工（维修）电子登销记系统实施细则（试行）》（宁车技〔2019〕222号）第15条
判断题 | 各项施工作业，施工点前不得安排慢行 | [10 empty] | Y | 关于重新公布《青藏集团公司营业线施工安全管理办法实施细则》的通知（青藏铁总〔2015〕128号）第12条
判断题 | 已确定为Ⅲ级的施工项目与大型养路机械维修、清筛、更换钢轨和轨枕施工共用天窗综合施工时，施工等级不受施工时间限制。 | [10 empty] | Y | 关于重新公布《青藏集团公司营业线施工安全管理办法实施细则》的通知（青藏铁总〔2015〕128号）第14条第4款
判断题 | 车站更换道岔,大机道岔脱杆捣固,信联闭停用需办理接发列车的及方案中明确旅客列车需反方向行车的施工，车务站段领导必须到场。 | [10 empty] | Y | 关于重新公布《青藏集团公司营业线施工安全管理办法实施细则》的通知（青藏铁总〔2015〕128号）第16条第3款
判断题 | 影响行车或影响行车设备稳定、使用的施工项目未经申报批准严禁施工，擅自施工或擅自扩大施工内容和范围的，一经发现立即停工并由安监部门追究施工单位责任。 | [10 empty] | Y | 关于重新公布《青藏集团公司营业线施工安全管理办法实施细则》的通知（青藏铁总〔2015〕128号）第27条
判断题 | 施工变更或延期时，施工方案不需重新审批。 | [10 empty] | N | 关于重新公布《青藏集团公司营业线施工安全管理办法实施细则》的通知（青藏铁总〔2015〕128号）第28条
判断题 | 维修天窗月计划的维修日期、天窗时间由调度所（施工办公室）在月度施工文件中公布 | [10 empty] | Y | 关于重新公布《青藏集团公司营业线施工安全管理办法实施细则》的通知（青藏铁总〔2015〕128号）第42条
判断题 | 超出维修天窗时间的区间装卸路料计划应纳入月度施工计划 | [10 empty] | Y | 关于重新公布《青藏集团公司营业线施工安全管理办法实施细则》的通知（青藏铁总〔2015〕128号）第46条
判断题 | 月度施工计划原则上不准变更 | [10 empty] | Y | 关于重新公布《青藏集团公司营业线施工安全管理办法实施细则》的通知（青藏铁总〔2015〕128号）第48条
判断题 | 维修计划下达后，因特殊原因需临时增加维修作业时，在不与其他施工及维修作业产生冲突的前提下，普速铁路由设备管理单位（代维单位）报车务段（直属站）审核同意后，报调度所（施工办公室）实施。 | [10 empty] | Y | 关于重新公布《青藏集团公司营业线施工安全管理办法实施细则》的通知（青藏铁总〔2015〕128号）第49条
判断题 | 普速铁路维修作业，双线V型天窗区段一线作业时不得影响另一线行车设备的正常使用 | [10 empty] | Y | 关于重新公布《青藏集团公司营业线施工安全管理办法实施细则》的通知（青藏铁总〔2015〕128号）第64条
判断题 | 在电气化区段工务、电务等部门结合接触网停电进行天窗作业时，列车调度员确认接触网已停电，再下达调度命令；天窗结束恢复供电前，得到现场确认作业人员、机械等已撤离限界外，具备送电条件后方可下达送电命令。 | [10 empty] | Y | 关于重新公布《青藏集团公司营业线施工安全管理办法实施细则》的通知（青藏铁总〔2015〕128号）第69条
判断题 | 涉及“两站一区间”或“多站多区间”的施工维修作业，施工维修作业同时在两个及以上车站站内进行时，应分别在车站登销记；施工维修作业影响到相邻车站设备使用时，只在施工维修作业车站登销记。 | [10 empty] | Y | 关于重新公布《青藏集团公司营业线施工安全管理办法实施细则》的通知（青藏铁总〔2015〕128号）第85条
判断题 | 如因特殊情况不能按时开通或不能按规定速度运行时，施工单位应在原计划施工开通前30分钟通过车站值班员（驻台联络员）报告列车调度员延长时间原因或限速运行。 | [10 empty] | Y | 关于重新公布《青藏集团公司营业线施工安全管理办法实施细则》的通知（青藏铁总〔2015〕128号）第88条
判断题 | 施工期间需设置临时道口时，施工单位在临时道口设置期间要设人看守，并在设置期满后应立即拆除。特殊情况不能拆除时，依照相关规定办理。 | [10 empty] | Y | 关于重新公布《青藏集团公司营业线施工安全管理办法实施细则》的通知（青藏铁总〔2015〕128号）第110条
单选题 | 某繁忙干线调车作业发生冲突、脱轨，造成双线之一线行车中断3h15min，属于一般（）事故。 | 选项A: A类; 选项B: B类; 选项C: C类; 选项D: D类 | A | 《事规》十二条
单选题 | 一般B类事故构成条件之一是造成（）死亡。 | 选项A: 1人; 选项B: 2人; 选项C: 3人; 选项D: 4人 | A | 《事规》十三条
单选题 | 一般B类事故构成条件构成之一是造成100万元以上（）以下直接经济损失。 | 选项A: 300万元; 选项B: 500万元; 选项C: 800万元; 选项D: 1000万元 | B | 《事规》十三条
单选题 | 其他铁路线路车站在调车作业中发生脱轨，造成行车中断（）以上，属于一般B类事故。 | 选项A: 1h; 选项B: 2h; 选项C: 3h; 选项D: 4h | B | 《事规》十三条
单选题 | 某繁忙干线发生货运列车脱轨2辆，造成行车中断1h45min，属于一般（）事故。 | 选项A: A类; 选项B: B类; 选项C: C类; 选项D: D类 | B | 《事规》十三条
单选题 | 货运列车脱轨（）以上6辆以下，构成一般A类事故。 | 选项A: 1辆; 选项B: 2辆; 选项C: 3辆; 选项D: 4辆 | D | 《事规》十二条
单选题 | 客运列车脱轨1辆，中断单线行车3h，属于一般A类事故。 | 选项A: A类; 选项B: B类; 选项C: C类; 选项D: D类 | A | 《事规》十二条
单选题 | 货运列车脱轨1辆，造成其他线路中断行车1.5h，构成铁路交通一般（）事故。 | 选项A: A类; 选项B: B类; 选项C: C类; 选项D: D类 | C | 《事规》十四条
单选题 | 1101次列车在某铁路支线上发生脱轨1辆，耽误本列3.5h属于一般（）事故。 | 选项A: A类; 选项B: B类; 选项C: C类; 选项D: D类 | A | 《事规》十二条
单选题 | 44102次列车发生脱轨3辆，中断其他线路行车4h，属于一般（）事故。 | 选项A: A类; 选项B: B类; 选项C: C类; 选项D: D类 | B | 《事规》十三条
单选题 | 某站向有车线接车，司机发现后即使停车，未发生与停留车相撞，属于一般（）事故。 | 选项A: A类; 选项B: B类; 选项C: C类; 选项D: D类 | C | 《事规》十四条
单选题 | 某中间站采取车辆防溜措施不当，致使停留车辆越过站界标，影响接车进路，接车人员未认真确认即开放进站接车，司机发现后立即停车，未发生相撞事故应定性为一般（）事故。 | 选项A: A类; 选项B: B类; 选项C: C类; 选项D: D类 | C | 《事规》十四条
单选题 | 车站接发列车人员未及时开放出站信号，致使通过列车停车，属于一般（）事故。 | 选项A: A类; 选项B: B类; 选项C: C类; 选项D: D类 | D | 《事规》十五条
单选题 | 摘挂列车在中间站作业后，未认真确认车辆连挂状态，发车时造成列车分离，属于一般（）事故。 | 选项A: A类; 选项B: B类; 选项C: C类; 选项D: D类 | D | 《事规》十五条
单选题 | 因事故死亡、重伤人数（）内发生变化，导致事故等级变化的，相应改变事故等级。 | 选项A: 2日; 选项B: 4日; 选项C: 7日; 选项D: 10日 | C | 《事规》十七条
单选题 | 发生较大事故，由（）组织事故调查组进行调查。 | 选项A: 铁路局; 选项B: 铁路办事处; 选项C: 站段; 选项D: 事故发生地安全监管办 | D | 《事规》二十九条
单选题 | 发生一般事故，由（）组织事故调查组进行调查。 | 选项A: 铁路局; 选项B: 铁路办事处; 选项C: 事故发生地安全监管办; 选项D: 站段 | C | 《事规》二十九条
单选题 | 一般B类以上，重大以下的事故（不含相撞的事故）发生后，事故调查组应当在（）内通知相关单位，接受调查。 | 选项A: 24h; 选项B: 12h; 选项C: 8h; 选项D: 48h | B | 《事规》三十一条
单选题 | 负有事故主要责任的，承担事故直接经济损失费用的（）以上。 | 选项A: 0.8; 选项B: 0.7; 选项C: 0.6; 选项D: 0.5 | D | 《事规》七十六条
单选题 | 负有事故次要责任的，承担事故直接经济损失费用的（）以下。 | 选项A: 0.2; 选项B: 0.3; 选项C: 0.4; 选项D: 0.5 | B | 《事规》七十六条
单选题 | 负有事故重要责任的，承担事故直接经济损失费用的（）以上、50%以下。 | 选项A: 0.1; 选项B: 0.2; 选项C: 0.3; 选项D: 0.4 | C | 《事规》七十六条
单选题 | 调车车列在平交道口与拖拉机相撞，造成拖拉机司乘人员死亡3人，重伤2人，铁路人员无伤亡，属于（）事故。 | 选项A: 路外伤亡; 选项B: 铁路交通较大; 选项C: 铁路交通重大; 选项D: 铁路交通一般 | B | 《事规》十条
单选题 | 某铁路专用线上的车辆溜入站内与站内停留车发生冲突脱轨，中断单线铁路行车10h30min，属于铁路交通（）事故。 | 选项A: 重大; 选项B: 较大; 选项C: 一般A类; 选项D: 一般B类 | B | 《事规》十条
单选题 | 调车车列在平交道口与公共汽车相撞，造成重伤2人，死亡1人，属于铁路交通一般（）事故。 | 选项A: A类; 选项B: B类; 选项C: C类; 选项D: D类 | B | 《事规》十三条
单选题 | 货物列车在平交道口与拖拉机相撞，造成死亡2人，重伤1人，属于铁路交通一般（）事故。 | 选项A: A类; 选项B: B类; 选项C: C类; 选项D: D类 | A | 《事规》十二条
单选题 | 铁路机车车辆在运行中与机动车辆发生冲突，造成重伤（）以下，属于一般B类事故。 | 选项A: 3人; 选项B: 5人; 选项C: 8人; 选项D: 10人 | B | 《事规》十三条
单选题 | 调车发生冲突，造成客运列车中途摘车（）以上，属于一般A类事故。 | 选项A: 1辆; 选项B: 2辆; 选项C: 3辆; 选项D: 4辆 | B | 《事规》十二条
单选题 | 某站因停电无法从控制台上确认进路，造成接发列车进路错误，属于一般（）事故。 | 选项A: A类; 选项B: B类; 选项C: C类; 选项D: D类 | C | 《事规》十四条
单选题 | 列车发生冲突造成单线行车中断8.5h，未构成较大以上事故，属于一般（）事故。 | 选项A: A类; 选项B: B类; 选项C: C类; 选项D: D类 | A | 《事规》十二条
单选题 | 专用线停留的车辆溜入站内，未构成一般B类以上事故，属于铁路交通（）事故。 | 选项A: 较大; 选项B: 一般A类; 选项C: 一般C类; 选项D: 一般D类 | C | 《事规》十四条
单选题 | 接发列车时，邻线的机车车辆越过警冲标，属于（）的一般C类事故。 | 选项A: 向占用线线接入列车; 选项B: 未准备好进路接车; 选项C: 机车车辆溜入站内; 选项D: 列车运行中碰撞轻型车辆、小车 | B | 《事规》十四条
单选题 | 挂有超限货物车辆的列车，由于车站值班员错误办理，造成该列车进入非固定线路，未发生冲突脱轨事故，属于（）铁路交通事故。 | 选项A: 一般A类事故; 选项B: 一般B类事故; 选项C: 一般C类事故; 选项D: 一般D类事故 | C | 《事规》十四条
单选题 | 货运列车与调车车列发生冲突、脱轨时，应定为（）事故。 | 选项A: 较大; 选项B: 一般; 选项C: 调车; 选项D: 列车 | D | 《事规》十二条
单选题 | 京广线发生发生货物列车颠覆，脱轨32辆并中断行车28h，直接经济损失4150万元，属于铁路交通（）事故。 | 选项A: 特别重大; 选项B: 重大; 选项C: 较大; 选项D: 一般 | B | 《事规》九条七款
单选题 | 旅客列车脱轨4辆，中断单线行车8h，属铁路交通（）事故。 | 选项A: 特别重大; 选项B: 重大; 选项C: 较大; 选项D: 一般 | C | 《事规》十条四款
单选题 | 货运列车脱轨2辆，中断单线行车时间12h，属于铁路交通（）事故。 | 选项A: 特别重大; 选项B: 重大; 选项C: 较大; 选项D: 一般 | C | 《事规》十条七款
单选题 | 调车车列在平交道口与公共汽车相撞，造成乘客2人死亡，重伤15人，属于铁路交通（）事故。 | 选项A: 特别重大; 选项B: 路外伤亡; 选项C: 重大事故; 选项D: 较大 | D | 《事规》十条二款
单选题 | 调车车列在平交道口与公共汽车相撞，造成汽车司乘人员死亡1人，重伤3人，铁路人员无伤亡，属于（）事故。 | 选项A: 路外伤亡; 选项B: 铁路交通较大; 选项C: 铁路交通一般A类; 选项D: 铁路交通一般B类 | D | 《事规》十三条
单选题 | 由于车站防溜措施采取不当，致使车辆溜入区间并发生脱轨，中断单线铁路行车6.5h，属于铁路交通（）事故。 | 选项A: 较大; 选项B: 一般A类; 选项C: 一般C类; 选项D: 一般D类 | B | 《事规》十二条
单选题 | 调车速度超过规定，与停留车相撞，造成重伤2人，属于铁路交通一般（）事故。 | 选项A: A类; 选项B: B类; 选项C: C类; 选项D: D类 | B | 《事规》十三条
单选题 | 旅客列车脱轨，耽误本列车1.5h，属于铁路交通一般（）事故。 | 选项A: A类; 选项B: B类; 选项C: C类; 选项D: D类 | B | 《事规》十三条
单选题 | 某编组站发生调车冲突，造成直接经济损失498万元，属于铁路交通一般（）事故。 | 选项A: A类; 选项B: B类; 选项C: C类; 选项D: D类 | B | 《事规》十三条
单选题 | 某区段站调车发生冲突，造成直接经济损失72万元，属于铁路交通一般（）事故。 | 选项A: A类; 选项B: B类; 选项C: C类; 选项D: D类 | D | 《事规》十五条
单选题 | 某站发生调车冲突，造成直接经济损失115万元，属于铁路交通一般（）事故。 | 选项A: A类; 选项B: B类; 选项C: C类; 选项D: D类 | B | 《事规》十三条
单选题 | 某站开放出站信号，向施工封锁区间发出路用列车，属于铁路交通一般（）事故。 | 选项A: A类; 选项B: B类; 选项C: C类; 选项D: D类 | C | 《事规》十四条
单选题 | 车站接发列车作业时，由于调车“抢钩”作业，未及时开放进站信号，造成进站列车机外停车，属于铁路交通一般（）事故。 | 选项A: A类; 选项B: B类; 选项C: C类; 选项D: D类 | D | 《事规》十五条
单选题 | 双线车站调车作业中发生脱轨，造成行车中断（），属于一般A类事故。 | 选项A: 1h; 选项B: 1.5h; 选项C: 3h; 选项D: 7h | C | 《事规》十二条
单选题 | 取送车调车作业中发生冲突，造成机车（）1台，属于一般A类事故。 | 选项A: 报废; 选项B: 大破; 选项C: 中破; 选项D: 脱轨 | B | 《事规》十二条
单选题 | 取送客车底的调车作业中发生冲突，造成客车（）1辆，属于一般A类事故。 | 选项A: 报废; 选项B: 大破; 选项C: 中破; 选项D: 脱轨 | A | 《事规》十二条
单选题 | 调车机车与摘挂列车发生侧面冲突，造成机车（）1台，属于一般B类事故。 | 选项A: 报废; 选项B: 大破; 选项C: 中破; 选项D: 脱轨 | C | 《事规》十三条
单选题 | 繁忙干线单线指连接繁忙干线的（）。 | 选项A: 岔线; 选项B: 联络线; 选项C: 专用线; 选项D: 段管线 | B | 《事规》附件1十二款
单选题 | 车站值班员接到司机关于列车在区间发生行车事故的报告后，应立即报告（）。 | 选项A: 车站调度员; 选项B: 列车调度员; 选项C: 调度所值班主任; 选项D: 安监办主任 | B | 《技规》
单选题 | 货运站发生行车大事故时，站长或车站值班员应立即报告（）。 | 选项A: 列车调度员; 选项B: 调度值班主任; 选项C: 车务段安全指挥中心; 选项D: 集团公司安监室 | A | 《技规》
单选题 | 客运列车分离应为一般（）事故。 | 选项A: A类; 选项B: B类; 选项C: C类; 选项D: D类 | C | 《事规》十四条
单选题 | 列车进路上停有轻型车辆或小车接发列车时，属于（）的一般C类事故。 | 选项A: 向占用线线接入列车; 选项B: 未准备好进路接车; 选项C: 机车车辆溜入站内; 选项D: 列车运行中碰撞轻型车辆、小车 | B | 《事规》十四条
单选题 | 其他障碍物系指侵入铁路限界及线路，并影响铁路行车的（）物体。 | 选项A: 动态; 选项B: 静态; 选项C: 动态及静态; 选项D: 其他 | C | 《事规》附件1五款
单选题 | 旅客列车摘下本务机车后的车列，被货运列车、机车车辆冲撞造成的事故，定为（）事故。 | 选项A: 客运列车; 选项B: 货运列车; 选项C: 调车; 选项D: 列车 | A | 《事规》十二条
单选题 | 陇海线发生货物列车颠覆，脱轨60辆并中断行车44h，直接经济损失2100万元，属于铁路交通（）事故。 | 选项A: 特别重大; 选项B: 重大; 选项C: 较大; 选项D: 一般 | B | 《事规》九条
单选题 | 某铁路干线发生旅客列车脱轨4辆，中断行车8h，属铁路交通（）事故。 | 选项A: 特别重大; 选项B: 重大; 选项C: 较大; 选项D: 一般 | C | 《事规》十条
单选题 | 某铁路专用线上的车辆溜入区间后与养路机械发生冲突脱轨，中断铁路行车10h30min，属于铁路交通（）事故。 | 选项A: 重大; 选项B: 较大; 选项C: 一般C类; 选项D: 一般D类 | B | 《事规》九条
单选题 | 某编组站发生调车冲突，造成直接经济损失450万元，属于铁路交通一般（）事故。 | 选项A: A类; 选项B: B类; 选项C: C类; 选项D: D类 | B | 《事规》十三条
单选题 | 某区段站调车发生冲突，造成直接经济损失510万元，属于铁路交通一般（）事故。 | 选项A: A类; 选项B: B类; 选项C: C类; 选项D: D类 | A | 《事规》十二条
单选题 | 某站发生调车冲突，造成直接经济损失98万元，属于铁路交通一般（）事故。 | 选项A: A类; 选项B: B类; 选项C: C类; 选项D: D类 | D | 《事规》十五条
单选题 | 接发列车人员打盹，未及时开放进站信号，造成进站列车机外停车，属于铁路交通一般（）事故。 | 选项A: A类; 选项B: B类; 选项C: C类; 选项D: D类 | D | 《事规》十五条
单选题 | 调车作业中发生冲突，造成动车组（）1辆，属于一般A类事故。 | 选项A: 报废; 选项B: 大破; 选项C: 中破; 选项D: 脱轨 | C | 《事规》十二条
单选题 | 调车作业中发生冲突，造成机车（）1台，属于一般A类事故。 | 选项A: 报废; 选项B: 大破; 选项C: 中破; 选项D: 脱轨 | B | 《事规》十二条
单选题 | 调车作业中发生冲突，造成客车（）1辆，属于一般A类事故。 | 选项A: 报废; 选项B: 大破; 选项C: 中破; 选项D: 脱轨 | A | 《事规》十二条
单选题 | 列车发生冲突，造成客车（）1辆，属于一般B类事故。 | 选项A: 报废; 选项B: 大破; 选项C: 中破; 选项D: 脱轨 | B | 《事规》十三条
单选题 | 列车发生冲突，造成机车（）1台，属于一般B类事故。 | 选项A: 报废; 选项B: 大破; 选项C: 中破; 选项D: 脱轨 | C | 《事规》十三条
单选题 | 铁路运输企业迟报、漏报、瞒报、谎报事故的，由国铁集团或安全监管办处（）以上50万元以下的罚款。 | 选项A: 4万元; 选项B: 6万元; 选项C: 8万元; 选项D: 10万元 | D | 《事规》八十八条
单选题 | 铁路职工迟报、漏报、瞒报、谎报事故的，对个人由国铁集团或安全监管办处（）以上2万元以下的罚款。 | 选项A: 2000元; 选项B: 4000元; 选项C: 5000元; 选项D: 1万元 | B | 《事规》八十八条
单选题 | 干扰、阻碍事故调查处理的，对单位由国铁集团或安全监管办处（）以上20万元以下的罚款。 | 选项A: 4万元; 选项B: 6万元; 选项C: 8万元; 选项D: 10万元 | A | 《事规》九十条
单选题 | 干扰、阻碍事故调查处理的，对个人由国铁集团或安全监管办处（）以上1万元以下的罚款。 | 选项A: 500元; 选项B: 1000元; 选项C: 2000元; 选项D: 5000元 | C | 《事规》九十条
单选题 | 繁忙干线系指京哈、京沪、京广、京九、陇海、沪昆及（）。 | 选项A: 浙赣; 选项B: 大秦; 选项C: 兰新; 选项D: 客运专线 | D | 《事规》附件1十二款
单选题 | 某站使用路票作为行车凭证，向施工封锁区间发出路用列车，属于铁路交通一般（）事故。 | 选项A: A类; 选项B: B类; 选项C: C类; 选项D: D类 | C | 《事规》十四条
单选题 | 调车作业中发生挤道岔，未构成一般C类以上事故时，应定为（）事故 | 选项A: 一般D类; 选项B: 一般B类; 选项C: 一般A类; 选项D: 较大 | A | 《事规》十五条
判断题 | 车轮挤上道岔，使尖轨与基本轨离开，但没有挤坏道岔，可不算挤道岔事故。 | [10 empty] | N | 《事规》附件1三十款
判断题 | 机车车辆脱轨是指车轮落下轨面（包括脱轨后又自行复轨）。 | [10 empty] | Y | 《事规》附件1八款
判断题 | 《铁路交通事故调查处理规则》规定铁路交通事故分为特别重大、重大、较大、和一般事故四个等级。 | [10 empty] | Y | 《事规》七条
判断题 | 《铁路交通事故调查处理规则》规定，事故责任分为责任事故和非责任事故。 | [10 empty] | Y | 《事规》四十九条
判断题 | 《铁路交通事故调查处理规则》规定，货运列车系指客运列车以外的其他列车。 | [10 empty] | Y | 《事规》附件1二款
判断题 | 《铁路交通事故调查处理规则》规定，直接经济损失包括设备损失费、行包货物损失费、行车中断损失费和事故应急处置费。 | [10 empty] | N | 《事规》七十四条
判断题 | 《铁路交通事故调查处理规则》规定，由于货物超载、偏载造成车辆断轴事故，定为装车站或作业站责任。 | [10 empty] | Y | 《事规》五十六条
判断题 | 《铁路交通事故调查处理规则》规定，车辆脱轨，每辆（台）只要脱轨一轮，即按1辆（台）计算。 | [10 empty] | Y | 《事规》附件1八款
判断题 | 《铁路交通事故调查处理规则》规定，应停车的客运列车错办通过，定车站责任。 | [10 empty] | Y | 《事规》五十九条
判断题 | 《铁路交通事故调查处理规则》规定，因货物装载加固不良造成事故，定货物承运责任。 | [10 empty] | Y | 《事规》六十一条
判断题 | 《铁路交通事故调查处理规则》规定，因调车作业超速连挂造成货物装载加固状态破坏而引发事故，定违章作业站责任。 | [10 empty] | Y | 《事规》六十一条
判断题 | 《铁路交通事故调查处理规则》规定，自轮运转设备违规挂运造成事故，定编入或同意放行的单位责任。 | [10 empty] | Y | 《事规》六十二条
判断题 | 单机、自轮运转特种设备，未完全具备列车条件，不按列车办理。 | [10 empty] | N | 《事规》六十二条
判断题 | 列车与自轮运转特种设备相互冲撞而引发的事故，属于调车冲突事故。 | [10 empty] | N | 《事规》五章一节
判断题 | 客运列车在途站摘挂车辆或摘挂本务机发生事故，均定调车事故。 | [10 empty] | N | 《事规》五章一节
判断题 | 关闭折角塞门发出列车，属于铁路交通一般C类事故。 | [10 empty] | Y | 《事规》十四条
判断题 | 未办或错办闭塞发出列车，属于铁路行车险性事故。 | [10 empty] | N | 《事规》十四条
判断题 | 车辆溜入区间后，由于及时采取措施而未造成损害，不列事故。 | [10 empty] | N | 《事规》十四条
判断题 | 铁路交通事故分为特别重大、大、险性和一般事故。 | [10 empty] | N | 《事规》七条
判断题 | 事故分为责任事故和非责任事故。 | [10 empty] | Y | 《事规》四十九条
判断题 | 事故责任分为全部责任、主要责任和次要责任。 | [10 empty] | N | 《事规》四十九条
判断题 | 直接经济损失包括设备损失费、行包货物损失费、行车中断损失费和事故应急处置费。 | [10 empty] | N | 《事规》七十四条
判断题 | 由于货物超载、偏载造成车辆断轴事故，定为装车站或作业站责任。 | [10 empty] | Y | 《事规》五十六条
判断题 | 错误办理行车凭证发车或耽误列车事故时，司机起动列车，定车务、机务责任。 | [10 empty] | Y | 《事规》五十八条
判断题 | 应停车的客运列车错办通过，定司机责任。 | [10 empty] | N | 《事规》五十九条
判断题 | 因装载加固不良造成事故，定货物承运单位责任。 | [10 empty] | Y | 《事规》六十一条
判断题 | 因调车作业超速连挂造成货物装载加固状态破坏而引发的事故，定违章作业站责任。 | [10 empty] | Y | 《事规》六十一条
判断题 | 自轮运转设备违规挂运造成事故，定编入或同意放行的单位责任。 | [10 empty] | Y | 《事规》六十二条
判断题 | 自轮运转特种设备是指在铁路营业线上运行的轨道车及铁路施工、维修专用车辆，包括企业自备的特种车辆。 | [10 empty] | N | 《事规》附件1二十七款
判断题 | 列车与其他调车作业的机车车辆互相冲撞而引发的事故，属于调车冲突事故。 | [10 empty] | N | 《事规》五章一节
判断题 | 客运列车在中途站进行摘挂（包括摘挂本务机车）或转线作业发生事故，均定调车事故。 | [10 empty] | N | 《事规》五章一节
判断题 | 关闭折角塞门发出列车，属于铁路交通一般D类事故。 | [10 empty] | N | 《事规》十五条
判断题 | 未办或错办闭塞发出列车，为一般D类事故。 | [10 empty] | N | 《事规》十五条
判断题 | 车辆溜入区间后，由于及时采取措施而未造成损害，应列为事故。 | [10 empty] | Y | 《事规》十四条
判断题 | 使用路票为凭证，向封锁区间发出列车，属于一般B类事故。 | [10 empty] | N | 《事规》十三条
判断题 | 未按规定办理手续而越站调车，按未办理闭塞发出列车论处。 | [10 empty] | Y | 《事规》五章一节
判断题 | 机车车辆脱轨是指其车轮落下轨面，不包括脱轨后又自行复轨。 | [10 empty] | N | 《事规》附件1八款
判断题 | 列车发生火灾系指列车起火造成机车车辆破损影响行车设备正常使用，或发生人员伤亡、货物、行包烧毁等。 | [10 empty] | Y | 《事规》附件1九款
判断题 | 电气化区段攀爬车顶耽误列车，列为一般C类事故。 | [10 empty] | Y | 《事规》十四条
判断题 | 无调度命令施工，超范围维修作业，列为一般D类事故。 | [10 empty] | N | 《事规》十五条
判断题 | 错办列车凭证发车或耽误列车，列为一般C类事故。 | [10 empty] | Y | 《事规》十四条
判断题 | 调车作业未撤除防护信号动车，但未碰轧防护信号，不列为事故。 | [10 empty] | N | 《事规》十五条
判断题 | 列车拉鞋开车，列为一般D类事故。 | [10 empty] | Y | 《事规》十五条
判断题 | 错传调度命令耽误列车，列为一般C类事故。 | [10 empty] | N | 《事规》十四条
判断题 | 列车发生冲突，造成客运列车中途摘车2辆以上，列为铁路交通较大事故。 | [10 empty] | N | 《事规》十条
判断题 | 调车作业中发生冲突，造成繁忙干线中断1h45min，列为一般B类事故。 | [10 empty] | Y | 《事规》十三条
判断题 | 采用双管供风的列车，因错接风管发出列车，按一般C类事故论处。 | [10 empty] | Y | 《事规》十四条
判断题 | 超限列车、客运列车由于错误办理，造成进入非固定股道，列为险性事故。 | [10 empty] | N | 《事规》十四条
判断题 | 造成30人以上死亡为特别重大事故。 | [10 empty] | Y | 《事规》八条
判断题 | 造成1亿元以上直接经济损失为特别重大事故。 | [10 empty] | Y | 《事规》八条
判断题 | 繁忙干线客运列车脱轨18辆以上并中断铁路行车48小时以上，为特别重大事故。 | [10 empty] | Y | 《事规》八条
判断题 | 繁忙干线货运列车脱轨60辆以上并中断铁路行车48 小时以上，为特别重大事故。 | [10 empty] | Y | 《事规》八条
判断题 | 造成10人以上30人以下死亡，为重大事故。 | [10 empty] | Y | 《事规》九条
判断题 | 造成50人以上100以下重伤，为重大事故。 | [10 empty] | Y | 《事规》九条
判断题 | 造成5000万元以上1亿元以下直接经济损失，为重大事故。 | [10 empty] | Y | 《事规》九条
判断题 | 客运列车脱轨18辆以上，为重大事故。 | [10 empty] | Y | 《事规》九条
判断题 | 货运列车脱轨60辆以上，为重大事故。 | [10 empty] | Y | 《事规》九条
判断题 | 造成3人以上10人以下死亡，为较大事故。 | [10 empty] | Y | 《事规》十条
判断题 | 造成10人以上50人以下重伤，为较大事故。 | [10 empty] | Y | 《事规》十条
判断题 | 造成1000万元以上5000万元以下直接经济损失，为较大事故。 | [10 empty] | Y | 《事规》十条
判断题 | 客运列车脱轨2辆以上18辆以下，为较大事故。 | [10 empty] | Y | 《事规》十条
判断题 | 货运列车脱轨6辆以上60辆以下，为较大事故。 | [10 empty] | Y | 《事规》十条
判断题 | 中断繁忙干线铁路行车6小时以上，为较大事故。 | [10 empty] | Y | 《事规》十条
判断题 | 中断其他线路铁路行车10小时以上，为较大事故。 | [10 empty] | Y | 《事规》十条
判断题 | 事故调查期限自事故发生之日起计算。 | [10 empty] | Y | 《事规》四十二条
判断题 | 特别重大事故的调查期限为60天。 | [10 empty] | Y | 《事规》四十二条
判断题 | 重大事故的调查期限为30天。 | [10 empty] | Y | 《事规》四十二条
判断题 | 较大事故的调查期限为20天。 | [10 empty] | Y | 《事规》四十二条
判断题 | 一般事故的调查期限为10天。 | [10 empty] | Y | 《事规》四十二条
判断题 | 货运列车分离，未构成一般C类以上事故，为一般D类事故。 | [10 empty] | Y | 《事规》十五条
判断题 | 应安装列尾装置而未安装发出列车，未构成一般C类以上事故，为一般D类事故。 | [10 empty] | Y | 《事规》十五条
判断题 | 电力机车错误进入无电区，未构成一般C类以上事故，为一般D类事故。 | [10 empty] | Y | 《事规》十五条
判断题 | 作业人员违反劳动纪律、作业纪律耽误列车，未构成一般C类以上事故，为一般D类事故。 | [10 empty] | Y | 《事规》十五条
判断题 | 列车运行中刮坏行车设备设施，未构成一般B类以上事故，为一般C类事故。 | [10 empty] | Y | 《事规》十四条
判断题 | 未准备好进路接发列车，未构成一般B类以上事故，为一般C类事故。 | [10 empty] | Y | 《事规》十四条
判断题 | 向占用区间发出列车，未构成一般B类以上事故，为一般C类事故。 | [10 empty] | Y | 《事规》十四条 | bar: 选项A to 选项B