## Sheet1
题库名称 | 2022年上海局平面连接员题库 | 题库说明 | 2022年上海局平面连接员题库 | [8 empty] | 帮助
版本 | 1
作者 | 路路通工作室
日期 | 2022-03-07
题型 | 题目（必填） | 选项A | 选项B | 选项C | 选项D | 选项E | 选项F | 选项G | 选项H | 选项I | 选项J | 答案（必填） | 解析
单选题 | 进站信号机外制动距离内超过6‰下坡道，是指制动距离内的( )坡度超过6‰下坡。 | 选项A: 实际; 选项B: 平均; 选项C: 换算; 选项D: 最大 | C | 《车站行车工作细则编制规则》第1条
单选题 | 某站到达场5道有效长为1073m，该股道的换算容车数为（ ）辆（设机车长度为30m，车辆长度为14.3m）。 | 选项A: 70; 选项B: 71; 选项C: 72; 选项D: 73 | A | 《车站行车工作细则编制规则》第4条
单选题 | 调车场线路的容车数由于“天窗”原因一般按计算容车数的（ ）确定。 | 选项A: 85﹪; 选项B: 80﹪; 选项C: 75﹪; 选项D: 70﹪ | C | 《车站行车工作细则编制规则》第4条
单选题 | 某调车线有效长为1000m，则其线路容车数为( )。 | 选项A: 55辆; 选项B: 54辆; 选项C: 53辆; 选项D: 52辆 | D | 《车站行车工作细则编制规则》第4条
单选题 | 某站货场3道为尽头式煤炭装卸线，有效长1209m，该股道的换算容车数为（ ）辆（设机车长度为30m，车辆长度为14.3m）。 | 选项A: 81; 选项B: 82; 选项C: 83; 选项D: 84 | C | 《车站行车工作细则编制规则》第4条
单选题 | 线路容车数是指线路( )长度内能容纳的换算车数。 | 选项A: 实际; 选项B: 有效; 选项C: 最大; 选项D: 最小 | B | 《车站行车工作细则编制规则》第4条
单选题 | 某站峰尾牵出线有效长为1050m，该股道的最大换算容车数为（ ）辆。（设机车长度为30m，车辆长度为14.3m）。 | 选项A: 70; 选项B: 71; 选项C: 72; 选项D: 73 | A | 《车站行车工作细则编制规则》第4条
单选题 | 到发线容车数，按有效长度减去( )长度和30m附加制动距离后，除以长度11m或14.3m。 | 选项A: 车辆; 选项B: 机车; 选项C: 40m; 选项D: 50m | B | 《车站行车工作细则编制规则》第4条
单选题 | 正线、到发线换算容车数按线路有效长减去牵引机车长度（一台或多台）和（ ）m安全距离后分别除以11m和14.3m。 | 选项A: 50; 选项B: 30; 选项C: 20; 选项D: 10 | B | 《车站行车工作细则编制规则》第4条
单选题 | 调车线换算容车数按线路有效长的（ ）%分别除以11m和14.3m。 | 选项A: 85; 选项B: 80; 选项C: 75; 选项D: 70 | C | 《车站行车工作细则编制规则》第4条
单选题 | 牵出线换算容车数按线路有效长减去一台机车长度及（ ）m安全距离后，分别除以11m和14.3m。 | 选项A: 30; 选项B: 20; 选项C: 10; 选项D: 5 | C | 《车站行车工作细则编制规则》第4条
单选题 | （ ）是车站行车工作组织的基本规定。 | 选项A: 《车站行车工作细则》; 选项B: 班计划; 选项C: 阶段计划; 选项D: 运输方案 | A | 《车站行车工作细则编制规则》总则
单选题 | 《站细》由车站（ ）组织有关单位，结合车站运输条件及设备情况，做好编制和修订工作。 | 选项A: 分管副站长; 选项B: 行车班组长; 选项C: 站长; 选项D: 车站调度员 | C | 《车站行车工作细则编制规则》总则
单选题 | 特别重大事故和重大事故的调查期限分别为（ ）日、（ ）日。 | 选项A: 90、60; 选项B: 60、45; 选项C: 60、30; 选项D: 30、20 | C | 《事规》
单选题 | 重大事故和较大事故的调查期限分别为（ ）日、（ ）日。 | 选项A: 60、45; 选项B: 60、30; 选项C: 45、30; 选项D: 30、20 | D | 《事规》
单选题 | 较大事故的调查期限为（ ）日。 | 选项A: 20日; 选项B: 30日; 选项C: 60日; 选项D: 90日 | A | 《事规》
单选题 | 调车作业挤道岔（未造成更严重的后果），该事故为（ ）事故。 | 选项A: 一般A类; 选项B: 一般B类; 选项C: 一般C类; 选项D: 一般D类 | D | 《事规》
单选题 | 列车冲突（未造成更严重的后果），该事故为（ ）事故。 | 选项A: 一般A类; 选项B: 一般B类; 选项C: 一般C类; 选项D: 一般D类 | C | 《事规》
单选题 | 关闭折角塞门发出列车或运行中关闭折角塞门为（ ）事故。 | 选项A: 一般A类; 选项B: 一般B类; 选项C: 一般C类; 选项D: 一般D类 | C | 《事规》
单选题 | 造成1人死亡或5人以下重伤为（ ）类事故。 | 选项A: 一般A类; 选项B: 一般B类; 选项C: 一般C类; 选项D: 一般D类 | B | 《事规》
单选题 | 调车作业撞土档发生脱轨为一般（ ）事故。 | 选项A: D1; 选项B: D2; 选项C: D3; 选项D: D4 | A | 《事规》
单选题 | 调车作业造成2人死亡、5人重伤为（ ）事故。 | 选项A: 一般A类; 选项B: 一般B类; 选项C: 一般C类; 选项D: 一般D类 | A | 《事规》
单选题 | 调车作业发生冲突后，造成直接经济损失510万元，为（ ）事故。 | 选项A: 重大事故; 选项B: 较大事故; 选项C: 一般A类; 选项D: 一般B类 | C | 《事规》
单选题 | 装载超限货物的车辆按装载普通货物的车辆编入列车为（ ）事故。 | 选项A: 一般A类; 选项B: 一般B类; 选项C: 一般C类; 选项D: 一般D类 | C | 《事规》
单选题 | 调车脱轨（未造成更严重的后果），该事故为（ ）事故。 | 选项A: 一般A类; 选项B: 一般B类; 选项C: 一般C类; 选项D: 一般D类 | D | 《事规》
单选题 | 调车作业碰轧脱轨器、防护信号，该事故为（ ）事故。 | 选项A: 一般A类; 选项B: 一般B类; 选项C: 一般C类; 选项D: 一般D类 | D | 《事规》
单选题 | 列车拉铁鞋开车，该事故为（ ）事故。 | 选项A: 一般A类; 选项B: 一般B类; 选项C: 一般C类; 选项D: 一般D类 | D | 《事规》
单选题 | 列车拉铁鞋开车，该事故为一般（ ）事故。 | 选项A: D5; 选项B: D8; 选项C: D11; 选项D: D13 | D | 《事规》
单选题 | 列车编组顺序表中记事栏内代号“J”表示（ ）。 | 选项A: 关门车; 选项B: 禁止溜放; 选项C: 限速连挂; 选项D: 禁止通过机械化过峰 | B | 《铁路货车统计规则》第七十七条
单选题 | 车号为7001003的车辆，其使用属性为（ ）。 | 选项A: 普通车; 选项B: 行包公司; 选项C: 集装箱公司; 选项D: 特货公司 | D | 《铁路货车统计规则》第七十七条
单选题 | 列车编组顺序表中记事栏内“R”表示（ ）。 | 选项A: 施封的车辆; 选项B: 外国货车; 选项C: 有押运人; 选项D: 跨装车 | C | 《铁路货车统计规则》第十九条
单选题 | 现在车按（ ）分为运用车和非运用车。 | 选项A: 用途; 选项B: 运用状况; 选项C: 技术作业; 选项D: 产权所属 | B | 《铁路货车统计规则》第十六条
单选题 | 货车统计规则中各种报表，均以北京时间为标准，采用（ ）点结算制。 | 选项A: 18; 选项B: 24; 选项C: 12; 选项D: 6 | A | 《铁路货车统计规则》第十条
单选题 | 货车基本记号为（ ）属于特种车。 | 选项A: J; 选项B: U; 选项C: L; 选项D: T | D | 《铁路货车统计规则》第十一条
单选题 | 车号5350000属于（ ）车种。 | 选项A: 棚车; 选项B: 集装箱车; 选项C: 平车; 选项D: 矿石车 | C | 《铁路货车统计规则》附件一
单选题 | 在站内线路上装卸车时，移动式防护信号的设置地点为距离车列（ ）m之间。 | 选项A: 10～20; 选项B: 20～30; 选项C: 30～40; 选项D: 40～50 | B | 行规 第一百六十四条
单选题 | 车辆部门不用本务机车进行自动制动机的试验时，应将机车摘离车列（ ）m及其以上，再按规定防护。 | 选项A: 10; 选项B: 20; 选项C: 30; 选项D: 40 | C | 行规 第一百六十四条
单选题 | 装卸部门使用跳板跨线装卸时，应在跳板两侧不少于（ ）m的线路上设置防护信号。 | 选项A: 10; 选项B: 20; 选项C: 30; 选项D: 40 | B | 行规 第一百六十四条
单选题 | 装卸部门设置防护信号，两个车组距离不足（ ）m时，应在两组车的外方设置防护信号。 | 选项A: 10; 选项B: 20; 选项C: 30; 选项D: 40 | D | 行规 第一百六十四条
单选题 | 向设有防护信号的线路上进行调车作业时，机车车辆不得侵入距防护信号（ ）m及其以内。 | 选项A: 10; 选项B: 20; 选项C: 30; 选项D: 40 | A | 行规 第一百六十四条
单选题 | 使用客列尾的旅客列车，尾部加挂客车不得超过 （ ）辆。 | 选项A: 20; 选项B: 5; 选项C: 3; 选项D: 2 | D | 行规第二十七条
单选题 | 装有蜜蜂的车辆，与标有（ ）的农药车不得编入同一列车。 | 选项A: GK; 选项B: GA; 选项C: GW; 选项D: G丰 | D | 行规第二十七条
单选题 | 蜜蜂车和生石灰车编在同一列车时应隔离（ ）辆以上，并将蜜蜂车挂在生石灰车的前部。 | 选项A: 1; 选项B: 2; 选项C: 3; 选项D: 4 | B | 行规第二十七条
单选题 | 小运转列车和调车作业时，机车与装载（ ）至 G9 货物的车辆可不隔离。 | 选项A: G1; 选项B: G2; 选项C: G3; 选项D: G4 | A | 行规第二十七条
单选题 | 装载 G4、G5、G7、G8 货物的车辆，编入小运转列车或调车时相互隔离（ ）辆。 | 选项A: 1; 选项B: 2; 选项C: 3; 选项D: 4 | A | 行规第二十七条
单选题 | 装载（ ）货物的车辆与装载 G7、G8 货物的车辆不得编入同一小运转列车或在同一调车车列进行调车作业。 | 选项A: G1; 选项B: G2; 选项C: G3; 选项D: G4 | C | 行规第二十七条
单选题 | 挂入供港澳的快运货物列车中的外贸出口家畜车应与牵引的机车隔离 （ ）辆。 | 选项A: 1; 选项B: 2; 选项C: 3; 选项D: 4 | D | 行规第二十七条
单选题 | （ ）表示装载易腐货物需要加快办理作业的车辆。 | 选项A: GK; 选项B: GW; 选项C: GA; 选项D: GB | A | 行规第二十七条
单选题 | （ ）表示由公安人员押运的装载重要物资的车辆。 | 选项A: GK; 选项B: GW; 选项C: GA; 选项D: GB | C | 行规第二十七条
单选题 | （ ）表示属“特种运输”中装载特种装备、特种材料、精密仪器和尖端保密产品的车辆。 | 选项A: GK; 选项B: GW; 选项C: GA; 选项D: GB | B | 行规第二十七条
单选题 | （ ）表示按规定须与装载蜜蜂的车辆进行隔离的农药车。 | 选项A: GK; 选项B: GW; 选项C: GA; 选项D: G丰 | D | 行规第二十七条
单选题 | （ ）表示装载有较高保价运输金额货物的车辆。 | 选项A: GK; 选项B: GW; 选项C: GA; 选项D: GB | D | 行规第二十七条
单选题 | （ ）表示装有禽畜、鱼苗等活动物的车辆。 | 选项A: GK; 选项B: GW; 选项C: G9; 选项D: GB | C | 行规第二十七条
单选题 | 装载高出车帮易窜动货物，是指（ ）及平装的方木、坑木、钢板、钢材。 | 选项A: 圆木、钢轨、毛竹; 选项B: 圆木、电杆、钢轨; 选项C: 圆木、电杆、毛竹; 选项D: 电杆、钢轨、毛竹 | B | 行规第二十七条
单选题 | 以客车底编组的列车自动制动机主管压力为（ ）kPa。 | 选项A: 600; 选项B: 590; 选项C: 500; 选项D: 490 | A | 行规第二十三条
单选题 | 以货车编组或客货车混合编组的列车，自动制动机主管压力为（ ）kPa。 | 选项A: 600; 选项B: 590; 选项C: 500; 选项D: 490 | C | 行规第二十三条
单选题 | 整列回送的客车底列车，辆数不得超过（ ）辆。 | 选项A: 20; 选项B: 12; 选项C: 10; 选项D: 5 | A | 行规第二十三条
单选题 | 大型养路机械停止自轮运行无动力回送时，须编挂于列车（ ）。 | 选项A: 尾部; 选项B: 中部; 选项C: 头部; 选项D: 中后部 | A | 行规第九十七条
单选题 | 大型养路机械禁止通过线路坡度超过( )的线路。 | 选项A: 6‰; 选项B: 10‰; 选项C: 20‰; 选项D: 33‰ | D | 行规第九十七条
单选题 | 大型养路机械由负责调车的机车编入列车时，连挂速度不得超过（ ）km/h。 | 选项A: 15; 选项B: 10; 选项C: 5; 选项D: 3 | D | 行规第九十七条
单选题 | 为保证调车工作的顺利进行，调车作业应按（ ）执行。 | 选项A: 《技规》; 选项B: 《行规》; 选项C: 《站细》; 选项D: 《铁路调车作业》 | D | 行规第六十九条
单选题 | “作业前准备制度”规定作业前按规定试验好（ ）。 | 选项A: 无线电台; 选项B: 两器连接; 选项C: 无线调车灯显设备; 选项D: 摄像手电 | C | 行规第六十九条
单选题 | 因借用固定线路而变更原计划的线路停留车顺序时，必须事先得到（ ）的同意。 | 选项A: 车站值班员; 选项B: 列车调度员; 选项C: 调车指挥人; 选项D: 调车领导人 | D | 行规第六十九条
单选题 | 调动破损的机车车辆有危及行车安全的可能时，应根据（ ）提出的要求进行调车。 | 选项A: 车辆段; 选项B: 机务段; 选项C: 有关段; 选项D: 车务段 | C | 行规第六十九条
单选题 | 调动军用车辆时，并应按照（ ）的要求办理。 | 选项A: 车务部门; 选项B: 机务部门; 选项C: 军运部门; 选项D: 客运部门 | C | 行规第六十九条
单选题 | 在进站信号机外制动距离内进站方向有超过（ ）的下坡道，而接车线末端无隔开设备的线路上接车时，其延续线路上禁止调车作业。 | 选项A: 2.5‰; 选项B: 6‰; 选项C: 1.5‰; 选项D: 3‰ | B | 行规第六十九条
单选题 | 对设有侵限绝缘轨道电路处所，控制台操纵人员必须认真确认（ ）并确认进路开通正确。 | 选项A: 机车车辆停留位置; 选项B: 机车停留位置; 选项C: 车辆停留位置; 选项D: 接通光带 | A | 行规第六十九条
单选题 | 机车越过调车信号机而未压上轨道绝缘，调车信号机仍能开放时，（ ）在确认调车信号机正确开放后，应通知司机并显示动车信号。 | 选项A: 机车乘务员; 选项B: 司机; 选项C: 调车人员; 选项D: 调车指挥人 | D | 行规第六十九条
单选题 | 遇天气恶劣，在（ ）看不见调车手信号时，应执行天气恶劣难以辨认信号时的调车作业办法。 | 选项A: 100m; 选项B: 150m; 选项C: 200m; 选项D: 300m | A | 行规第六十九条
单选题 | 遇天气恶劣，在驼峰上看不见（ ）时，应执行天气恶劣难以辨认信号时的调车作业办法。 | 选项A: 驼峰辅助信号; 选项B: 驼峰主体信号; 选项C: 峰下分歧道岔; 选项D: 峰下分界标 | C | 行规第六十九条
单选题 | 天气恶劣难以辨认信号时,由车站值班站长根据调车指挥人、司机或（ ）的报告发布命令改按本办法进行调车作业。 | 选项A: 车站值班员; 选项B: 调车领导人; 选项C: 调车区长; 选项D: 连结员 | C | 行规第六十九条
单选题 | 天气恶劣难以辨认信号时，（ ）调车作业中，使用听觉信号辅助。 | 选项A: 无线电; 选项B: 推进; 选项C: 本务机; 选项D: 手信号 | D | 行规第六十九条
单选题 | 天气恶劣难以辨认信号时,调车信号开放后，除遇有危及人身或行车安全情况外，禁止（ ）。 | 选项A: 变更; 选项B: 关闭; 选项C: 变更信号; 选项D: 关闭信号 | A | 行规第六十九条
单选题 | 天气恶劣难以辨认信号时,在纵向划区、横向划区或不划区的线路上，都不准两台机车在同一（ ）上进行调车作业。 | 选项A: 区域; 选项B: 线路; 选项C: 范围; 选项D: 区段 | B | 行规第六十九条
单选题 | 天气恶劣难以辨认信号时,连挂车辆或在尽头线上作业，应距停留车辆或车挡不少于（ ）处一度停车。 | 选项A: 20M; 选项B: 30M; 选项C: 40M; 选项D: 50M | B | 行规第六十九条
单选题 | 天气恶劣难以辨认信号时,在（ ）上取送车时，须接通全部软管，并在推进车列的前端配挂简易紧急制动阀。 | 选项A: 较长的岔线; 选项B: 岔线; 选项C: 较长的线路; 选项D: 线路 | A | 行规第六十九条
单选题 | 天气恶劣难以辨认信号时,设有驼峰的车站和使用（ ）的车站，应根据具体情况，制订保证安全的措施，列入《站细》。 | 选项A: 简易紧急制动阀; 选项B: 无线调车灯显设备; 选项C: 无线电联系; 选项D: 电话联系 | B | 行规第六十九条
单选题 | 遇天气恶劣，在（ ）m看不见调车手信号时，平面调车，不准溜放调车。 | 选项A: 200; 选项B: 100; 选项C: 500; 选项D: 50 | B | 行规第六十九条
单选题 | 转场或向岔线取送车辆，经由2.6‰至4‰的坡道时，应连结不少于车列的（ ）软管。 | 选项A: 四分之一; 选项B: 三分之一; 选项C: 二分之一; 选项D: 全部 | B | 行规第六十三条
单选题 | 转场或向岔线取送车辆，经由4.1‰至6‰的坡道时，应连结不少于车列的（ ）软管。 | 选项A: 四分之一; 选项B: 三分之一; 选项C: 二分之一; 选项D: 全部 | C | 行规第六十三条
单选题 | 经由（ ）‰以上坡道的到发线调车作业时，应连结车列的全部软管。 | 选项A: 2.5; 选项B: 6; 选项C: 4; 选项D: 1.5 | B | 行规第六十三条
单选题 | 调动乘有人员（押运人除外）的车辆（推峰除外）、5辆及其以上空客车（简易客车除外）以及向旅客列车进行摘挂作业时，应连结（ ）软管。 | 选项A: 四分之一; 选项B: 三分之一; 选项C: 二分之一; 选项D: 全部 | D | 行规第六十三条
单选题 | 跟踪出站调车时，应连结（ ）软管。 | 选项A: 四分之一; 选项B: 三分之一; 选项C: 二分之一; 选项D: 全部 | D | 行规第六十三条
单选题 | 以推进方式越出站界调车时，应连结（ ）软管。 | 选项A: 四分之一; 选项B: 三分之一; 选项C: 二分之一; 选项D: 全部 | D | 行规第六十三条
单选题 | 以解散作业为目的的牵出（ ）软管，此时，应严格控制速度，具体控制速度应在《站细》中明确。 | 选项A: 连结全部; 选项B: 不连结; 选项C: 连结三分之一; 选项D: 连结二分之一 | B | 行规第六十三条
单选题 | 手推调车时，调车速度不得超过（ ）km/h。 | 选项A: 15; 选项B: 10; 选项C: 5; 选项D: 3 | D | 行规第六十四条
单选题 | 尽头线停留机车车辆时，原则上应与车挡保持（ ）以上距离。 | 选项A: 30m; 选项B: 10m; 选项C: 50m; 选项D: 15m | B | 行规第六十条
单选题 | 必须利用尽头线终端10m进行装卸作业时，应经过批准列入（ ）。 | 选项A: 《站细》; 选项B: 《段细》; 选项C: 调车若干规定; 选项D: 调车国标 | A | 行规第六十条
单选题 | 曲线挂车时，必须在（ ）一度停车。 | 选项A: 十车处; 选项B: 五车处; 选项C: 连挂前; 选项D: 三车处 | C | 行规第六十条
单选题 | 尽头线调车，遇特殊情况须进入距线路终端（挡车器）10m以内，调车速度不得超过（ ）km/h。 | 选项A: 15; 选项B: 10; 选项C: 5; 选项D: 3 | C | 行规第六十条
单选题 | 连挂停留在曲线上的车辆，调车速度不得超过（ ）km/h。 | 选项A: 15; 选项B: 10; 选项C: 5; 选项D: 3 | D | 行规第六十条
单选题 | 发车进路是指由（ ）（有中岔时为列车后端）至相对进站信号机或站界标止的一段线路。 | 选项A: 列车前端; 选项B: 出站信号机; 选项C: 警冲标; 选项D: 轨道绝缘节 | A | 行规第六十五条
单选题 | 需要调动正在进行装卸作业的车辆时，应事先联系监装卸作业的（ ）。 | 选项A: 货运员; 选项B: 调车员; 选项C: 货运值班员; 选项D: 装卸值班员 | A | 行规第六十一条
单选题 | 中间加挂游车的跨装车组通过（ ）号及其以下道岔时不得推送调车。 | 选项A: 9; 选项B: 6; 选项C: 7; 选项D: 12 | A | 行规第六十一条
单选题 | 中间加挂游车的跨装车组通过9号及其以下道岔，必须推送时，推进速度不得超过（ ）。 | 选项A: 5km/h; 选项B: 7km/h; 选项C: 3km/h; 选项D: 9km/h | A | 行规第六十一条
单选题 | 调移超限车时，超限车与邻线车辆之间的距离，不得小于（ ）。 | 选项A: 100mm; 选项B: 150mm; 选项C: 200mm; 选项D: 350mm | D | 行规第六十一条
单选题 | 超限车的任何超限部位与建筑物或设备之间的距离不得小于（ ）。 | 选项A: 100mm; 选项B: 150mm; 选项C: 200mm; 选项D: 350mm | A | 行规第六十一条
单选题 | 调动装载GW货物车辆作业前由（ ）或车站值班员通知监督人员。 | 选项A: 调车区长; 选项B: 调车长; 选项C: 调车人员; 选项D: 车站站长 | A | 行规第六十一条
单选题 | 向停留装载GW货物车辆的线路溜放其他车辆或推送车辆时，必须留有（ ）以上的距离，严禁溜放连挂。 | 选项A: 30m; 选项B: 10m; 选项C: 50m; 选项D: 70m | B | 行规第六十一条
单选题 | 机车或者机车带有其他车辆接近、连挂标有GW的车辆，必须在距离停留车（ ）处一度停车。 | 选项A: 五车; 选项B: 十车; 选项C: 三车; 选项D: 一车 | B | 行规第六十一条
单选题 | 机车或者机车带有其他车辆接近、连挂标有GW的车辆，接近被连挂车辆时，以不超过（ ）的速度连挂。 | 选项A: 3km/h; 选项B: 5km/h; 选项C: 7km/h; 选项D: 9km/h | A | 行规第六十一条
单选题 | 调动装载GW货物的车辆时，须连结不少于（ ）车辆的软管。 | 选项A: 五分之一; 选项B: 四分之一; 选项C: 二分之一; 选项D: 全部 | A | 行规第六十一条
单选题 | 调动专运、公务及特种用途车辆时速度不得超过（ ）。 | 选项A: 3km/h; 选项B: 5km/h; 选项C: 10km/h; 选项D: 15km/h | C | 行规第六十一条
单选题 | 接近、连挂标有GW的车辆，或者机车带有GW车辆与其他车辆连挂时，调车速度不得超过（ ）km/h。 | 选项A: 15; 选项B: 10; 选项C: 5; 选项D: 3 | D | 行规第六十一条
单选题 | 车钩防跳插销损坏、丢失、失效，需更换或补装时，由（ ）负责。 | 选项A: 车站人员; 选项B: 列检人员; 选项C: 提钩人员; 选项D: 车辆人员 | B | 行规第三十八条
单选题 | 列车中车钩防跳插销的检查，由（ ）负责。 | 选项A: 车站人员; 选项B: 列检人员; 选项C: 提钩人员; 选项D: 车辆人员 | D | 行规第三十八条
单选题 | 车钩防跳插销的撤除，由（ ）负责。 | 选项A: 车站人员; 选项B: 列检人员; 选项C: 提钩人员; 选项D: 车辆人员 | C | 行规第三十八条
单选题 | 列车机车与动车组过渡车钩的连结与摘解，由（ ）负责。 | 选项A: 车站人员; 选项B: 列检人员; 选项C: 提钩人员; 选项D: 随车机械师 | D | 行规第三十八条
单选题 | 中途折角变更运行方向的货物列车，列车尾部（ ）辆之内禁止编挂关门车。 | 选项A: 5; 选项B: 3; 选项C: 2; 选项D: 1 | B | 行规第三十七条
单选题 | 编入货物列车的关门车数超过现车总辆数（ ）时，须计算闸瓦压力。 | 选项A: 12%; 选项B: 10%; 选项C: 6%; 选项D: 2.5% | C | 行规第三十七条
单选题 | 单机挂车，线路坡度超过 12‰的区段，挂车辆数不得超过 （ ） 辆。 | 选项A: 20; 选项B: 11; 选项C: 10; 选项D: 5 | C | 行规第三十五条
单选题 | 单机附挂空客车时，不得超过（ ）辆。 | 选项A: 11; 选项B: 10; 选项C: 5; 选项D: 2 | C | 行规第三十五条
单选题 | 单机挂风动石砟车组时，准挂（ ）辆。 | 选项A: 20; 选项B: 11; 选项C: 10; 选项D: 5 | B | 行规第三十五条
单选题 | 客车外部洗刷作业通过洗车机时，调车速度不得超过（ ）km/h | 选项A: 15; 选项B: 10; 选项C: 5; 选项D: 3 | C | 行规第四十八条
单选题 | 在设有轨道衡、超偏载检测及超限检测装置的线路上应（ ）通过，正常情况下不得在检测设备上停留。 | 选项A: 加速; 选项B: 匀速; 选项C: 减速; 选项D: 正常 | B | 行规第四十八条
单选题 | 调车作业中，扳道人员要盯计划、盯信号、盯（ ），认真执行“扳道四程序”。 | 选项A: 调车进路; 选项B: 道岔; 选项C: 机车车辆; 选项D: 调车计划 | C | 行规第四十八条
单选题 | 信号操纵人员应根据控制台显示随时掌握机车车辆动态，按照规定的操作程序准备进路和监督作业，并在调车作业计划上（ ）。 | 选项A: 打勾; 选项B: 折划; 选项C: 逐钩抹消; 选项D: 注明标记 | C | 行规第四十八条
单选题 | 瞭望距离不足 100m 时，应适当降低调车速度， 在空线上牵引运行时不准超过（ ）。 | 选项A: 15km/h; 选项B: 20km/h; 选项C: 25km/h; 选项D: 30km/h | A | 行规第四十八条
单选题 | 配有两台及其以上调车机作业的车站，应按（ ）和工作任务，划分调车区。 | 选项A: 线路配置; 选项B: 场别; 选项C: 作业地点; 选项D: 作业时间 | A | 行规第四十九条
单选题 | 横向划区的，两区之间应有不少于（ ）的安全距离，并须设有界标。 | 选项A: 100m; 选项B: 50m; 选项C: 30m; 选项D: 10m | C | 行规第四十九条
单选题 | 纵向划区时，按调车机分别固定（ ），以线路警冲标或分界道岔为界。 | 选项A: 作业时间; 选项B: 作业线路; 选项C: 作业地点; 选项D: 作业区域 | B | 行规第四十九条
单选题 | 在一般情况下，每个调车区只准一台调车机车按（ ）进行作业。 | 选项A: 固定时间; 选项B: 固定线路; 选项C: 固定范围; 选项D: 固定人员 | C | 行规第四十九条
单选题 | 灯显设备故障时，应停止调车作业，重新布置安全事项后，由（ ）通知调车领导人、机车乘务组、调车人员，改用调车手信号作业。 | 选项A: 调车区长; 选项B: 调车长; 选项C: 车站调度员; 选项D: 车站值班员 | B | 行规第四十五条
单选题 | 调车作业中不准更换灯显电台，确需更换时，必须停车并重新（ ）。 | 选项A: 试机; 选项B: 通话试验; 选项C: 试验; 选项D: 开机 | C | 行规第四十五条
单选题 | 调车作业中遇机控器重启时，司机应通知（ ），调车指挥人应重新组织试验。 | 选项A: 调车指挥人; 选项B: 调车长; 选项C: 调车作业人员; 选项D: 车站值班员 | A | 行规第四十五条
单选题 | 调动乘坐旅客的车辆及（ ）时均须全部接通软管，并充风至定压。 | 选项A: 整列空客车底; 选项B: 客车底; 选项C: 军用列车; 选项D: 集装箱平板车 | A | 行规第五十八条
单选题 | 旅客列车中途站加挂客车时，由客列检将（ ）转交车辆乘务员， | 选项A: 调车计划; 选项B: 调度命令; 选项C: 加挂车号; 选项D: 加挂车型 | B | 行规第五十八条
单选题 | 旅客列车摘挂车辆，原则上应在（ ）站进行。 | 选项A: 始发、终到; 选项B: 编组; 选项C: 区段; 选项D: 中间 | A | 行规第五十八条
单选题 | 旅客列车摘挂车辆，因特殊原因必须在中途站摘挂时，车站须指派（ ）现场重点监控， | 选项A: 胜任人员; 选项B: 调车工班长; 选项C: 调车指导; 选项D: 干部 | D | 行规第五十八条
单选题 | 旅客列车进行摘挂作业时，必须连结（ ）软管。 | 选项A: 一半; 选项B: 三分之一; 选项C: 全部; 选项D: 五分之一 | C | 行规第五十八条
单选题 | 旅客列车进行摘挂作业时，应在距停留车（ ）处一度停车。 | 选项A: 5m; 选项B: 7m; 选项C: 10m; 选项D: 3m | C | 行规第五十八条
单选题 | 旅客列车进行摘挂作业时，应以不超过（ ）的速度进行连挂。 | 选项A: 5km/h; 选项B: 7km/h; 选项C: 3km/h; 选项D: 9km/h | C | 行规第五十八条
单选题 | 终到旅客列车客运作业完毕后，（ ）应立即组织列车员按规定锁闭车门。 | 选项A: 列车长; 选项B: 调车长; 选项C: 客运值班员; 选项D: 车站值班员 | A | 行规第五十八条
单选题 | 空调旅客列车在解编调车作业前，应通知（ ）派人摘解车端电气连接线。 | 选项A: 客运段; 选项B: 有关段; 选项C: 机务段; 选项D: 车辆段 | D | 行规第五十八条
单选题 | 对装有密封风挡的客车进行甩挂作业前，必须通知（ ）部门。 | 选项A: 车务; 选项B: 机务; 选项C: 车辆; 选项D: 客运 | C | 行规第五十八条
单选题 | 对装有密封风挡的客车进行甩挂作业时由（ ）人员负责风挡的摘解和渡板的处理， | 选项A: 调车; 选项B: 客运; 选项C: 车辆; 选项D: 车站 | C | 行规第五十八条
单选题 | 集中供电车列的调车作业，其车辆的摘挂和软管的摘结由（ ）人员负责； | 选项A: 客运作业; 选项B: 调车作业; 选项C: 列检作业; 选项D: 机务作业 | B | 行规第五十八条
单选题 | 密接式车钩调车时，应通知列检人员（ ）到场并打开车门，以便于调车作业。 | 选项A: 客运值班员; 选项B: 车辆乘务员; 选项C: 客运员; 选项D: 铁路公安 | B | 行规第五十八条
单选题 | 使用中间体过渡车钩进行调车时，可不连结软管，一次调车连挂客车不得超过（ ）辆。 | 选项A: 一; 选项B: 二; 选项C: 三; 选项D: 四 | D | 行规第五十八条
单选题 | 使用中间体过渡车钩进行调车时，可不连结软管，运行速度不得超过（ ）。 | 选项A: 3km/h; 选项B: 5km/h; 选项C: 10km/h; 选项D: 15km/h | D | 行规第五十八条
单选题 | 使用中间体过渡车钩进行调车时，可不连结软管，中间体过渡车钩的拆装由（ ）负责。 | 选项A: 车务部门; 选项B: 机务部门; 选项C: 车辆部门; 选项D: 客运部门 | C | 行规第五十八条
单选题 | 使用中间体过渡车钩进行调车时，运行速度不得超过（ ）km/h。 | 选项A: 30; 选项B: 15; 选项C: 20; 选项D: 10 | B | 行规第五十八条
单选题 | 旅客列车在中途站摘挂车辆，连挂时，调车速度不得超过（ ）km/h。 | 选项A: 15; 选项B: 10; 选项C: 5; 选项D: 3 | D | 行规第五十八条
单选题 | 车站值班员担任调车领导人时，书面调车作业计划可由助理值班员或（ ）编制。 | 选项A: 调车长; 选项B: 连结员; 选项C: 胜任人员; 选项D: 调车人员 | A | 行规第五十二条
单选题 | 中间站利用本务机车调车时，调车领导人在填写调车作业示意图前，须派人检查，并根据检查人的汇报，在示意图标注（ ）。 | 选项A: 防溜措施; 选项B: 停留车数量; 选项C: 停留车车种、空重以及位置; 选项D: 停留车辆数、位置 | D | 行规第五十二条
单选题 | 旅客列车甩挂作业，应在调车作业通知单内注明（ ）。 | 选项A: 客车; 选项B: 一度停车; 选项C: 甩挂车车号; 选项D: 限速连挂 | C | 行规第五十二条
单选题 | 调车领导人与（ ）必须亲自交接计划。 | 选项A: 调车指挥人; 选项B: 连结员; 选项C: 调车人员; 选项D: 司机 | A | 行规第五十二条
单选题 | （ ）应根据调车作业计划制定具体作业方法，连同注意事项，亲自向司机交递和传达。 | 选项A: 调车领导人; 选项B: 调车指挥人; 选项C: 车站值班员; 选项D: 连结员 | B | 行规第五十二条
单选题 | 调车指挥人向司机和调车作业有关人员交付调车作业通知单时，应重点转达（ ）。 | 选项A: 作业方法; 选项B: 列车到发时刻; 选项C: 作业分工情况; 选项D: 关键注意事项 | D | 行规第五十二条
单选题 | 中间站下达、传达（ ）、道口员的调车作业计划，可先口头布置三钩。 | 选项A: 连结员; 选项B: 调车长; 选项C: 扳道员; 选项D: 司机 | C | 行规第五十二条
单选题 | 使用无线通信设备传达调车作业计划时，必须有（ ）功能。 | 选项A: 复诵; 选项B: 播放; 选项C: 上传; 选项D: 录音 | D | 行规第五十二条
单选题 | 调车领导人变更计划时，必须布置（ ），并按规定传达。 | 选项A: 调车指挥人; 选项B: 连结员; 选项C: 司机; 选项D: 调车人员 | A | 行规第五十二条
单选题 | 非集中区调车，单机或机车牵引运行时，由（ ）要道。 | 选项A: 调车长; 选项B: 调车人员; 选项C: 司机; 选项D: 扳道员 | C | 行规第五十九条
单选题 | 非集中区调车，推进时，由负责确认进路的（ ）要道。 | 选项A: 调车长; 选项B: 调车人员; 选项C: 司机; 选项D: 扳道员 | B | 行规第五十九条
单选题 | 非集中区调车，未得到（ ）的股道号码和道岔开通信号，不准越过警冲标。 | 选项A: 调车长; 选项B: 调车人员; 选项C: 扳道人员; 选项D: 车站值班员 | C | 行规第五十九条
单选题 | 调车作业中遇开放的调车信号机突然熄灭，推进作业时前方领车人员应立即显示（ ）。 | 选项A: 停车信号; 选项B: 并呼叫“停车”; 选项C: 紧急停车信号; 选项D: 并呼叫“紧急停车” | C | 行规第五十九条
单选题 | 作业时调车信号机临时灭灯（熄灭）时，应立即与车站值班员联系问明信号关闭原因，并向车站值班员报告车列（ ）。 | 选项A: 所处位置; 选项B: 压信号机位置; 选项C: 压岔位置; 选项D: 运行状况 | A | 行规第五十九条
单选题 | 调车指挥人在指挥调车作业时，应选择既能看见调车进路和停留车辆，又能使（ ）看见其显示信号的位置。 | 选项A: 领车人员; 选项B: 司机; 选项C: 机车乘务员; 选项D: 调车人员 | B | 行规第五十六条
单选题 | （ ）原则上应与司机同侧作业。 | 选项A: 调车人员; 选项B: 调车指挥人; 选项C: 连结员; 选项D: 调车长 | A | 行规第五十六条
单选题 | 不在司机一侧作业且采用手信号调车时，推进调车的速度不得超过（ ）km/h。 | 选项A: 10; 选项B: 15; 选项C: 20; 选项D: 30 | B | 行规第五十六条
单选题 | 调动装载爆炸品车辆时的调车速度不得超过（ ）km/h。 | 选项A: 30; 选项B: 20; 选项C: 15; 选项D: 10 | C | 行规第五十六条
单选题 | 调动乘坐旅客的车辆时的调车速度不得超过（ ）km/h。 | 选项A: 30; 选项B: 15; 选项C: 20; 选项D: 40 | B | 行规第五十六条
单选题 | 调动装载气体类危险货物车辆时的调车速度不得超过（ ）km/h。 | 选项A: 15; 选项B: 30; 选项C: 20; 选项D: 10 | A | 行规第五十六条
单选题 | 调动装载超限货物的车辆时的调车速度不得超过（ ）km/h。 | 选项A: 30; 选项B: 20; 选项C: 10; 选项D: 15 | D | 行规第五十六条
单选题 | 不在司机一侧作业且采用手信号调车时，推进调车的速度不得超过（ ）km/h。 | 选项A: 15; 选项B: 30; 选项C: 20; 选项D: 10 | A | 行规第五十六条
单选题 | 调动专运、公务、特种用途车辆，不得超过（ ）km/h。 | 选项A: 30; 选项B: 20; 选项C: 10; 选项D: 5 | C | 行规第五十六条
单选题 | 在同一线路内连续连挂作业时，如车组间隔距离不大于十车，可以不超过（ ）的速度不停车连续连挂。 | 选项A: 3km/h; 选项B: 5km/h; 选项C: 7km/h; 选项D: 10km/h | B | 行规第五十七条
单选题 | 连续连挂作业中连挂车组间隔超过（ ）车时必须试拉。 | 选项A: 10; 选项B: 5; 选项C: 3; 选项D: 1 | A | 行规第五十七条
单选题 | 在正线、到发线以及与正线、到发线接轨而无平行进路或隔开设备的其他线路上调车，停留车辆原则上应停于距警冲标（ ）以上. | 选项A: 100m; 选项B: 10m; 选项C: 30m; 选项D: 50m | D | 行规第五十七条
单选题 | 简易紧急制动阀由（ ）指定人员负责保管和交接。 | 选项A: 调车长; 选项B: 车站值班员; 选项C: 《站细》; 选项D: 使用单位 | D | 行规第五十七条
单选题 | 同一线路内如车组间隔距离不大于十车，可以不超过（ ）km/h的速度不停车连续连挂。 | 选项A: 15; 选项B: 10; 选项C: 5; 选项D: 3 | C | 行规第五十七条
单选题 | 对车体端墙上已涂打“接触网下操作注意安全”标记的（ ）类车辆，准许使用下方人力制动机进行防溜。 | 选项A: 棚车、罐车; 选项B: 敞车、平车; 选项C: 棚车、敞车; 选项D: 冷藏车、敞车 | C | 行规第五十三条
单选题 | 挑选闸型，首先选用（ ），其次选用螺丝闸，并检查拉杆，调整闸链。 | 选项A: 标准闸; 选项B: 脚踏闸; 选项C: 手闸; 选项D: 链条闸 | D | 行规第五十三条
单选题 | 设有接触网的线路上，严禁登上棚车、（ ）或机械冷藏车（含在区间登上敞车）使用人力制动机及进行其他作业。 | 选项A: JSQ车; 选项B: 家畜车; 选项C: 敞车; 选项D: 特种用途车 | B | 行规第五十三条
单选题 | 制动人员对分工制动的车组，应选标不选杂、选前不选后、选重不选空、选大不选小、选双不选单、（ ）。 | 选项A: 选高不选低; 选项B: 选多不选少; 选项C: 选好不选坏; 选项D: 选近不选远 | A | 行规第五十三条
单选题 | 在接触网导线距轨面高度为（ ）mm及其以上的线路上使用敞车人力制动机时，作业人员不准踏在高于人力制动机踏板的车帮上或货物上。 | 选项A: 6200; 选项B: 5800; 选项C: 6330; 选项D: 6000 | A | 行规第五十三条
单选题 | 在纵向划区及未划区的有车线上，禁止在同一线路上进行（ ）作业。 | 选项A: 溜放; 选项B: 推进; 选项C: 对向; 选项D: 连挂 | C | 行规第五十条
单选题 | 段管线内配有调车机车（动力）时，调车工作由（ ）自行负责。 | 选项A: 机务段; 选项B: 工务段; 选项C: 车站; 选项D: 该段 | D | 行规第五十五条
单选题 | 段管线内未配有调车机车（动力）时，取送车作业由（ ）负责， | 选项A: 机务段; 选项B: 工务段; 选项C: 车站; 选项D: 该段 | C | 行规第五十五条
单选题 | 动车段（所）的调车工作由（ ）统一领导。 | 选项A: 动车所值班员; 选项B: 动车所调度; 选项C: 车站值班员; 选项D: 列车调度员 | B | 行规第五十一条
单选题 | 昼间拢起的手信号旗或单臂转动作圆形为（ ）信号 | 选项A: 好了; 选项B: 加速; 选项C: 减速; 选项D: 联络 | A | 行规第一百六十二条
单选题 | 铁路工作人员发现车辆车门打开时，立即向（ ）汇报 | 选项A: 调车领导人; 选项B: 车站值班员; 选项C: 调车指挥人; 选项D: 车站调度员 | B | 行规第一百三十八条
单选题 | 车辆挤岔后如机车车辆停在道岔上时，不得（ ）。 | 选项A: 前进; 选项B: 后退; 选项C: 移动; 选项D: 停车 | B | 行规第一百三十八条
单选题 | 车辆挤岔后如须后退时，应检查尖轨损伤程度，不影响行车时，将（ ）后，方可进行。 | 选项A: 检查确认; 选项B: 进路开通; 选项C: 尖轨固定; 选项D: 尖轨紧固 | D | 行规第一百三十八条
单选题 | 轨道电路分路不良区段调车作业时，询问并得到（ ）汇报机车车辆出清道岔轨道电路分路不良区段后，方可扳动道岔，开放信号。 | 选项A: 调车人员; 选项B: 司机; 选项C: 调车人员或司机; 选项D: 胜任人员 | C | 行规第一百五十四条
单选题 | 插有“限速连挂”表示牌的车辆，（ ）时不得超过2km/h。 | 选项A: 推送作业; 选项B: 连挂作业; 选项C: 溜放作业; 选项D: 溜放连挂 | D | 行规附表2
单选题 | 正常情况下中间站不得利用单班单司机值乘列车的（ ）进行调车作业。 | 选项A: 非驻站调机; 选项B: 非固定调机; 选项C: 本务机车; 选项D: 自轮运转设备 | C | 行规附件13
单选题 | 单班单司机调车作业，（ ）不在司机室时可使用无线电台进行呼唤应答。 | 选项A: 调车指挥人; 选项B: 调车长; 选项C: 调车人员; 选项D: 司机 | A | 行规附件13
单选题 | 在位于超过（ ）‰坡度的线路上停留车辆装卸作业时，应连挂机车后方可进行。 | 选项A: 3; 选项B: 4; 选项C: 5; 选项D: 6 | D | 行规附件2
单选题 | 在位于超过6‰坡度的线路上停留车辆装卸作业时，应（ ）后方可进行。 | 选项A: 采取双防溜; 选项B: 拧紧不少于1:4人力制动机; 选项C: 铁鞋止轮; 选项D: 连挂机车 | D | 行规附件2
单选题 | 在超过（ ）坡度的线路上停留车辆应采取安全的防溜措施。 | 选项A: 1.5‰; 选项B: 2.0‰; 选项C: 2.5‰; 选项D: 4‰ | C | 行规附件2
单选题 | 在超过2.5‰坡度的线路上，仅拧紧人力制动机防溜时与停留车辆数量比例应不少于（ ）。 | 选项A: 0.5; 选项B: 0.33333; 选项C: 0.25; 选项D: 0.2 | C | 行规附件2
单选题 | 停留车辆的防溜应以（ ）为主。 | 选项A: 人力制动机; 选项B: 木止轮器; 选项C: 防溜铁鞋; 选项D: 防溜枕木 | A | 行规附件2
单选题 | 指定存放客车底的中间站，整列停放的客车底应采取两端两条钢轨上放置木止轮器并加装（ ）的防溜措施。 | 选项A: 拧紧手制动机; 选项B: 防溜枕木; 选项C: 防溜铁鞋; 选项D: 人力制动机紧固器 | B | 行规附件2
单选题 | 对中间站停放因故障临时甩车的客车，采取两端放置木止轮器并（ ）的防溜措施。 | 选项A: 拧紧手制动机; 选项B: 设置防溜枕木; 选项C: 设置防溜铁鞋; 选项D: 设置人力制动机紧固器 | A | 行规附件2
单选题 | 停留客车邻靠站台时，可在一条钢轨上车列两端台车架最外车轮（ ）各放置木止轮器进行防溜。 | 选项A: 两侧相对方向; 选项B: 两侧同一方向; 选项C: 内侧相对方向; 选项D: 内侧同一方向 | A | 行规附件2
单选题 | 人力制动机故障的车辆遇特殊情况必须单独停留时，两端应使用（ ）一种防溜措施进行防溜。 | 选项A: 木止轮器; 选项B: 防溜枕木; 选项C: 防溜铁鞋; 选项D: 止轮器 | C | 行规附件2
单选题 | 执行两种防溜措施的车站和线路，连挂前可撤除一种防溜措施（ ）。 | 选项A: 人力制动机; 选项B: 防溜铁鞋或木止轮器; 选项C: 人力制动机紧固器; 选项D: 防溜枕木 | B | 行规附件2
单选题 | 在挂有接触网导线的线路上，对不能采用人力制动机防溜的车辆，应使用人力制动机紧固器或（ ）防溜。 | 选项A: 木止轮器; 选项B: 防溜枕木; 选项C: 防溜铁鞋; 选项D: 放风制动 | C | 行规附件2
单选题 | 使用防溜枕木防溜时，应在距停留车辆不大于（ ）m处放置。 | 选项A: 5; 选项B: 10; 选项C: 15; 选项D: 20 | A | 行规附件2
单选题 | 尽头式车站正线上停留车辆的防溜执行（ ）防溜规定。 | 选项A: 调车线; 选项B: 到发线; 选项C: 货物线; 选项D: 段管线 | B | 行规附件2
单选题 | 防溜枕木应进行防腐处理，两端（ ）mm应涂有反光材料的红色油漆。 | 选项A: 100; 选项B: 200; 选项C: 300; 选项D: 500 | C | 行规附件2
单选题 | 到达列车，列车进站停车后，车站应按规定及时（ ）对车列或停留的车辆采取防溜措施。 | 选项A: 原则上不超过10min; 选项B: 原则上不超过15min; 选项C: 原则上不超过20min; 选项D: 原则上不超过30min | C | 行规附件2
单选题 | 中间站有调车作业的列车，列车进站停车后，司机应使车列处于（ ）状态。 | 选项A: 制动保压; 选项B: 制动; 选项C: 缓解; 选项D: 紧急制动 | A | 行规附件2
单选题 | 梯形的木止轮器两侧木柄长（ ）cm。 | 选项A: 6; 选项B: 7.5; 选项C: 8.5; 选项D: 10 | C | 行规附件2
单选题 | 设置人力制动机（紧固器）前，应排尽该车（ ）余风，并确认车辆缓解和闸链完好。 | 选项A: 副风缸; 选项B: 制动缸; 选项C: 制动主管; 选项D: 制动软管 | B | 行规附件2
单选题 | 防溜枕木应设置在岔线衔接最外方道岔内方距警冲标不少于（ ）m处，。 | 选项A: 5; 选项B: 10; 选项C: 15; 选项D: 20 | B | 行规附件2
单选题 | 电气化区段在挂有接触网导线的线路上，对不能采用人力制动机防溜的车辆，应使用（ ）。 | 选项A: 防溜枕木; 选项B: 木止轮器; 选项C: 防溜铁鞋; 选项D: 人力制动机紧固器或防溜铁鞋防溜 | D | 行规附件2
单选题 | 利用无线电台指挥调车作业必须使用（ ）。 | 选项A: 灯显设备; 选项B: 两器连接设备; 选项C: 列车运行监控装置; 选项D: 机控器 | A | 行规附件3
单选题 | 调车作业必须执行（ ）。 | 选项A: 逐级领导; 选项B: 单一指挥; 选项C: 统一指挥; 选项D: 统一领导 | B | 行规附件3
单选题 | 平面调车作业时，（ ）只有在指挥单机或机车牵引车辆起动运行时使用。 | 选项A: 推进信号; 选项B: 连接信号; 选项C: 起动信号; 选项D: 动车信号 | C | 行规附件3
单选题 | 允许调车指挥人在机车带车不超过（ ）时直接显示灯显信号指挥作业。 | 选项A: 10辆; 选项B: 5辆; 选项C: 2辆; 选项D: 3辆 | B | 行规附件3
单选题 | 在连挂作业中，当推送车列与被挂车辆的距离不足（ ）车时，呼叫实际距离。 | 选项A: 10; 选项B: 5; 选项C: 3; 选项D: 7 | C | 行规附件3
单选题 | 凡电台信号（指令）不清、机控器发出“（ ）”语音报警时应立即停车。 | 选项A: 十、五、三、一车; 选项B: 自检完成; 选项C: 故障停车; 选项D: 注意注意 | C | 行规附件3
单选题 | 连结员按压无线电台红色按钮（0.5s）为（ ）信号。 | 选项A: 紧急停车; 选项B: 停车; 选项C: 减速; 选项D: 推进 | A | 行规附件3
单选题 | 连结员按压无线电台黄色按钮（ ）为解锁信号。 | 选项A: 3s; 选项B: 1.5s; 选项C: 2s; 选项D: 1s | D | 行规附件3
单选题 | 无线灯显调车电台试验时，调车指挥人按分工代号顺序（ ）呼叫：“×号试机。” | 选项A: 依次; 选项B: 逐个; 选项C: 每个; 选项D: 连续 | B | 行规附件3
单选题 | 调车人员确认无线灯显调车电台试验良好后，呼叫：（ ）。 | 选项A: “×号好”; 选项B: “×号电台好”; 选项C: “×号信号好”; 选项D: “×号有” | B | 行规附件3
单选题 | 调车作业中变更计划时，由（ ）复诵。 | 选项A: 调车长; 选项B: 指定人员; 选项C: 连结员; 选项D: 司机 | B | 行规附件3
单选题 | 无线灯显调车要道还道，调车指挥人呼叫：（ ）。 | 选项A: “准备×道进路”; 选项B: “×号，准备×道进路”; 选项C: “×号，准备进路”; 选项D: “×号，请求×道进路” | B | 行规附件3
单选题 | 无线灯显调车连结员准备好进路后呼叫：（ ）。 | 选项A: “×号汇报，×道开通”; 选项B: “×道开通”; 选项C: “×号汇报，准备完毕”; 选项D: “汇报，×道开通” | A | 行规附件3
单选题 | 调车组负责扳动的道岔，不能提前准备进路时应在道岔前（ ）。 | 选项A: 减速通过; 选项B: 可以通过; 选项C: 一度停车; 选项D: 停车 | C | 行规附件3
单选题 | 执行“问路”调车时，车站值班员未得到调车人员的要道请示不得（ ）排列调车进路。 | 选项A: 独自; 选项B: 自行; 选项C: 擅自; 选项D: 单独 | C | 行规附件3
单选题 | 连续连挂作业，最后（ ）必须一度停车后再进行连挂。 | 选项A: 一辆; 选项B: 一组车; 选项C: 一钩; 选项D: 两辆 | B | 行规附件3
单选题 | 牵出作业车列起动后，0号要注意调车人员（ ）等情况。 | 选项A: 安全上车; 选项B: 上下车; 选项C: 作业动态; 选项D: 上车位置 | A | 行规附件3
单选题 | 开口辆数（ ）及其以上时应附有开口车号。 | 选项A: 五辆; 选项B: 七辆; 选项C: 十辆; 选项D: 十一辆 | C | 行规附件3
单选题 | 推进运行，连结员掌握停车位置，呼叫：（ ）及“减速”、“停车”信号。 | 选项A: “推进”; 选项B: “十车、五车、三车、一车”距离信号; 选项C: “起动”; 选项D: “连接” | B | 行规附件3
单选题 | 平面溜放作业，连结员在车列牵出后、溜放作业前，呼叫：（ ）。 | 选项A: “试闸好。”; 选项B: “×号×道试闸好。”; 选项C: “×号试闸好。”; 选项D: “×号汇报，×道试闸好。” | B | 行规附件3
单选题 | 平面溜放作业，提钩人员做好提钩准备后，呼叫：（ ）。 | 选项A: “提钩准备好”; 选项B: “准备好”; 选项C: “×号准备好”; 选项D: “×道溜放准备好” | A | 行规附件3
单选题 | 溜放作业前应按规定做好（ ）。 | 选项A: 选闸; 选项B: 盘好闸链; 选项C: 一闸二试; 选项D: 放下制动锤 | C | 行规附件3
单选题 | 利用调车无线灯显设备指挥平面溜放作业时，达到需要的速度后，显示（ ）信号。 | 选项A: “停车”; 选项B: “十五三一车”、“停车”; 选项C: “减速”、“停车”; 选项D: “减速” | C | 行规附件3
单选题 | 平面溜放作业，提钩人员应根据调车长（ ）信号并在车列起动后，掌握适当的时机提钩。 | 选项A: “起动”; 选项B: “溜放”; 选项C: “推进”; 选项D: “连接” | B | 行规附件3
单选题 | 连结员进档作业用语为：（ ）。 | 选项A: “×号进车档作业,×号作业完毕，撤离车档”; 选项B: “进车档，××（作业内容）,×号×道作业完毕”; 选项C: “×号进车档，××（作业内容）,×号作业完毕”; 选项D: “×号进车档,×号进档作业完毕” | C | 行规附件3
单选题 | 使用后的“中间站调车关键程序控制表”应保存（ ）。 | 选项A: 三个月; 选项B: 一年; 选项C: 半年; 选项D: 二年 | B | 行规附件4
单选题 | （ ）的中间站进行调车作业时，应严格按调车预案安排调车作业。 | 选项A: 无固定调车组; 选项B: 固定调机; 选项C: 固定调车组; 选项D: 无固定调机 | A | 行规附件4
单选题 | （ ）调车按规定由调车指挥人“问路”。 | 选项A: 推进; 选项B: 连挂; 选项C: 溜放; 选项D: 牵引 | D | 行规附件4
单选题 | 返岔作业时，机车车辆应运行至返岔地点（ ）后，方准“问路”。 | 选项A: 呼唤应答; 选项B: 要道还道; 选项C: 停妥; 选项D: 确认信号 | C | 行规附件4
单选题 | （ ）及以下集中联锁的车站调车进路必须一次排列到到发线、调车线、牵出线、机待线等股道，不准分段排列调车进路。 | 选项A: 二等; 选项B: 区段站; 选项C: 四等; 选项D: 三等 | D | 行规附件4
单选题 | 禁止将安全挂钩挂于车辆（ ）上、篷布绳索上或其他未规定的处所。 | 选项A: 闸盘; 选项B: 扶手; 选项C: 车梯; 选项D: 闸盘和闸杆固定杆之间的闸杆 | A | 行规附件5
单选题 | 无联锁的道岔表示器（包括转辙装置和导管装置）由（ ）负责维修。 | 选项A: 车站; 选项B: 电务; 选项C: 工务; 选项D: 供电 | C | 行规附件9
单选题 | 安装在车档上的车档表示器，由（ ）负责维修。 | 选项A: 车挡的管理单位; 选项B: 工务; 选项C: 车站; 选项D: 电务 | A | 行规附件9
单选题 | 当驼峰信号机由开放转为关闭时，应以（ ）为辅助信号。 | 选项A: 音响; 选项B: 手信号; 选项C: 鸣笛; 选项D: 红灯 | A | 技规第118条
单选题 | 一切建（构）筑物、设备，均不得侵入（ ）。 | 选项A: 机车车辆限界; 选项B: 基本建筑限界; 选项C: 隧道建筑限界; 选项D: 铁路建筑限界 | D | 技规第14条
单选题 | 机车车辆无论空、重状态，均不得超出（ ）。 | 选项A: 机车车辆限界; 选项B: 基本建筑限界; 选项C: 隧道建筑限界; 选项D: 铁路建筑限界 | A | 技规第14条
单选题 | 到发线间或到发线与其他线直线部分铁路线间距最小距离不得小于（ ）mm。 | 选项A: 4000; 选项B: 4500; 选项C: 5000; 选项D: 5500 | C | 技规第15条
单选题 | 调车作业繁忙车站，牵出线与其相邻线线间距最小距离不得小于（ ）mm。 | 选项A: 5000; 选项B: 5500; 选项C: 6000; 选项D: 6500 | D | 技规第15条
单选题 | 站内（ ）须保证能通过超限货物列车。 | 选项A: 正线; 选项B: 到发线; 选项C: 调车线; 选项D: 牵出线 | A | 技规第15条
单选题 | 我国现有机车按牵引动力方式分为电力机车、（ ）。 | 选项A: 柴油机车; 选项B: 内燃机车; 选项C: 汽油机车; 选项D: 蒸汽机车 | B | 技规第165条
单选题 | 车辆按用途分为客车、货车及（ ）。 | 选项A: 试验车; 选项B: 轨道检查车; 选项C: 检衡车; 选项D: 特种用途车 | D | 技规第177条
单选题 | 轴重（ ） t及以上的货车应装有脱轨自动制动装置。 | 选项A: 21; 选项B: 22; 选项C: 23; 选项D: 25 | C | 技规第181条
单选题 | 站内线路的道岔及车站与其他单位所管线路相衔接的道岔（包括防护道岔），由（ ）负责管理。 | 选项A: 车站; 选项B: 工务; 选项C: 产权单位; 选项D: 电务 | A | 技规第237条
单选题 | 单线区段内的车站股道编号从靠近（ ）的线路起，向远离站舍方向顺序编号。 | 选项A: 车站; 选项B: 扳道房; 选项C: 正线; 选项D: 站舍 | D | 技规第239条
单选题 | 股道编号，尽头式车站，向终点方向由（ ）开始顺序编号。 | 选项A: 右侧; 选项B: 左侧; 选项C: 中心; 选项D: 一侧 | B | 技规第239条
单选题 | 道岔编号，从（ ）方向起顺序编号，上行为双号，下行为单号。 | 选项A: 外向内; 选项B: 左向右; 选项C: 列车到达; 选项D: 站舍 | C | 技规第239条
单选题 | 铁路局应在无救援列车的（ ）车站成立事故救援队，配备简易起复设备和工具。 | 选项A: 编组站; 选项B: 编组站、区段站和二等以上; 选项C: 区段站; 选项D: 二等以上 | B | 技规第23条
单选题 | 机车、自轮运转特种设备上均应备有复轨器和（ ）。 | 选项A: 专用风管; 选项B: 铁鞋; 选项C: 铁鞋（止轮器）; 选项D: 止轮器 | C | 技规第23条
单选题 | 动车组应配备止轮器（铁鞋）、紧急用渡板、应急梯、（ ）和专用风管。 | 选项A: 复轨器; 选项B: 防溜枕木; 选项C: 专用工具; 选项D: 过渡车钩 | D | 技规第23条
单选题 | 装有密接式车钩的客车需附挂货物列车回送时，不得超过（ ）辆。 | 选项A: 20; 选项B: 12; 选项C: 10; 选项D: 5 | C | 技规第252条
单选题 | 回送铁路救援起重机，应挂于列车（ ）。 | 选项A: 前部; 选项B: 中部; 选项C: 中后部; 选项D: 后部 | D | 技规第257条
单选题 | 关门车在列车中连续连挂不得超过（ ）。 | 选项A: 五辆; 选项B: 三辆; 选项C: 二辆; 选项D: 一辆 | C | 技规第262条
单选题 | 货车车体倾斜不得超过（ ）mm。 | 选项A: 150; 选项B: 80; 选项C: 75; 选项D: 50 | C | 技规第269条
单选题 | 客车车体倾斜不得超过（ ）mm。 | 选项A: 150; 选项B: 80; 选项C: 75; 选项D: 50 | D | 技规第269条
单选题 | 空敞车车体胀出不得超过（ ）mm。 | 选项A: 150; 选项B: 80; 选项C: 75; 选项D: 50 | B | 技规第269条
单选题 | 重敞车车体胀出不得超过（ ）mm。 | 选项A: 150; 选项B: 80; 选项C: 75; 选项D: 50 | A | 技规第269条
单选题 | 在炎热季节应有足够的（ ），并应有供职工饮用的清凉饮料。 | 选项A: 防暑用品和药物; 选项B: 防暑用品; 选项C: 药物; 选项D: 冷饮 | A | 技规第26条
单选题 | 车站的调车工作，应按车站的（ ）及调车作业计划进行。 | 选项A: 技术作业过程; 选项B: 阶段计划; 选项C: 班计划; 选项D: 日班计划 | A | 技规第279条
单选题 | 调车工作要固定作业区域、线路使用、调车机车、人员、班次、交接班时间、交接班地点、（ ）及其存放地点。 | 选项A: 铁鞋; 选项B: 木止轮器; 选项C: 紧固器; 选项D: 工具数量 | D | 技规第280条
单选题 | 调车作业由（ ）单一指挥。 | 选项A: 车站值班员; 选项B: 列车调度员; 选项C: 调车长; 选项D: 调车领导人 | C | 技规第285条
单选题 | 中间站利用（ ）调车，应使用有示意图的调车作业通知单。 | 选项A: 调车机车; 选项B: 本务机车; 选项C: 轨道车; 选项D: 电力机车 | B | 技规第288条
单选题 | 仅变更作业方法或辆数时，不受口头传达三钩的限制，但（ ）必须向有关人员传达清楚，有关人员必须复诵。 | 选项A: 车站值班员; 选项B: 调车指挥人; 选项C: 驼峰值班员; 选项D: 连结员 | B | 技规第289条
单选题 | 当调车指挥人确认停留车位置有困难时，应派人（ ）。 | 选项A: 中转信号; 选项B: 显示停留车位置信号; 选项C: 及时显示距离信号; 选项D: 事先入线检查 | B | 技规第291条
单选题 | 调车作业推进车辆运行时，前方进路的确认由（ ）负责。 | 选项A: 司机; 选项B: 调车指挥人; 选项C: 连结员; 选项D: 扳道员 | B | 技规第292条
单选题 | 调车作业推进车辆运行时，如调车指挥人确认前方进路有困难时，可指派调车组（ ）确认。 | 选项A: 其他人员; 选项B: 调车指挥人; 选项C: 连结员; 选项D: 扳道员 | A | 技规第292条
单选题 | 在调车作业中，单机运行或牵引车辆运行时，前方进路的确认由（ ）负责。 | 选项A: 调车长; 选项B: 调车人员; 选项C: 司机; 选项D: 作业人员 | C | 技规第292条
单选题 | 电力机车、动车组在有接触网终点的线路上调车时，距接触网终点标应有（ ）的安全距离。 | 选项A: 30m; 选项B: 20m; 选项C: 10m; 选项D: 5m | C | 技规第293条
单选题 | 在空线上牵引运行时，调车速度不准超过（ ）km/h。 | 选项A: 40; 选项B: 30; 选项C: 20; 选项D: 15 | A | 技规第293条
单选题 | 在空线上推进运行时，调车速度不准超过（ ）km/h。 | 选项A: 40; 选项B: 30; 选项C: 20; 选项D: 15 | B | 技规第293条
单选题 | 调车作业摘车时，必须停妥，按规定（ ），方可摘开车钩。 | 选项A: 防护; 选项B: 采取好防溜措施; 选项C: 确认进路; 选项D: 要道还道 | B | 技规第295条
单选题 | 线路两旁堆放货物，距钢轨头部外侧不得小于（ ） m。 | 选项A: 3; 选项B: 2; 选项C: 1.5; 选项D: 1 | C | 技规第297条
单选题 | 站台上堆放货物，距站台边缘不得小于（ ）m。 | 选项A: 3; 选项B: 2; 选项C: 1.5; 选项D: 1 | D | 技规第297条
单选题 | 单线区间跟踪出站调车，须经（ ）口头准许。 | 选项A: 车站调度员; 选项B: 车站值班员; 选项C: 站长; 选项D: 列车调度员 | D | 技规第303条
单选题 | 跟踪出站调车最远不得越出站界（ ） m。 | 选项A: 100; 选项B: 200; 选项C: 500; 选项D: 1000 | C | 技规第303条
单选题 | 机车车辆必须停在警冲标（ ）。 | 选项A: 内方; 选项B: 外方; 选项C: 对齐处; 选项D: 外方适当地点 | A | 技规第305条
单选题 | （ ）上，禁止停留机车车辆。 | 选项A: 正线; 选项B: 到发线; 选项C: 安全线及避难线; 选项D: 机待线 | C | 技规第305条
单选题 | 在超过（ ）坡度的线路上，不得无动力停留机车车辆。 | 选项A: 3‰; 选项B: 4‰; 选项C: 5‰; 选项D: 6‰ | D | 技规第305条
单选题 | 装载爆炸品、气体类危险货物的车辆及（ ），必须停放在固定的线路上。 | 选项A: 自轮运转特种设备车辆; 选项B: 大型养路机械车组; 选项C: 救援列车; 选项D: 客车底 | C | 技规第305条
单选题 | 救援列车，必须停放在固定的线路上，两端道岔应扳向不能进入该线的位置并（ ）。 | 选项A: 加锁; 选项B: 单锁; 选项C: 紧固; 选项D: 钉闭 | A | 技规第305条
单选题 | 中间站停留车辆（ ），均应连挂在一起。 | 选项A: 超过1.5‰坡道时; 选项B: 超过2.5‰坡道时; 选项C: 超过4‰坡道时; 选项D: 无论停留的线路是否有坡道 | D | 技规第306条
单选题 | 编组站和区段站的到发线、调车线是否需要防溜以及（ ）执行上述规定有困难时，由铁路局规定。 | 选项A: 中间站; 选项B: 作业量较大中间站; 选项C: 会让站; 选项D: 越行站 | B | 技规第306条
单选题 | 动车组无停放制动装置或在坡度为20‰以上的区间无动力停留时，由司机通知（ ）进行防溜。 | 选项A: 车站派胜任人员; 选项B: 车辆乘务员; 选项C: 随车机械师; 选项D: 列车员 | C | 技规第307条
单选题 | 铁路线路分为正线、站线、（ ）、岔线、安全线及避难线。 | 选项A: 调车线; 选项B: 段管线; 选项C: 到发线; 选项D: 检修线 | B | 技规第32条
单选题 | （ ）是指连接车站并贯穿或直股伸入车站的线路。 | 选项A: 正线; 选项B: 到发线; 选项C: 机车走行线; 选项D: 岔线 | A | 技规第32条
单选题 | 站线是指到发线、调车线、（ ）、货物线及站内指定用途的其他线路。 | 选项A: 禁溜线; 选项B: 检修线; 选项C: 牵出线; 选项D: 机车走行线 | C | 技规第32条
单选题 | 段管线是指机务、车辆、工务、电务、供电等段（ ）并由其管理的线路。 | 选项A: 修建; 选项B: 使用; 选项C: 养护; 选项D: 专用 | D | 技规第32条
单选题 | 岔线是指在区间或（ ）接轨，通向路内外单位的专用线路。 | 选项A: 专用线; 选项B: 段管线; 选项C: 站内; 选项D: 到发线 | C | 技规第32条
单选题 | （ ）是为防止列车或机车车辆从一进路进入另一列车或机车车辆占用的进路而发生冲突的一种安全隔开设备。 | 选项A: 道岔; 选项B: 避难线; 选项C: 安全线; 选项D: 平行进路 | C | 技规第32条
单选题 | 到发线上停留车辆时，须经（ ）准许，在中间站并须取得列车调度员的准许方可占用。 | 选项A: 车站值班员; 选项B: 车站调度员; 选项C: 调车区长; 选项D: 调车领导人 | A | 技规第356条
单选题 | 铁路信号分为视觉信号和（ ）。 | 选项A: 通用信号; 选项B: 手信号; 选项C: 音响信号; 选项D: 听觉信号 | D | 技规第409条
单选题 | 铁路视觉信号的基本颜色:（ ） | 选项A: 红色、黄色、绿色; 选项B: 红色、黄色、蓝色; 选项C: 红色、黄色、紫色; 选项D: 红色、黄色、绿色、白色 | A | 技规第409条
单选题 | 视觉信号分为昼间、夜间及（ ）信号。 | 选项A: 色灯信号机; 选项B: 手信号; 选项C: 通用; 选项D: 昼夜通用 | D | 技规第410条
单选题 | 调车信号及调车手信号显示距离不足（ ） m时，应使用夜间信号。 | 选项A: 100; 选项B: 200; 选项C: 400; 选项D: 800 | B | 技规第410条
单选题 | 调车、驼峰、驼峰辅助信号机均以显示（ ）信号为定位。 | 选项A: 进行; 选项B: 停车; 选项C: 红色; 选项D: 蓝色 | B | 技规第411条
单选题 | 驼峰色灯信号机显示一个绿色闪光灯光表示（ ）。 | 选项A: 准许溜放调车; 选项B: 准许机车车辆按规定速度向驼峰推进; 选项C: 指示机车车辆加速向驼峰推进; 选项D: 指示机车车辆减速向驼峰推进 | C | 技规第427条
单选题 | 驼峰色灯信号机指示机车车辆自驼峰退回,显示（ ）。 | 选项A: 一个红色灯光; 选项B: 一个黄色闪光灯光; 选项C: 一个月白色闪光灯光; 选项D: 一个红色闪光灯光 | D | 技规第427条
单选题 | 驼峰色灯信号机指示机车指示机车到峰下,显示（ ）。 | 选项A: 一个月白色灯光; 选项B: 一个红色灯光; 选项C: 一个绿色灯光; 选项D: 一个黄色闪光灯光 | A | 技规第427条
单选题 | 无线调车灯显设备显示一个红灯表示（ ）。 | 选项A: 紧急停车信号; 选项B: 停车信号; 选项C: 溜放信号; 选项D: 减速信号 | B | 技规第428条
单选题 | 无线调车灯显设备显示绿、黄灯交替后（ ）是溜放信号。 | 选项A: 白灯长亮; 选项B: 黄灯长亮; 选项C: 绿灯长亮; 选项D: 灯光熄灭 | C | 技规第428条
单选题 | 无线调车灯显设备显示黄灯闪后绿灯长亮表示（ ）。 | 选项A: 减速信号; 选项B: 十、五、三、一车信号; 选项C: 起动信号; 选项D: 加速信号 | A | 技规第428条
单选题 | 轨距是钢轨头部踏面下（ ）mm范围内两股钢轨工作边之间的最小距离。 | 选项A: 7; 选项B: 10; 选项C: 16; 选项D: 20 | C | 技规第42条
单选题 | 我国铁路直线轨距标准为（ ）mm。 | 选项A: 1500; 选项B: 1540; 选项C: 1435; 选项D: 1450 | C | 技规第42条
单选题 | 显示停车调车手信号夜间无红色灯光时，用白色灯光（ ）。 | 选项A: 高举摇动; 选项B: 左右急剧摇动; 选项C: 上下急剧摇动; 选项D: 左下右上急剧摇动 | C | 技规第440条
单选题 | 指挥机车向显示人方向来的调车手信号昼间显示方式为（ ）。 | 选项A: 展开的绿色信号旗在下部左右摇动; 选项B: 展开的绿色信号旗上下摇动; 选项C: 展开的绿色信号旗在左右摇动; 选项D: 展开的绿色信号旗在下部左右小动 | A | 技规第440条
单选题 | 车挡表示器设置在线路终端的（ ）上。 | 选项A: 挡车器; 选项B: 线路; 选项C: 枕木; 选项D: 车挡 | D | 技规第452条
单选题 | （ ）及避难线可不设置车挡表示器。 | 选项A: 尽头线; 选项B: 货物线; 选项C: 检修线; 选项D: 安全线 | D | 技规第452条
单选题 | 警冲标，设在两会合线路线间距离为（ ） m的中间。 | 选项A: 3; 选项B: 3.5; 选项C: 4; 选项D: 5 | C | 技规第454条
单选题 | 站界标设在对向出站道岔的警冲标外不小于（ ） m处。 | 选项A: 30; 选项B: 40; 选项C: 50; 选项D: 100 | C | 技规第454条
单选题 | 听觉信号重复鸣示时，须间隔（ ）。 | 选项A: 5s; 选项B: 3s; 选项C: 5s以上; 选项D: 3s以上 | C | 技规第460条
单选题 | 机车、自轮运转特种设备退行信号鸣笛方式为（ ）。 | 选项A: 一长声; 选项B: 二长声; 选项C: 三长声; 选项D: 一长一短声 | B | 技规第461条
单选题 | 机车、自轮运转特种设备紧急停车信号鸣笛方式为（ ）。 | 选项A: 一短声; 选项B: 二短声; 选项C: 三短声; 选项D: 连续短声 | D | 技规第461条
单选题 | 机车、自轮运转特种设备缓解及溜放信号鸣笛方式为（ ）。 | 选项A: 一短声; 选项B: 二短声; 选项C: 三短声; 选项D: 连续短声 | B | 技规第461条
单选题 | 机车、自轮运转特种设备拧紧人力制动机信号鸣笛方式为（ ）。 | 选项A: 一短声; 选项B: 二短声; 选项C: 三短声; 选项D: 连续短声 | C | 技规第461条
单选题 | 机车、自轮运转特种设备试验自动制动机及复示信号鸣笛方式为（ ）。 | 选项A: 一短声; 选项B: 二短声; 选项C: 三短声; 选项D: 连续短声 | A | 技规第461条
单选题 | 机车、自轮运转特种设备召集信号鸣笛的使用时机为（ ）。 | 选项A: 要求防护人员撤回时; 选项B: 机车要求出入段时; 选项C: 在车站要求显示信号时; 选项D: 列车停车后要求移动列车时 | A | 技规第461条
单选题 | 口笛鸣示二长三短声为（ ）信号。 | 选项A: 连结及停留车位置; 选项B: 指示机车向显示人方向移动; 选项C: 试验制动机结束及安全信号; 选项D: 要求司机鸣笛 | D | 技规第462条
单选题 | 口笛鸣示三长声为（ ）信号。 | 选项A: 三十道; 选项B: 溜放; 选项C: 列车接近通报信号上行; 选项D: 要求司机鸣笛 | B | 技规第462条
单选题 | 列车轴重大于25t的铁路正线单开道岔不得小于（ ）号。 | 选项A: 6; 选项B: 7; 选项C: 9; 选项D: 12 | D | 技规第46条
单选题 | 峰下线路的对称道岔不得小于6号，三开道岔不得小于（ ）号。 | 选项A: 6; 选项B: 7; 选项C: 9; 选项D: 12 | B | 技规第46条
单选题 | 段管线的对称道岔不得小于（ ）号。 | 选项A: 6; 选项B: 7; 选项C: 9; 选项D: 12 | A | 技规第46条
单选题 | 安全线向车挡方向不应采用（ ）。 | 选项A: 坡道; 选项B: 平道; 选项C: 下坡道; 选项D: 上坡道 | C | 技规第55条
单选题 | 为防止在长大下坡道上失去控制的列车发生冲突或颠覆，应根据线路情况，计算确定在区间或站内设置（ ）。 | 选项A: 避难线; 选项B: 安全性; 选项C: 平行进路; 选项D: 牵出线 | A | 技规第56条
单选题 | 信号装置一般分为（ ）和信号表示器两类 | 选项A: 色灯信号机; 选项B: 机车信号机; 选项C: 信号机; 选项D: 臂板信号机 | C | 技规第68条
单选题 | 设在车站岔线入口处的调车色灯信号机，达不到规定的显示距离时，根据需要可设（ ）信号机。 | 选项A: 调车辅助; 选项B: 调车复示; 选项C: 进路; 选项D: 预告 | B | 技规第85条
单选题 | 集中联锁设备分为计算机联锁和（ ）。 | 选项A: 色灯电锁器联锁; 选项B: 臂板电锁器联锁; 选项C: 继电联锁; 选项D: 人工联锁 | C | 技规第87条
单选题 | 限速地段推进车辆调车作业，联控用语：调车人员：“（ ），限速××km/h”，司机应复诵。 | 选项A: ×道限速; 选项B: 司机限速; 选项C: ×道开通; 选项D: ×道推进 | C | 上铁运〔2018〕134 号第八条
单选题 | 调车作业过程中调车作业的线路临时发生限速运行时，须（ ）布置清楚。 | 选项A: 口头传达; 选项B: 书面传达; 选项C: 亲自传达; 选项D: 停车传达 | D | 上铁运〔2018〕134 号第九条
单选题 | 限速地段调车作业，调车领导人应在调车作业通知单（示意图）限速地段调车记事栏内注明限速值（ ）。 | 选项A: ××公里/小时; 选项B: ××公里; 选项C: ××km/h; 选项D: 限××km/h | D | 上铁运〔2018〕134 号第六条
单选题 | 限速地段调车作业，调车领导人向（ ）布置调车计划时，应将限速地段调车事项布置清楚。 | 选项A: 相关人员; 选项B: 调车人员; 选项C: 调车指挥人; 选项D: 作业人员 | C | 上铁运〔2018〕134 号第七条
单选题 | 使用人力制动机防溜时，必须“一看、二（ ）、三拧、四蹬”。 | 选项A: 调; 选项B: 听; 选项C: 拉; 选项D: 排 | A | 上铁运〔2018〕134 号第三十九条
单选题 | 动车组在非集中联锁区域调车作业时，必须将进路上非集中联锁的道岔全部加锁后方可向司机或调车人员显示（ ）信号。 | 选项A: 起动; 选项B: 动车; 选项C: 道岔开通; 选项D: 股道号码与道岔开通 | D | 上铁运〔2018〕134 号第三条
单选题 | 动车组调车作业必须在调车车列全部越过（ ）调车信号机后，方准办理下一钩调车进路，严禁压岔调车。 | 选项A: 折返; 选项B: 返岔; 选项C: 所有; 选项D: 相关 | A | 上铁运〔2018〕134 号第三条
单选题 | 动车组无动力调车时，机车连挂动车组前，应在距离动车组约（ ）处一度停车。 | 选项A: 十车; 选项B: 三车; 选项C: 10m; 选项D: 3m | D | 上铁运〔2018〕134 号第三条
单选题 | 动车所内线路上禁止设置（ ）的防护信号。 | 选项A: 不带脱轨器; 选项B: 带有脱轨器; 选项C: 无夜间显示; 选项D: 红色信号旗 | B | 上铁运〔2018〕134 号第三条
单选题 | 站内到发线停放保留车列的防溜拍照时，拍照内容包括防溜车辆的车号和（ ）。 | 选项A: 木止轮器; 选项B: 防溜铁鞋; 选项C: 人力制动机; 选项D: 防溜措施 | D | 上铁运〔2018〕134 号第四十八条
单选题 | 车站对站内到发线停放保留车列的防溜拍照后，在（ ）h 内将照片上传并汇报本单位安全生产指挥中心。 | 选项A: 2; 选项B: 3; 选项C: 4; 选项D: 6 | C | 上铁运〔2018〕134 号第四十八条
单选题 | 连挂停留在曲线上的车辆，应以不超过（ ）的速度进行连挂。 | 选项A: 5km/h; 选项B: 7km/h; 选项C: 12km/h; 选项D: 3km/h | D | 上铁运〔2018〕134 号第四十二条
单选题 | 铁鞋颜色按（ ）的原则进行上色。 | 选项A: “白底红字”; 选项B: “红底白字”; 选项C: “灰底红字”; 选项D: “红底黄字” | A | 上铁运〔2018〕134 号第四十九条
单选题 | 遇临时限速有小于40km/h的限速（线路允许速度除外）地段时，车站值班员应立即将限速地段、限速时间、限速值通知（ ）。 | 选项A: 调车领导人; 选项B: 调车指挥人; 选项C: 司机; 选项D: 相关人员 | A | 上铁运〔2018〕134 号第五条
单选题 | 本务机调车遇有临时限速时，由车站值班员将限速地段、限速时间、限速值通知（ ）。 | 选项A: 本务机司机; 选项B: 调车领导人; 选项C: 调车指挥人; 选项D: 相关人员 | A | 上铁运〔2018〕134 号第五条
单选题 | 在限制鸣笛区域内使用无线调车灯显设备进行调车作业时，在调车电台（ ）良好的情况下，调车司机和扳道员（调车人员负责扳道时为调车人员）可使用无线电台进行联系和要道还道，司机不再鸣笛。 | 选项A: 使用; 选项B: 录音记录装置; 选项C: 通话; 选项D: 性能 | B | 上铁运〔2018〕138 号第八十条
单选题 | 正线动车组列车通过前10min，车站值班员应通知调车指挥人停止邻线线间距不足（ ）的通过列车一侧的调车作业，调车作业人员应在调车指挥人的指挥下到安全地点避车。 | 选项A: 5.5m; 选项B: 6.5m; 选项C: 5m; 选项D: 3.5m | B | 上铁运〔2018〕138 号第六十六条
单选题 | 正线、到发线设置、撤除防溜措施后，（ ）应及时向车站值班员报告（一批调车作业中临时停放的车辆除外）。 | 选项A: 车站人员; 选项B: 发车人员; 选项C: 调车人员; 选项D: 防溜设撤人员 | D | 上铁运〔2018〕138 号第七十条
单选题 | 出发列车机车挂妥后，司机应通知车站值班员，车站值班员应及时布置作业人员（ ）防溜措施。 | 选项A: 撤除; 选项B: 设置; 选项C: 汇报; 选项D: 填记 | A | 上铁运〔2018〕138 号第七十一条
单选题 | 客车编入货物列车回送，中途需折角运行时，车站应将客车车辆调移到列车（ ）。 | 选项A: 前部; 选项B: 后部; 选项C: 中部或后部; 选项D: 中部 | C | 上铁运〔2018〕138 号第四十三条
单选题 | 客车编入货物列车回送时，装有密接式车钩的客车其后编挂的其他车辆不得超过（ ）辆。 | 选项A: 1; 选项B: 2; 选项C: 3; 选项D: 4 | A | 上铁运〔2018〕138 号第四十三条
单选题 | 保留列车、客车车底长时间停留超过（ ）小时后需转移前，由调度所负责通知车辆所属单位指派负责人进行检查。 | 选项A: 24; 选项B: 48; 选项C: 72; 选项D: 96 | C | 上铁运〔2020〕247号
单选题 | 线间距小于（ ）m时，禁止在正线与邻线间行走。 | 选项A: 6; 选项B: 5.5; 选项C: 6.5; 选项D: 5 | C | 上铁运〔2021〕20号第12条
单选题 | 横越停有机车车辆的线路时，先确认机车车辆暂不移动，然后在该机车车辆（ ）m以外通过。 | 选项A: 3; 选项B: 5; 选项C: 8; 选项D: 10 | B | 上铁运〔2021〕20号第16条
单选题 | 严禁在机车车辆底下坐卧，以及钢轨上、道心里、轨枕头上（ ）。 | 选项A: 坐卧或站立; 选项B: 坐卧; 选项C: 站立; 选项D: 停留 | A | 上铁运〔2021〕20号第18 条
单选题 | 严禁扒乘机车、车辆，（ ）。 | 选项A: 登乘车辆; 选项B: 以车代步; 选项C: 跨越车辆; 选项D: 登乘机车 | B | 上铁运〔2021〕20号第19条
单选题 | 顺线路或横越线路行走时，严禁打闹、嬉戏、（ ）手机。 | 选项A: 接打; 选项B: 玩; 选项C: 接打（玩）; 选项D: 看 | C | 上铁运〔2021〕20号第20条
单选题 | 严禁患有登高禁忌症人员（ ）作业。 | 选项A: 上道; 选项B: 调车; 选项C: 登高; 选项D: 出务 | C | 上铁运〔2021〕20号第23条
单选题 | 签订师徒合同的作业人员，作业时（ ）。 | 选项A: 同出同归; 选项B: 同时出务; 选项C: 同时作业; 选项D: 不得分离 | D | 上铁运〔2021〕20号第30条
单选题 | 上下车前应注意脚蹬、车梯、扶手、平车、砂（矿）石车的侧板和机车脚踏板的（ ）。 | 选项A: 牢固; 选项B: 状态; 选项C: 好坏; 选项D: 牢固及状态 | D | 上铁运〔2021〕20号第41条
单选题 | 冬季上下车时，要注意（ ）、车梯扶手有无冰雪。 | 选项A: 踏板; 选项B: 脚蹬; 选项C: 车辆; 选项D: 机车 | B | 上铁运〔2021〕20号第41条
单选题 | 允许在机车、车辆运行中上下车时，车速不得超过（ ）km/h。 | 选项A: 10; 选项B: 12; 选项C: 15; 选项D: 20 | A | 上铁运〔2021〕20号第42条
单选题 | 在机车、车辆运行中，不准迎面上车，不准反面（ ）车。 | 选项A: 上; 选项B: 下; 选项C: 上下; 选项D: 跳 | C | 上铁运〔2021〕20号第43条
单选题 | 禁止在棚车、机械冷藏车、JSQ车、毒品车、罐车等车辆的（ ）以及罐车无通过台一端上下车。 | 选项A: 车梯; 选项B: 中部车梯; 选项C: 车门; 选项D: 两侧车梯 | B | 上铁运〔2021〕20号第44条
单选题 | 车辆运行中，禁止在车钩上、平车、砂（矿）石车的（ ）或端板支架上坐立。 | 选项A: 中部; 选项B: 端部; 选项C: 边端; 选项D: 两端 | C | 上铁运〔2021〕20号第45条
单选题 | 在车辆运行中，禁止手抓（ ）的绳索，脚蹬轴箱或平车鱼腹形侧梁。 | 选项A: 蓬布; 选项B: 蓬布或捆绑货物; 选项C: 捆绑货物; 选项D: 捆绑车门 | B | 上铁运〔2021〕20号第46条
单选题 | 在车辆运行中，禁止骑坐（ ），不准跨越车辆。 | 选项A: 车帮; 选项B: 车钩; 选项C: 闸台; 选项D: 过道 | A | 上铁运〔2021〕20号第47条
单选题 | 在车辆运行中，禁止两人及其以上站在同一（ ）及机车一侧踏板台上。 | 选项A: 闸台; 选项B: 车辆; 选项C: 车梯; 选项D: 闸台、车梯 | D | 上铁运〔2021〕20号第48条
单选题 | 在车列、车辆走行中，不准进入（ ）提钩、摘管或调整钩位(驼峰作业使用提钩摘管器时除外)。 | 选项A: 车体; 选项B: 车列; 选项C: 车辆; 选项D: 车档 | D | 上铁运〔2021〕20号第49条
单选题 | 不准在棚车顶或装载超出车帮的货物上（ ）。 | 选项A: 站立; 选项B: 走行; 选项C: 坐卧; 选项D: 站立或走行 | D | 上铁运〔2021〕20号第51条
单选题 | 不准在装载易于窜动货物的车辆间和货物空隙间（ ）。 | 选项A: 站立; 选项B: 行走; 选项C: 站立或坐卧; 选项D: 坐卧 | C | 上铁运〔2021〕20号第51条
单选题 | 普速铁路手推调车时，必须在车辆（ ）进行，并注意脚下有无障碍物。 | 选项A: 右侧; 选项B: 两侧; 选项C: 左侧; 选项D: 后部 | B | 上铁运〔2021〕20号第52条
单选题 | 调车人员在车列运行中携带防溜器具时，应放置在（ ）上。 | 选项A: 车梯; 选项B: 不影响上下车的位置; 选项C: 车钩; 选项D: 脚踏板 | B | 上铁运〔2021〕20号第68条
单选题 | 在执行停车上下时，调车长确认（ ）上车后，方可指挥调机运行。 | 选项A: 司机; 选项B: 连结员; 选项C: 扳道员; 选项D: 调车人员 | D | 上铁运〔2021〕20号附件
单选题 | 在执行停车上下时，车列牵出、向空线或向不进行连挂的（ ）推进作业时，应在车列停妥后下车。 | 选项A: 有车线; 选项B: 车辆; 选项C: 线路; 选项D: 股道 | A | 上铁运〔2021〕20号附件
单选题 | 调车长接到（ ）停止邻靠正线一侧的调车作业通知后，应指挥调车作业人员到安全地点避车。 | 选项A: 调车区长; 选项B: 扳道员; 选项C: 车站值班员; 选项D: 司机 | C | 上铁运〔2021〕20号附件
单选题 | 遇站内停放危险货物车辆时，对需要看护的重点危险货物，由车站派员看守并报告（ ）。 | 选项A: 调车领导人; 选项B: 铁路公安部门; 选项C: 车站值班干部; 选项D: 安全生产指挥中心 | B | 上铁运函〔2017〕1334 号
单选题 | （ ）是全路的车流组织计划。 | 选项A: 列车运行图; 选项B: 货物列车编组计划; 选项C: 运输方案; 选项D: 列车运行计划 | B | 铁运(2012)271号第一条
单选题 | （ ）是铁路运输工作的综合计划和行车组织工作的基础。 | 选项A: 列车运行图; 选项B: 货物列车编组计划; 选项C: 运输方案; 选项D: 列车运行计划 | A | 铁运〔2008〕206号第2条
单选题 | 特快货物班列列车车次编排规定为（ ）。 | 选项A: X1-X199; 选项B: X1-X198; 选项C: X1-X197; 选项D: X1-X196 | B | 铁总运〔2014〕308号
单选题 | 快速货物班列列车车次编排规定为（ ）。 | 选项A: X201-X399; 选项B: X201-X398; 选项C: X201-X397; 选项D: X201-X396 | B | 铁总运〔2014〕308号
单选题 | 货物快运列车（直通）车次编排规定为（ ）。 | 选项A: X401-X998; 选项B: X2401-X2998; 选项C: X2401-X2498; 选项D: X401-X2998 | B | 铁总运〔2014〕308号
单选题 | 普快货物班列小运转列车车次编排规定为（ ）。 | 选项A: 45001-49998; 选项B: 46001-49998; 选项C: 47001-49998; 选项D: 48001-49998 | A | 铁总运〔2014〕308号
单选题 | 运统一记事栏标有“D”符号表示该车为（ ）车辆。 | 选项A: 剧毒品; 选项B: 毒害品; 选项C: 腐蚀品; 选项D: 长大货物 | A | 铁总运〔2014〕57号第100条
单选题 | 同一列车中编挂的易燃气体每组间隔离不得少于（ ）辆。 | 选项A: 4; 选项B: 5; 选项C: 8; 选项D: 10 | D | 铁总运〔2014〕57号第56条
单选题 | 气体类罐车编入列车每组不得超过（ ）辆。 | 选项A: 2; 选项B: 4; 选项C: 6; 选项D: 8 | C | 铁总运〔2014〕57号第56条
单选题 | 装运煤焦油、焦油的罐体为全黑色，罐体两侧纵向中部应涂装一条宽300毫米（ ）水平环形色带。 | 选项A: 红色; 选项B: 黄色; 选项C: 蓝色; 选项D: 黑色 | A | 铁总运〔2014〕57号第78条
单选题 | （ ）为第三类危险货物。 | 选项A: 易燃液体; 选项B: 易燃固体; 选项C: 过氧化钠; 选项D: 放射性物质 | A | 铁总运〔2014〕57号第9条
单选题 | 上部超限是指自轨面起高度（ ），任何部位超限者。 | 选项A: 未满3600mm; 选项B: 超过3600mm; 选项C: 3600mm以上; 选项D: 3600mm以下 | B | 铁总运〔2016〕260号第9条
单选题 | 中部超限是指自轨面起高度超过（ ）mm至（ ）mm之间，任何部位超限者。 | 选项A: 150－230; 选项B: 150－1250; 选项C: 1250－3600; 选项D: 230－1250 | C | 铁总运〔2016〕260号第9条
单选题 | 下部超限是指自轨面起高度在（ ）mm-（ ）mm之间，任何部位超限者。 | 选项A: 150－230; 选项B: 230－1250; 选项C: 230－3600; 选项D: 150－1250 | D | 铁总运〔2016〕260号第9条
多选题 | 事故分为（ ）四个等级。 | 选项A: 特别重大事故; 选项B: 重大事故; 选项C: 较大事故; 选项D: 一般事故 | ABCD | 《事规》
多选题 | 下列事故中，属特别重大事故的有（ ）。 | 选项A: 造成30人以上死亡; 选项B: 造成1亿元以上直接经济损失; 选项C: 繁忙干线客运列车脱轨18辆以上并中断铁路行车48小时以上。; 选项D: 繁忙干线货运列车脱轨60辆以上并中断铁路行车48小时以上。 | ABCD | 《事规》
多选题 | 下列事故中，属重大事故的有（ ）。 | 选项A: 造成10人以上30人以下死亡。; 选项B: 货运列车脱轨60辆以上。; 选项C: 造成100人以上重伤（包括急性工业中毒，下同）。; 选项D: 客运列车脱轨18辆以上。 | ABD | 《事规》
多选题 | 下列事故中，属较大事故的有（ ）。 | 选项A: 造成3人以上10人以下死亡; 选项B: 造成10人以上50人以下重伤; 选项C: 造成10人以上30人以下死亡; 选项D: 造成50人以上100人以下重伤 | AB | 《事规》
多选题 | 下列事故中，属一般事故的有（ ）。 | 选项A: 造成2人死亡; 选项B: 造成500万元以上1000万元以下直接经济损失; 选项C: 造成1人死亡; 选项D: 造成5人以下重伤 | ABCD | 《事规》
多选题 | 一般事故分为（ ）。 | 选项A: 一般A类事故; 选项B: 一般B类事故; 选项C: 一般C类事故; 选项D: 一般D类事故 | ABCD | 《事规》
多选题 | “机车车辆”包括（ ）各类自轮运转特种设备等。 | 选项A: 铁路机车; 选项B: 客车; 选项C: 货车; 选项D: 动车、动车组 | ABCD | 《事规》
多选题 | 在技术站上，双重货物作业车除办理一次货物作业车相同的技术作业外，还要办理的技术作业是（ ） | 选项A: 送车; 选项B: 调移; 选项C: 装车; 选项D: 取车 | BC | 《铁路货车统计规则》第二十三条
多选题 | 有附挂（ ）时，禁止溜放（推峰解散其他车辆除外）。 | 选项A: 机车; 选项B: 铁路救援起重机; 选项C: 机械冷藏车; 选项D: 毒品车 | ABC | 《铁路货车统计规则》第十七条
多选题 | 以下车号属于棚车车种的是（ ）。 | 选项A: 3300000; 选项B: 7700000; 选项C: 4170000; 选项D: 1430000 | AB | 《铁路货车统计规则》附件一
多选题 | 装载高出车帮易窜动货物，是指圆木、电杆、钢轨及平装的（ ）。 | 选项A: 方木; 选项B: 坑木; 选项C: 钢板; 选项D: 钢材 | ABCD | 行规第二十七条
多选题 | 编组站、区段站和《行规》指定比照区段站办理的车站,对（ ）必须采取防溜措施，具体防溜措施由车站制定并纳入《站细》。 | 选项A: 有坡度的到发线; 选项B: 与正线和旅客列车到发线无法隔开的到发线上停留的车辆; 选项C: 待发待解的车列、中转停留的车列; 选项D: 调车线停留的车辆 | ABCD | 行规第六十八条
多选题 | （ ）的中间站可定为作业量较大的中间站。 | 选项A: 配备驻站调机; 选项B: 日均作业大于5批; 选项C: 日均调动辆数大于300辆; 选项D: 日均调车钩数大于30钩 | ACD | 行规第六十八条
多选题 | 下列哪些线路禁止溜放调车？（ ） | 选项A: 停有装载特种货物车辆的线路; 选项B: 岔线; 选项C: 段管线（车辆段负责调车除外）; 选项D: 牵出线 | ABC | 行规第六十二条
多选题 | 对号交接班制度为按《站细》规定的交接班内容，对号交接（ ）有关注意事项。 | 选项A: 线路存车辆数; 选项B: 停留车位置; 选项C: 调车工具; 选项D: 防溜器具 | ABCD | 行规第六十九条
多选题 | 作业前准备制度要求每批作业前，要布置好计划，检查好线路和存车，分配好制动人员，以及做好（ ）等准备工作。 | 选项A: 拉风; 选项B: 摘管; 选项C: 选闸; 选项D: 选鞋 | ABCD | 行规第六十九条
多选题 | 天气恶劣难以辨认信号时的调车作业办法由车站值班站长根据（ ）的报告发布命令。 | 选项A: 车站值班员; 选项B: 指挥人; 选项C: 司机; 选项D: 调车区长 | BCD | 行规第六十九条
多选题 | 天气恶劣难以辨认信号时的调车作业调车信号开放后，除遇有（ ）情况外，禁止变更。 | 选项A: 行人挡道; 选项B: 危及人身; 选项C: 信号故障; 选项D: 行车安全 | BD | 行规第六十九条
多选题 | 天气恶劣难以辨认信号时的调车作业,在（ ）的线路上，都不准两台机车在同一线路上进行调车作业。 | 选项A: 不划区; 选项B: 纵向划区; 选项C: 直向划区; 选项D: 横向划区 | ABD | 行规第六十九条
多选题 | 天气恶劣难以辨认信号时的调车作业,连挂车辆或在尽头线上作业，应距（ ）不少于30m处一度停车。 | 选项A: 停留车辆; 选项B: 存车; 选项C: 尽头线; 选项D: 车挡 | AD | 行规第六十九条
多选题 | 天气恶劣难以辨认信号时的调车作业,在（ ），并在推进车列的前端配挂简易紧急制动阀。 | 选项A: 岔线上; 选项B: 较长的岔线上; 选项C: 上取送车时; 选项D: 须接通全部软 | BCD | 行规第六十九条
多选题 | 天气恶劣难以辨认信号时的调车作业,设有（ ）的车站，应根据具体情况，制订保证安全的措施，列入《站细》。 | 选项A: 无线电联系; 选项B: 使用无线调车灯显设备; 选项C: 简易紧急制动阀; 选项D: 驼峰的车站 | BD | 行规第六十九条
多选题 | 车辆挤岔后如须后退时，应检查（ ）时，将尖轨紧固后，方可进行。 | 选项A: 尖轨是否密贴; 选项B: 尖轨损伤程度; 选项C: 不影响行车; 选项D: 不影响运行 | BC | 行规第六十九条
多选题 | 车辆挤岔后（ ）道岔挤岔后，禁止机车车辆移动，须经工、电部门检查并确定处理办法。 | 选项A: 集中区道岔; 选项B: 复式交分道岔; 选项C: 非集中区道岔; 选项D: 分动外锁闭道岔 | BD | 行规第六十九条
多选题 | 《行规》规定前行列车为（ ）列车禁止跟踪出站调车。 | 选项A: 特运; 选项B: 旅客; 选项C: 军运; 选项D: 动车组 | ABC | 行规第六十七条
多选题 | 《行规》规定（ ）时禁止跟踪出站调车 | 选项A: 无预告标; 选项B: 无预告信号机; 选项C: 无接近信号机; 选项D: 集中联锁车站第一离去表示灯因故不能显示 | ABCD | 行规第六十七条
多选题 | 调车作业中，哪些情况必须全部接通软管？（ ） | 选项A: 经由坡道8‰货物线时; 选项B: 牵出线调动乘有旅客车辆时; 选项C: 跟踪出站调车时; 选项D: 调动10辆空客车（简易客车除外）时 | ABCD | 行规第六十三条
多选题 | 经由6‰以上的坡道时（ ）除外，应连结车列的全部软管。 | 选项A: 驼峰; 选项B: 驼峰迂回线; 选项C: 禁溜线; 选项D: 牵出线 | ABCD | 行规第六十三条
多选题 | 接车进路是指由进站信号机起至接车线末端计算该线路有效长度的（ ）为止的一段线路。 | 选项A: 警冲标; 选项B: 出站信号机; 选项C: 轨道绝缘节; 选项D: 道岔 | AB | 行规第六十五条
多选题 | 需要调动正在进行装卸作业的车辆时，应停止装卸作业，并确认货车不偏载、（ ），方可同意作业。 | 选项A: 货物无倒塌可能; 选项B: 车门车窗已关闭; 选项C: 人员机具全部撤出限界; 选项D: 防护信号已撤除后 | ABCD | 行规第六十一条
多选题 | 调动装载GW货物车辆时，必须在（ ）的监督下进行。 | 选项A: 调车指导; 选项B: 无调车指导的车站为业务熟练的干部; 选项C: 站长; 选项D: 调车工班长 | AB | 行规第六十一条
多选题 | 向停留装载GW货物车辆的线路（ ）时，必须留有10m以上的距离，严禁溜放连挂。 | 选项A: 连挂; 选项B: 溜放其他车辆; 选项C: 推送车辆; 选项D: 取送车 | BC | 行规第六十一条
多选题 | 调动装有超限货物车辆时，调车领导人应根据（ ），相邻线路的线间距离以及在邻线上停留的超限车等情况，布置调车作业计划的同时布置注意事项。 | 选项A: 调度命令; 选项B: 货运单据规定的条件; 选项C: 经过线路附近的建筑物与设备的限界; 选项D: 超限数据 | ABC | 行规第六十一条
多选题 | 调动危险货物车辆时，车站应与（ ）等企业签订安全协议，规定调车机作业区域及安全措施。 | 选项A: 洗罐站; 选项B: 油库线; 选项C: 机务段; 选项D: 车辆段 | AB | 行规第六十一条
多选题 | 调动需要限速运行的故障车时，列检应及时书面通知（ ），必要时派人监督运行，调车作业计划中须注明限速值。 | 选项A: 车站调度员; 选项B: 未设车站调度员的为调车区长; 选项C: 未设调车区长的为车站值班员; 选项D: 未设车站值班员的为助理值班员 | ABC | 行规第六十一条
多选题 | （ ）应定时取送，并纳入日（班）及阶段计划。 | 选项A: 客车; 选项B: 平板车; 选项C: 检修车; 选项D: 机械冷藏车 | CD | 行规第六十一条
多选题 | （ ）调动前必须全部接通软管并进行自动制动机简略试验。 | 选项A: 专运; 选项B: 公务; 选项C: 特种用途车辆; 选项D: 客车 | ABC | 行规第六十一条
多选题 | 机械冷藏车需摘挂作业时，调车人员应在机械冷藏车乘务组（ ）下进行。 | 选项A: 指挥; 选项B: 联系; 选项C: 同意; 选项D: 指导 | CD | 行规第六十一条
多选题 | 须对机械冷藏车组分钩作业时，车站应于分解（ ）通知乘务组。 | 选项A: 作业前; 选项B: 连挂后; 选项C: 列车始发前; 选项D: 提钩前 | ABC | 行规第六十一条
多选题 | 机械冷藏车组每次解结技术作业时间为（ ）型40min，其他型15min。 | 选项A: B16; 选项B: B17; 选项C: B18; 选项D: B19 | AB | 行规第六十一条
多选题 | 机械冷藏车组在同一车站内进行（ ）时，机械车与冷藏车分段距离应不超过300m，装车完了后，应尽快连挂在一起。 | 选项A: 编组; 选项B: 摘挂; 选项C: 解体; 选项D: 分段装卸作业 | CD | 行规第六十一条
多选题 | 调车作业时，客车与（ ）以外的货车连挂时，不得与货车有人力制动机端连挂； | 选项A: 罐车; 选项B: 平车; 选项C: 平集共用车; 选项D: 敞车 | BC | 行规第六十一条
多选题 | 折棚风挡客车车辆摘挂时，风挡的（ ）工作由车辆人员负责。 | 选项A: 摘解; 选项B: 连结; 选项C: 组装; 选项D: 摘除 | AB | 行规第六十一条
多选题 | 除（ ）外，未经运行试验，禁止其他列车经由超过20‰的下坡道运行。 | 选项A: 动车组; 选项B: 客车; 选项C: 单机; 选项D: 配合施工维修开行的路用列车 | ACD | 行规第三十六条
多选题 | 下列作业中，哪些调车速度不得超过5km/h?（ ） | 选项A: 瞭望距离不足100m推进运行时; 选项B: 进入距尽头线终端10m以内调车时; 选项C: 客车外部洗刷作业通过洗车机时; 选项D: 同一线路内连续连挂作业，车组间隔距离不大于十车连续连挂时（超过2.5‰下坡道的线路除外） | BCD | 行规第四十八、五十七、六十条
多选题 | 调车作业中，扳道人员要（ ），认真执行“扳道四程序”。 | 选项A: 盯计划; 选项B: 盯道岔; 选项C: 盯机车车辆; 选项D: 盯信号 | ACD | 行规第四十八条
多选题 | 调车作业中，信号操纵人员应根据控制台显示随时掌握机车车辆动态，按照规定的操作程序（ ）。 | 选项A: 准备进路; 选项B: 执行问路; 选项C: 监督作业; 选项D: 操纵道岔 | AC | 行规第四十八条
多选题 | 制动人员对分工制动的车组，应根据（ ）等“六选、六不选”的原则选好闸位。 | 选项A: 选前不选后; 选项B: 选重不选空; 选项C: 选大不选小; 选项D: 选双不选单 | ABCD | 行规第四十八条
多选题 | 认真执行“一闸二试”（ ）的制度，做到一试弹力，二听声音，三看车钩。 | 选项A: 牵出试; 选项B: 运行中试; 选项C: 停车试; 选项D: 停车前试 | AD | 行规第四十八条
多选题 | 设有接触网的线路上，对车体端墙上已涂打“接触网下操作注意安全”标记的（ ）类车辆，准许使用下方人力制动机进行防溜。 | 选项A: 棚车; 选项B: 敞车; 选项C: JSQ车; 选项D: 罐车 | AB | 行规第四十八条
多选题 | 调车区纵向划区时，按调车机分别固定作业线路，以（ ）为界。 | 选项A: 警冲标; 选项B: 分界标; 选项C: 线路警冲标; 选项D: 分界道岔 | CD | 行规第四十九条
多选题 | 配有两台及其以上调车机作业的车站，应按（ ），划分调车区 | 选项A: 线路配置; 选项B: 工作任务; 选项C: 驼峰; 选项D: 编尾 | AB | 行规第四十九条
多选题 | 路外企业的自备机车、货车和铁路救援起重机，在铁路营业线上运行前，须经铁路（ ）人员进行检查，确认机车、货车、铁路救援起重机的限界和各部技术状态，均符合铁路规章的要求。 | 选项A: 机务; 选项B: 电务; 选项C: 通信; 选项D: 车辆段 | ABCD | 行规第四十四条
多选题 | 凡局管内始发编组的空重混编货物列车（含单机挂车），列车尾部最后一辆不准编挂（ ）。 | 选项A: 空JSQ车; 选项B: 空平板; 选项C: 空罐车; 选项D: 空散装水泥车 | CD | 行规第四十四条
多选题 | 灯显设备故障时，应（ ）后，由调车长通知调车领导人、机车乘务组、调车人员，改用调车手信号作业。 | 选项A: 停止任何作业; 选项B: 停止调车作业; 选项C: 重新布置安全事项; 选项D: 重新布置计划 | BC | 行规第四十五条
多选题 | 使用无线调车灯显设备调车作业时，信号显示（指令）必须（ ），严格执行调车联控制度，不得用无线电台讲与工作无关的事情，严禁谈及有关军运、特运等事项。 | 选项A: 正确及时; 选项B: 用语标准; 选项C: 吐字清晰; 选项D: 指令齐全 | ABC | 行规第四十五条
多选题 | 调动（ ）时须全部接通软管，并充风至定压。 | 选项A: 乘坐旅客的车辆; 选项B: 客车; 选项C: 机械保温车; 选项D: 整列空客车底 | AD | 行规第五十八条
多选题 | 旅客列车因特殊原因必须在中途站摘挂作业时，必须（ ）。 | 选项A: 连结全部软管; 选项B: 在距停留车 10m处一度停车; 选项C: 以不超过 3km/h 的速度进行连挂; 选项D: 使用简易紧急制动阀 | ABC | 行规第五十八条
多选题 | 旅客列车摘挂车辆，原则上应在（ ）站进行。 | 选项A: 始发; 选项B: 编组; 选项C: 终到; 选项D: 区段 | AC | 行规第五十八条
多选题 | 动车组以外的旅客列车终到调车时，调车人员确认（ ）并具备连挂条件后，方准按规定进行作业。 | 选项A: 车辆的连挂状态; 选项B: 车底车门关闭; 选项C: 站台无侵限物; 选项D: 车列首尾车号 | BC | 行规第五十八条
多选题 | 对装有密封风挡的客车进行甩挂作业，由车辆人员负责（ ）。 | 选项A: 软管摘解; 选项B: 开启车门; 选项C: 风挡的摘解; 选项D: 渡板的处理 | CD | 行规第五十八条
多选题 | 中间站利用本务机车调车时，调车领导人在填写调车作业示意图时应标注（ ）。 | 选项A: 防溜措施; 选项B: 停留车辆数; 选项C: 位置; 选项D: 车号 | BC | 行规第五十二条
多选题 | 中间站下达、传达（ ）的调车作业计划，可先口头布置三钩，在第一钩作业时，由调车指挥人或其指定人员带交书面计划。 | 选项A: 扳道员; 选项B: 道口员; 选项C: 连结员; 选项D: 机车乘务员 | AB | 行规第五十二条
多选题 | 本务机车（包括重联机车、补机）摘挂及转线作业，车站值班员使用列车无线调度通信设备布置作业计划时，应讲清（ ），并听取司机复诵。 | 选项A: 机车号码; 选项B: 车次; 选项C: 股道; 选项D: 作业内容 | ABCD | 行规第五十二条
多选题 | 调车作业中，除（ ）按《技规》第292条执行外，钩钩均须要道还道（机车车辆全部压岔折返时除外）。 | 选项A: 连续溜放; 选项B: 多组溜放; 选项C: 惰性溜放; 选项D: 驼峰解散车辆 | AD | 行规第五十九条
多选题 | 调车进路上有两名及其以上扳道员要道还道时，应实行“人工联锁”，由靠近机车或车列的扳道员依次（ ）。 | 选项A: 由近而远的要道; 选项B: 由远而近的要道; 选项C: 由远而近的还道; 选项D: 由近而远的还道 | AC | 行规第五十九条
多选题 | 无扳道员管理的道岔，在道岔加锁不需扳动的情况下，司机可凭（ ）越过道岔。 | 选项A: 调车指挥人的通知; 选项B: 道岔开通信号; 选项C: 股道开通信号; 选项D: 起动信号 | AD | 行规第五十九条
多选题 | 调车信号开放后必须变更时，车站值班员应在通知（ ）并确认停车后，方可关闭信号机。 | 选项A: 调车指挥人; 选项B: 司机; 选项C: 领车人员; 选项D: 列车调度员 | AB | 行规第五十九条
多选题 | 调车进路需经过集中区和非集中区时，应分段（ ）。 | 选项A: 要道; 选项B: 要道还道; 选项C: 请求进路; 选项D: 确认信号 | BD | 行规第五十九条
多选题 | 遇天气恶劣或地处曲线推进车列瞭望困难时，调车指挥人可指派连结员在前方（ ）。 | 选项A: 瞭望; 选项B: 呼叫距离信号; 选项C: 中转信号; 选项D: 显示信号 | AC | 行规第五十六条
多选题 | 因（ ）原因，不能在司机一侧作业时，须事先向司机及有关人员传达清楚。 | 选项A: 人身安全; 选项B: 设备不良; 选项C: 瞭望困难; 选项D: 车梯损坏 | AC | 行规第五十六条
多选题 | （ ）的机车，在车站转向挂头作业，可比照出入段本务机车挂头办理，不派调车指挥人显示起动信号和连挂车辆的有关信号。 | 选项A: 旅客列车; 选项B: 通勤列车; 选项C: 货物列车; 选项D: 折角（返）列车 | ABD | 行规第五十六条
多选题 | 夜间进行连续连挂作业，当调车指挥人确认停留车位置有困难时，对（ ），应指派人员显示停留车位置信号。 | 选项A: 最先连挂的车组; 选项B: 中间车组; 选项C: 最后不准连挂的车组; 选项D: 最后不准连续连挂的车组 | AD | 行规第五十六条
多选题 | 单机连挂车辆时，调车指挥人应负责调整钩位，并显示（ ）等信号。 | 选项A: 连结; 选项B: 稍行移动; 选项C: 减速; 选项D: 停车 | ABD | 行规第五十六条
多选题 | 《行规》规定，不在司机一侧作业且采用手信号调车时，（）。 | 选项A: 停止调车作业; 选项B: 推进调车的速度不得超过5km/h。; 选项C: 事先向司机及有关人员传达清楚; 选项D: 推进调车的速度不得超过15km/h。 | CD | 行规第五十六条
多选题 | 作业中遇（ ）必须试拉。 | 选项A: 连续连挂最后一组（辆）车后; 选项B: 推送车辆前; 选项C: 连续连挂作业中连挂车组间隔超过10车时; 选项D: 编组列车及列车摘挂的最后一钩作业完了时 | ABCD | 行规第五十七条
多选题 | 在（ ）线路上调车，停留车辆原则上应停于距警冲标50m以上。 | 选项A: 正线; 选项B: 到发线; 选项C: 调车线; 选项D: 货物线 | AB | 行规第五十七条
多选题 | 遇（ ）需在区间推进运行时，应配挂简易紧急制动阀。 | 选项A: 路用列车; 选项B: 救援列车; 选项C: 集团公司特准的列车; 选项D: 小运转列车 | ABC | 行规第五十七条
多选题 | 电气化区段，严禁登上（ ）（含在区间登上敞车）使用人力制动机及进行其他作业。 | 选项A: 棚车; 选项B: 家畜车; 选项C: 机械冷藏车; 选项D: 平车 | ABC | 行规第五十三条
多选题 | 对车体端墙上已涂打“接触网下操作注意安全”标记的（ ）类车辆，准许使用下方人力制动机进行防溜。 | 选项A: 罐车; 选项B: 棚车; 选项C: 敞车; 选项D: 平车 | BC | 行规第五十三条
多选题 | 在纵向划区及未划区的空线上，禁止在同一线路上相对方向同时（ ）。 | 选项A: 连结; 选项B: 推进; 选项C: 溜放; 选项D: 一端推进一端溜放 | BCD | 行规第五十条
多选题 | （ ）调车作业前，应事先检查线路有无障碍，两旁堆放的货物是否影响安全？ | 选项A: 岔线; 选项B: 段管线; 选项C: 货物线; 选项D: 到发线 | ABC | 行规第五十五条
多选题 | 限鸣时司机使用机车边光灯“1短闪”回示为（ ）信号。 | 选项A: 连挂信号的回示信号; 选项B: 要道信号; 选项C: 回示还道信号; 选项D: 距离信号的回示信号 | AC | 行规第一百六十七条
多选题 | 《行规》规定，显示手信号要做到位置适当，正确及时，（ ）。 | 选项A: 横平竖直; 选项B: 灯正圈圆; 选项C: 角度准确; 选项D: 段落清晰 | ABCD | 行规第一百六十五条
多选题 | （ ）挤岔后，禁止机车车辆移动，须经工、电部门检查并确定处理办法。 | 选项A: 复式交分道岔; 选项B: 菱形道岔; 选项C: 分动外锁闭道岔; 选项D: 联动道岔 | AC | 行规第一百三十八条
多选题 | 单班单司机调车作业，由调车指挥人负责共同瞭望时，调车指挥人应（ ）。 | 选项A: 登乘司机室; 选项B: 共同瞭望信号; 选项C: 共同确认进路; 选项D: 执行呼唤应答制度 | ABCD | 行规附件13
多选题 | 遇气象预报8级风力时的防溜措施，说法正确的有（ ）。 | 选项A: 执行一种防溜措施的车站和线路须采取两种防溜措施; 选项B: 一批调车作业中临时停留的车辆，须采取两种防溜措施; 选项C: 有关单位应每4h组织对停留车辆的防溜措施进行一次检查并做好记录; 选项D: 必须使用铁鞋进行防溜 | ABC | 行规附件2
多选题 | （ ）停留车辆的防溜原则上按中间站的要求执行。 | 选项A: 调车线; 选项B: 货物线; 选项C: 岔线; 选项D: 段管线 | CD | 行规附件2
多选题 | 在车站（ ）列车，机车立即（原则上不超过20min）挂头时，车列自动制动机处于制动保压状态下，对该车列可不采取其他防溜措施。 | 选项A: 折角; 选项B: 折返; 选项C: 换挂机车; 选项D: 终到后进行调车作业 | ABCD | 行规附件2
多选题 | （ ）停留车辆的防溜原则上按中间站的要求执行。 | 选项A: 调车线; 选项B: 货物线; 选项C: 岔线; 选项D: 段管线 | CD | 行规附件2
多选题 | 无线电台应达到调车人员（ ）的配置要求。 | 选项A: 人手一机; 选项B: 固定使用; 选项C: 交接使用; 选项D: 固定范围 | AB | 行规附件3
多选题 | “推进信号”只有在机车车辆向（ ）推送时使用。 | 选项A: 尽头线; 选项B: 空线; 选项C: 有车线; 选项D: 向不进行连挂的有车线 | BD | 行规附件3
多选题 | 作业中，严禁在（ ）过程中插话或按下通话按钮，以防干扰（危及安全时除外）。 | 选项A: 连挂; 选项B: 进档作业; 选项C: 起动; 选项D: 推送 | AD | 行规附件3
多选题 | 连结员进车档作业（ ）等前，应向调车指挥人报告并显示“紧急停车”信号。 | 选项A: 摘接软管; 选项B: 调整钩位; 选项C: 处理钩销; 选项D: 设置或撤除防溜铁鞋和人力制动机紧固器 | ABCD | 行规附件3
多选题 | 检查线路车辆完毕，调车人员呼叫：“×号×道检查完毕，停留车在（ ）部。” | 选项A: 头; 选项B: 中; 选项C: 前; 选项D: 尾 | ABD | 行规附件3
多选题 | 单机接近连挂时，调车指挥人显示（ ）信号。 | 选项A: “起动”; 选项B: “连结”; 选项C: “停车”; 选项D: “推进” | BC | 行规附件3
多选题 | 带车连挂作业，调车指挥人直接或根据呼叫指挥作业时，分别显示（ ）信号。 | 选项A: “十车、五车、三车、一车”距离信号; 选项B: “减速”; 选项C: “起动”; 选项D: “停车” | ABD | 行规附件3
多选题 | 牵出作业，调车指挥人确认停车位置或根据调车人员的呼叫，显示（ ）信号。 | 选项A: “减速”; 选项B: “推进”; 选项C: “连接”; 选项D: “停车” | AD | 行规附件3
多选题 | 推送作业，调车人员确认进路开通正确后，呼叫：（ ）。 | 选项A: “×道开通”; 选项B: “×道连接”; 选项C: “推进”; 选项D: “连接” | AC | 行规附件3
多选题 | 推进运行，调车指挥人直接或根据呼叫指挥作业时，显示（ ）信号。 | 选项A: “起动”; 选项B: “十车、五车、三车、一车”距离; 选项C: “减速”; 选项D: “停车” | BCD | 行规附件3
多选题 | 平面溜放作业，调车人员在（ ），呼叫：“×号×道试闸好。” | 选项A: 车列起动前; 选项B: 车列牵出后; 选项C: 溜放作业前; 选项D: 上手闸台后 | BC | 行规附件3
多选题 | 溜放作业前，调车人员应按《站细》规定，（ ）。 | 选项A: 确认调车信号; 选项B: 进行要道还道; 选项C: 调车指挥人回示; 选项D: 扳道员手信号 | AB | 行规附件3
多选题 | 推进对货位时，调车人员呼叫：（ ）。 | 选项A: “推进，对货位×车”; 选项B: “稍行移动”; 选项C: “减速”; 选项D: “停车” | ABD | 行规附件3
多选题 | 防溜及撤除后，×号或胜任人员汇报：×道×端×位（ ）防溜好（防溜撤除）。 | 选项A: 手闸; 选项B: 铁鞋; 选项C: 木止轮; 选项D: 紧固器 | ABCD | 行规附件3
多选题 | 当调车人员遇到（ ）情况时，应直接显示“紧急停车”信号。 | 选项A: 危及行车安全; 选项B: 危及人身安全; 选项C: 处理钩销; 选项D: 设置防溜铁鞋 | AB | 行规附件4
多选题 | 有调车作业且配有专（兼）职调车人员的中间站，必须配备（ ）。 | 选项A: 无线列车调度通信设备; 选项B: 机控器; 选项C: 无线调车灯显设备; 选项D: 调车录音装置 | CD | 行规附件4
多选题 | 中间站（ ）调车作业计划下达前，站长（行车干部）必须进行审核并签名。 | 选项A: 无论何时; 选项B: 本务机; 选项C: 非驻站调机; 选项D: 驻站调机 | BC | 行规附件4
多选题 | （ ），对穿越正线的调车作业计划应在下达前进行审核。 | 选项A: 编组站; 选项B: 区段站; 选项C: 比照区段站办理; 选项D: 有驻站调机的中间站 | ABCD | 行规附件4
多选题 | （ ）在集中联锁区域每钩调车作业必须执行“问路式”调车规定。 | 选项A: 动车组; 选项B: 客车; 选项C: 自轮运转特种设备; 选项D: 轨道车 | AC | 行规附件4
多选题 | 执行“问路式”调车作业，因（ ），车站值班员反呼叫调车人员（司机）三次无人应答时，车站可先行排列进路开放信号，调车人员（司机）应凭信号显示动车。 | 选项A: 无线电台故障; 选项B: 干扰或其它原因造成联系不上; 选项C: 列车调车通信设备; 选项D: 机控器 | AB | 行规附件4
多选题 | 三等及以下集中联锁的车站调车进路必须一次排列到（ ）等股道，不准分段排列调车进路。 | 选项A: 到发线; 选项B: 调车线; 选项C: 牵出线; 选项D: 机待线 | ABCD | 行规附件4
多选题 | 二等及其以上集中联锁的车站，遇调车进路未排列到（ ）等股道时，车站值班员应在排列进路前预告司机停车位置。 | 选项A: 到发线; 选项B: 调车线; 选项C: 牵出线; 选项D: 机待线 | ABCD | 行规附件4
多选题 | 禁止将安全挂钩挂于车辆（ ）或其他未规定的处所。 | 选项A: 扶手上; 选项B: 闸盘上; 选项C: 篷布绳索上; 选项D: 车梯上 | BC | 行规附件5
多选题 | 机车应有识别的标记：（ ）、车号、最高运行速度、制造厂名及日期。 | 选项A: 路徽; 选项B: 配属局段简称; 选项C: 车型; 选项D: 自重 | ABC | 技规第166条
多选题 | 机车须配备（ ）车载无线通信设备、机车列尾控制设备等。 | 选项A: 机车信号; 选项B: 列车运行安全监控系统; 选项C: 无线调车灯显设备; 选项D: 音视频监控装置 | AB | 技规第166条
多选题 | 特种用途车是指：（ ） | 选项A: 试验车; 选项B: 发电车; 选项C: 检衡车; 选项D: 轨道检查车 | ABCD | 技规第177条
多选题 | 车辆应有识别的标记：路徽、车型、车号、制造厂名及日期、定期修理的日期及处所、（ ）等； | 选项A: 自重; 选项B: 载重; 选项C: 容积; 选项D: 换长 | ABCD | 技规第178条
多选题 | 电气化区段运行的（ ）等应有电化区段严禁攀登的标识。 | 选项A: 棚车; 选项B: 敞车; 选项C: 客车; 选项D: 机械冷藏车 | CD | 技规第178条
多选题 | 货车修程分为（ ）。 | 选项A: 厂修; 选项B: 段修; 选项C: 辅修; 选项D: 轴检 | ABC | 技规第179条
多选题 | 无救援列车的（ ）车站成立事故救援队，配备简易起复设备和工具。 | 选项A: 编组站; 选项B: 区段站; 选项C: 一等站; 选项D: 二等以上 | ABD | 技规第23条
多选题 | 机车、自轮运转特种设备上均应备有（ ）。 | 选项A: 防溜枕木; 选项B: 复轨器; 选项C: 铁鞋; 选项D: 止轮器 | BCD | 技规第23条
多选题 | 动车组应配备止轮器铁鞋、（ ）。 | 选项A: 紧急用渡板; 选项B: 应急梯; 选项C: 过渡车钩; 选项D: 专用风管 | ABCD | 技规第23条
多选题 | 救援列车基地应配备（ ）设施设备。 | 选项A: 生产; 选项B: 生活; 选项C: 工作; 选项D: 培训 | ABD | 技规第23条
多选题 | 客车与（ ）以外的货车连挂时，不得与货车有人力制动机端连挂。 | 选项A: 平车; 选项B: 敞车; 选项C: 保温车; 选项D: 平集共用车 | AD | 技规第252条
多选题 | 以下机车车辆中，换算长度一致的有（ ） | 选项A: SS8; 选项B: ND3; 选项C: P70; 选项D: W70S | ACD | 技规第259条
多选题 | 调车工作要固定（ ）班次、交接班时间、交接班地点、工具数量及其存放地点。 | 选项A: 作业区域; 选项B: 线路使用; 选项C: 调车机车; 选项D: 人员 | ABCD | 技规第280条
多选题 | 作固定替换用的调车机车及小运转机车，应符合调车机车的条件（有（ ）等）。 | 选项A: 前后头灯; 选项B: 扶手把; 选项C: 防滑踏板; 选项D: 车前踏板 | ABC | 技规第280条
多选题 | 列车在到达线路内（ ）、本务机车（包括重联机车、补机）摘挂及转线，可不使用调车作业通知单。 | 选项A: 拉道口; 选项B: 对货位; 选项C: 直接后部摘车; 选项D: 企业自备机车进入站内交接线整列取送作业 | ABCD | 技规第288条
多选题 | 在调车作业中，（ ）时，前方进路的确认由司机负责。 | 选项A: 单机运行; 选项B: 牵引车辆运行; 选项C: 推进运行; 选项D: 连挂车辆 | AB | 技规第292条
多选题 | 单机返岔子或机车出入段时，可根据扳道员显示的（ ）动车。 | 选项A: 道岔开通信号; 选项B: 股道开通信号; 选项C: 调车信号机显示的允许运行的信号; 选项D: 调车信号机显示的进行信号 | AC | 技规第292条
多选题 | （ ）时，第一钩应实行要道还道制度（集中联锁设备除外），从第二钩起，按调车作业通知单的要求扳动道岔。 | 选项A: 连续溜放; 选项B: 多组溜放; 选项C: 惰性溜放; 选项D: 驼峰解散车辆 | AD | 技规第292条
多选题 | 调动（）的车辆，速度不得超过15km/h?（ ） | 选项A: 乘坐旅客车辆; 选项B: 装载爆炸品的车辆; 选项C: 装载气体类危险货物的车辆; 选项D: 装载超限货物的车辆 | ABCD | 技规第293条
多选题 | 禁止溜放的车辆有（ ）。 | 选项A: 装有禁止溜放货物的车辆; 选项B: 客车; 选项C: 乘坐旅客的车辆; 选项D: 机械冷藏车 | ABCD | 技规第294条
多选题 | 禁止溜放的车辆有（ ）。 | 选项A: 非工作机车; 选项B: 铁路救援起重机; 选项C: 大型养路机械; 选项D: 机械冷藏车 | ABCD | 技规第294条
多选题 | 禁止溜放的车辆有（ ）。 | 选项A: 凹型车; 选项B: 落下孔车; 选项C: 客车; 选项D: 动车组 | ABCD | 技规第294条
多选题 | 禁止溜放调车的线路有（ ）。 | 选项A: 停有乘坐旅客的车辆的线路; 选项B: 停有动车组的线路; 选项C: 停有装载爆炸品车辆的线路; 选项D: 停有装载气体类危险货物车辆的线路 | ABCD | 技规第294条
多选题 | 禁止溜放调车的线路有（ ）。 | 选项A: 停有乘坐旅客的车辆的线路; 选项B: 停有动车组的线路; 选项C: 超过2.5‰坡度的线路（为溜放调车而设的驼峰和牵出线除外）; 选项D: 调车线 | ABC | 技规第294条
多选题 | 禁止溜放调车的线路有（ ）。 | 选项A: 停有装载爆炸品车辆的线路; 选项B: 停有装载气体类危险货物车辆的线路; 选项C: 中间站正线; 选项D: 中间站到发线 | ABCD | 技规第294条
多选题 | 因特殊情况需在警冲标外方进行装卸作业时，须经（ ）准许。 | 选项A: 车站调度员; 选项B: 车站值班员; 选项C: 调车区长; 选项D: 列车调度员 | BC | 技规第295条
多选题 | 电气化区段，接触网未停电的线路上，对（ ）类的车辆禁止手推调车。 | 选项A: 客车; 选项B: 棚车; 选项C: 敞车; 选项D: 动车组 | BC | 技规第298条
多选题 | （ ）上禁止停留机车车辆。 | 选项A: 安全线; 选项B: 避难线; 选项C: 机待线; 选项D: 机车固定走行线 | ABD | 技规第304、305条
多选题 | （ ）必须停放在固定的线路上，两端道岔应扳向不能进入该线的位置并加锁。 | 选项A: 大型养路机械; 选项B: 装载爆炸品的车辆; 选项C: 装载气体类危险货物的车辆; 选项D: 救援列车 | BCD | 技规第305条
多选题 | 中间站停留车辆，无论停留的线路是否有坡道，均应连挂在一起，拧紧两端车辆的人力制动机，并以（ ）等牢靠固定。 | 选项A: 铁鞋; 选项B: 止轮器; 选项C: 防溜枕木; 选项D: 人力制动机紧固器 | ABC | 技规第306条
多选题 | 铁路线路分为正线、（ ） 、岔线、安全线及避难线。 | 选项A: 站线; 选项B: 段管线; 选项C: 到发线; 选项D: 调车线 | AB | 技规第32条
多选题 | 站线是指到发线、（ ）、货物线及站内指定用途的其他线路。 | 选项A: 牵出线; 选项B: 调车线; 选项C: 检修线; 选项D: 禁溜线 | AB | 技规第32条
多选题 | 段管线是指机务、（ ）、供电等段专用并由其管理的线路。 | 选项A: 车辆; 选项B: 工务; 选项C: 电务; 选项D: 维管 | ABC | 技规第32条
多选题 | 视觉信号的基本颜色:（ ） | 选项A: 红色; 选项B: 黄色; 选项C: 绿色; 选项D: 蓝色 | ABC | 技规第409条
多选题 | 听觉信号是指（ ）发出的音响和机车、自轮运转特种设备的鸣笛声。 | 选项A: 号角; 选项B: 口笛; 选项C: 喇叭; 选项D: 响墩 | ABD | 技规第409条
多选题 | （ ）及调车色灯复示信号机均采用方形背板，以区别于一般信号机。 | 选项A: 进站; 选项B: 出站; 选项C: 进路; 选项D: 驼峰 | ABCD | 技规第429条
多选题 | 机车、自轮运转特种设备缓解及溜放信号鸣笛的使用时机为（ ）。 | 选项A: 试验制动机缓解时; 选项B: 要求列车乘务组拧紧人力制动机时; 选项C: 要求列车乘务组缓解人力制动机时; 选项D: 复示溜放调车信号时 | ACD | 技规第461条
多选题 | 机车、自轮运转特种设备拧紧人力制动机信号信号鸣笛的使用时机为（ ）。 | 选项A: 复示溜放调车信号时; 选项B: 要求列车乘务组缓解人力制动机时; 选项C: 要求列车乘务组拧紧人力制动机时; 选项D: 要求就地制动时 | CD | 技规第461条
多选题 | 口笛鸣示方式为一短声的为（ ） | 选项A: 一道; 选项B: 试验制动机减压; 选项C: 距离信号三车; 选项D: 试拉 | ABCD | 技规第462条
多选题 | 口笛鸣示方式为二短声的为（ ） | 选项A: 二道; 选项B: 减速; 选项C: 距离信号五车; 选项D: 试验制动机缓解 | ACD | 技规第462条
多选题 | 口笛鸣示方式为三短声的为（ ） | 选项A: 三道; 选项B: 溜放; 选项C: 距离信号十车; 选项D: 试验制动机结束及安全信号 | AC | 技规第462条
多选题 | 口笛鸣示方式为一长声的为（ ） | 选项A: 发车; 选项B: 指示机车向显示人反方向移动; 选项C: 列车接近通报信号下行; 选项D: 列车接近通报信号上行 | ABC | 技规第462条
多选题 | 口笛鸣示方式为二长声的为（ ） | 选项A: 列车接近通报信号下行; 选项B: 列车接近通报信号上行; 选项C: 十道; 选项D: 指示机车向显示人方向移动 | BC | 技规第462条
多选题 | 口笛鸣示方式为一长一短一长声为（ ）信号。 | 选项A: 连结; 选项B: 停留车位置; 选项C: 要求司机鸣笛; 选项D: 取消 | AB | 技规第462条
多选题 | 信号机按用途分为进站、出站、通过、进路、预告、接近、遮断、（ ）信号机。 | 选项A: 驼峰辅助; 选项B: 复示; 选项C: 调车; 选项D: 驼峰 | ABCD | 技规第68条
多选题 | 信号表示器分为（ ）、发车线路、调车及车挡表示器。 | 选项A: 道岔; 选项B: 脱轨; 选项C: 进路; 选项D: 发车 | ABCD | 技规第68条
多选题 | 限速地段推进车辆调车作业，联控用语：调车人员：“（ ）”，司机应复诵。 | 选项A: 限速调车; 选项B: 注意安全; 选项C: ×道开通; 选项D: 限速××km/h | CD | 上铁运〔2018〕134 号第八条
多选题 | 变更限速地段的调车计划（ ）。 | 选项A: 不准口头布置; 选项B: 须书面计划布置; 选项C: 须经调车领导人同意; 选项D: 须经车站值班员同意 | AB | 上铁运〔2018〕134 号第九条
多选题 | 在（ ）调车作业时，防溜设置完毕后，应对防溜设置的车辆车号及防溜情况进行拍摄（拍照）。 | 选项A: 段管线; 选项B: 岔线; 选项C: 货物线; 选项D: 到发线 | ABC | 上铁运〔2018〕134 号第四十八条
多选题 | 发现铁鞋表面（ ）等情况须及时补色。 | 选项A: 严重脱漆; 选项B: 破损; 选项C: 脱焊; 选项D: 编号不清 | AD | 上铁运〔2018〕134 号第四十九条
多选题 | 列车编组（摘挂）作业过程中，应加强对（ ）的检查确认。 | 选项A: 货物装载状态; 选项B: 车辆连挂; 选项C: 软管连结; 选项D: 折角塞门开闭状态 | BCD | 上铁运〔2018〕134 号第四十三条
多选题 | 本务机调车遇有临时限速时，由车站值班员将（ ）通知本务机司机。 | 选项A: 限速区域; 选项B: 限速地段; 选项C: 限速时间; 选项D: 限速值 | BCD | 上铁运〔2018〕134 号第五条
多选题 | 特殊情况下，需临时利用电力机车进行“长杆钓鱼”调车作业时，应（ ）后方可执行，确保电力机车始终处于有电区。 | 选项A: 通知车站（间）管理人员到场把关; 选项B: 严格掌握带车辆数; 选项C: 明确安全关键事项; 选项D: 向司机、调车人员等相关人员布置、传达清楚 | ABCD | 上铁运〔2018〕138 号第三十五条
多选题 | 严禁在（ ）坐卧。 | 选项A: 钢轨上; 选项B: 枕木头上; 选项C: 车底下; 选项D: 道心里 | ABCD | 上铁运〔2021〕20号第18条
多选题 | 必须熟知调车作业区的（ ） ，以及接近线路的一切建(构)筑物的形态和距离。 | 选项A: 机车车辆限界; 选项B: 技术设备; 选项C: 作业环境; 选项D: 作业方法 | BCD | 上铁运〔2021〕20号第39条
多选题 | 上下车前应注意（ ）平车、砂（矿）石车的侧板和机车踏板台的牢固及状态。 | 选项A: 脚蹬; 选项B: 车梯; 选项C: 扶手; 选项D: 车门 | ABC | 上铁运〔2021〕20号第41条
多选题 | 在车辆运行中，禁止在（ ）等车辆的中部车梯以及罐车无通过（闸）台一端上下车。 | 选项A: 棚车; 选项B: 机械冷藏车; 选项C: 毒品车; 选项D: 罐车 | ABCD | 上铁运〔2021〕20号第44条
多选题 | 在车辆运行中，禁止（）。 | 选项A: 在空平车车底板上站立; 选项B: 手抓蓬布，脚蹬轴箱; 选项C: 骑坐车帮、跨越车辆; 选项D: 两人及其以上站在同一闸台、车梯及机车一侧的踏板台上 | ABCD | 上铁运〔2021〕20号第45、46、47条
多选题 | 在车辆运行中，禁止在空平车车底板上站立，禁止在车钩上、（ ）的边端或端板支架上坐立。 | 选项A: 罐车; 选项B: 敞车; 选项C: 平车; 选项D: 砂（矿）石车 | CD | 上铁运〔2021〕20号第45条
多选题 | 在车列、车辆走行中，不准进入车档（ ）(驼峰作业使用提钩摘管器时除外)。 | 选项A: 提钩; 选项B: 摘管; 选项C: 处理钩销; 选项D: 调整钩位 | ABD | 上铁运〔2021〕20号第49条
多选题 | 去段管线、检修线、货物线及岔线取送作业，必须事先派人检查（ ），机具是否侵入限界。 | 选项A: 大门开启状态; 选项B: 线路有无障碍物; 选项C: 线路两侧货物堆码等是否符合安全距离; 选项D: 车辆停留 | ABC | 上铁运〔2021〕20号第55条
多选题 | 带风摘管作业时，必须执行“（ ）”的作业程序。禁止使用折角塞门放风制动。 | 选项A: 一关前; 选项B: 二关后; 选项C: 三摘软管; 选项D: 四提钩 | ABCD | 上铁运〔2021〕20号第56条
多选题 | 摘结制动软管、（ ）时，必须等列车、车列（组）停妥，设置好防护后， 方可进行。 | 选项A: 调整钩位、; 选项B: 处理钩销; 选项C: 设置防溜措施; 选项D: 撤除防溜措施 | ABCD | 上铁运〔2021〕20号第57条
多选题 | 对（ ）及特种车辆，应特别注意端板支架、缓冲器、风挡及货物装载状态。 | 选项A: 平车; 选项B: 砂（矿）石车; 选项C: 罐车; 选项D: 客车 | ABCD | 上铁运〔2021〕20号第58条
多选题 | 在执行停车上下时，车列（ ）前，调车人员：“×号已上车”，调车长：“×号已上车，0号明白”。 | 选项A: 连结; 选项B: 运行; 选项C: 牵出; 选项D: 推进 | CD | 上铁运〔2021〕20号附件
多选题 | 在执行停车上下时，车列（ ）推进作业时，应在车列停妥后下车。 | 选项A: 牵出; 选项B: 向空线; 选项C: 有车线; 选项D: 向不进行连挂的有车线 | ABD | 上铁运〔2021〕20号附件
多选题 | 在执行不停车上下时，调车人员：“×号准备上（下）车”，调车长：“×号准备上（下）车，0号明白”，并指挥司机（ ）信号。 | 选项A: 掌握速度; 选项B: 降速; 选项C: 显示“减速”; 选项D: 停车 | AC | 上铁运〔2021〕20号附件
多选题 | （ ）前，调车长确认调车人员位置有困难时，应询问：“X号位置”，得到连结（制动）员回示后，方可指挥动车。 | 选项A: 挂车; 选项B: 连结; 选项C: 连挂作业; 选项D: 推进车列 | CD | 上铁运〔2021〕20号附件
简答题 | 铁路交通事故的定义？ | [10 empty] | 铁路机车车辆在运行过程中发生冲突、脱轨、火灾、爆炸等影响铁路正常行车的事故，包括影响铁路正常行车的相关作业过程中发生的事故；或者铁路机车车辆在运行过程中与行人、机动车、非机动车、牲畜及其他障碍物相撞的事故，均为铁路交通事故 | 《事规》
简答题 | 事故责任分为哪些? | [10 empty] | 事故责任分为全部责任、主要责任、重要责任、次要责任和同等责任。 | 《事规》
简答题 | 何为自轮运转特种设备？ | [10 empty] | 系指在铁路营业线上运行的轨道车及铁路施工、维修专用车辆（包括轨道起重机、架桥机、铺轨机、接触网架线车、放线车、检修车、大型养路机械等）。 | 《事规》
简答题 | 《铁路交通事故调查报告》内容应包括？ | [10 empty] | 1.事故概况。 2.事故造成的人员伤亡和直接经济损失。 3.事故发生的原因和事故性质。 4.事故责任的认定以及对事故责任者的处理建议。 5.事故防范和整改措施建议。 6.与事故有关的证明材料。 | 《事规》
简答题 | 《行规》对超长列车运行办法有那些规定？ | [10 empty] | 1．凡列车计长超过列车运行图规定换算长度时，为超长列车。但各站在接发列车时，应根据到发线有效长度确定是否按超长列车办理。2．超长列车禁止编挂装有超限货物的车辆、限速的机车车辆。3．编组超长列车须取得列车调度员的同意，跨局运行时，还应事先征得邻局同意，并按规定发布调度命令。 | 行规第二十九条
简答题 | 《行规》对超长列车运行办法有那些规定？ | [10 empty] | 1．凡列车计长超过列车运行图规定换算长度时，为超长列车。但各站在接发列车时，应根据到发线有效长度确定是否按超长列车办理。2．超长列车禁止编挂装有超限货物的车辆、限速的机车车辆。3．编组超长列车须取得列车调度员的同意，跨局运行时，还应事先征得邻局同意，并按规定发布调度命令。 | 行规第二十九条
简答题 | 道岔有那些缺陷之一时，禁止使用？ | [10 empty] | （1）内锁闭道岔两尖轨互相脱离，分动外锁闭道岔两尖轨与连接装置、心轨接头铁与拉板相互分离或外锁闭装置失效（封锁区域内道岔脱杆捣固作业，工务、电务部门已制定可靠的安全保障措施时除外）。 （2）尖轨、基本轨或辙叉损坏。 （3）道岔护轨螺栓、可动心轨咽喉和叉后间隔铁螺栓、长心轨与短心轨联结螺栓、钢枕立柱螺栓的同一部位同时有2根螺栓缺少或折损。 | 行规第二十六条
简答题 | 小运转列车和调车时相互隔离有何规定？ | [10 empty] | 小运转列车和调车作业时，机车与装载G1至G9货物的车辆可不隔离；装载G4、G5、G7、G8货物的车辆，编入小运转列车或调车时相互隔离1辆；装载G3货物的车辆与装载G7、G8货物的车辆不得编入同一小运转列车或在同一调车车列进行调车作业。 | 行规第二十七条
简答题 | 调车组应建立哪些制度？ | [10 empty] | 1．对号交接班制度；2．作业前准备制度；3．分工包线制度；4．调车工具管理制度；5．联劳协作制度；6．班后总结制度。 | 行规第六十九条
简答题 | 《行规》规定哪些情况禁止跟踪出站调车？ | [10 empty] | ①单线自动站间闭塞、双线自动闭塞区间。 ②前行列车为特运、旅客、军运列车。 ③无预告标，无预告、接近信号机或集中联锁车站第一离去表示灯因故不能显示时。 | 行规第六十七条
简答题 | 《行规》规定调车作业时哪些情况必须全部接通软管？ | [10 empty] | ⑴经由6‰以上的坡道时（驼峰、驼峰迂回线、禁溜线、牵出线除外），应连结车列的全部软管。 ⑵调动乘有人员（押运人除外）的车辆（推峰除外）、5辆及其以上空客车（简易客车除外）以及向旅客列车进行摘挂作业时，应连结全部软管。 ⑶跟踪出站调车或以推进方式越出站界调车时。 | 行规第六十三条
简答题 | 《行规》对尽头线调车作业有何规定？ | [10 empty] | 1．尽头线应安装挡车器（设有尽头站台装卸汽车等车辆的线路除外）。 2．尽头线停留机车车辆时，原则上应与车挡保持10m以上距离。 3．尽头线调车，遇特殊情况须进入距线路终端（挡车器）10m以内或挂取距线路终端（挡车器）不足10m的车辆时，必须在距线路终端（挡车器）或停留车10m处一度停车，通知司机，速度不超过5km/h。 4．除利用尽头站台装卸汽车等车辆外，不准利用尽头10m线路装卸作业。必须利用尽头线终端10m进行装卸作业时，应经过批准列入《站细》。 | 行规第六十条
简答题 | 调动正在进行装卸作业的车辆《行规》有何要求？ | [10 empty] | 需要调动正在进行装卸作业的车辆时，应事先联系监装卸作业的货运员，由监装卸作业的货运员通知装卸班组，停止装卸作业，并确认货车不偏载、货物无倒塌可能、车门车窗已关闭、人员机具全部撤出限界、防护信号已撤除后，方可同意作业。如有调动限制要求时，应事先通知调车领导人。 | 行规第六十一条
简答题 | 调动跨装车组《行规》有何规定? | [10 empty] | 中间加挂游车的跨装车组通过9号及其以下道岔时不得推送调车；遇设备条件不容许或尽头线必须推送时，推进速度不得超过5km/h。 | 行规第六十一条
简答题 | 调动装有超限货物车辆《行规》有何规定? | [10 empty] | ⑴调车领导人应根据调度命令或货运单据规定的条件和经过线路附近的建筑物与设备的限界，相邻线路的线间距离以及在邻线上停留的超限车等情况，布置调车作业计划的同时布置注意事项。 ⑵调移超限车时，超限车与邻线车辆之间的距离，不得小于350mm。 ⑶超限车的任何超限部位与建筑物或设备之间的距离不得小于100mm。如小于100mm时，原则上不得办理调车作业。 | 行规第六十一条
简答题 | 调动专运、公务及特种用途车辆《行规》有何规定? | [10 empty] | ⑴连挂此种车辆或带此种车辆在接近连挂车辆前必须一度停车，并通知车内人员注意。调车速度，不得超过10km/h。 ⑵调动前必须全部接通软管并进行自动制动机简略试验。 ⑶禁止溜放。 ⑷由车站负责干部在现场组织指导。 | 行规第六十一条
简答题 | 单机挂车时，线路坡度超过 12‰的区段挂车辆数有何规定？ | [10 empty] | 单机挂车时，线路坡度超过12‰的区段挂车辆数不得超过 10 辆，附挂空客车时，不得超过 5 辆（客车、货车混挂时，按 1辆客车折 2 辆货车计算）。 | 行规第三十五条
简答题 | 便携机车控制器的安置、连接有何规定？ | [10 empty] | 未安装无线调车灯显设备机车控制器的机车，担当调车作业时可使用便携机车控制器。作业开始前由调车指挥人将便携机车控制器送上机车，安置在适当位置与列车运行监控装置连接，并试验良好后方可作业；作业完了后由调车指挥人取回。 在作业中变更机车运行方向需要移动、重新连接机车控制器时，由机车乘务员将便携机车控制器移至需要位置，车站负责连接。 | 行规第四十五条
简答题 | 无线灯显电台试验有何规定？ | [10 empty] | 固定调机接班后、本务机作业前以及作业中等待间隔时间超过1h，以调车指挥人为主，向电台使用人员逐个呼叫发讯，经对方通话和色灯显示试验良好后方可使用（固定调机作业前电台试验，由各使用单位根据具体情况确定）。调车作业中不准更换灯显电台，确需更换时，必须停车并重新试验；调车作业中遇机控器重启时，司机应通知调车指挥人，调车指挥人应重新组织试验。 | 行规第四十五条
简答题 | 《行规》对旅客列车因特殊原因必须在中途站摘挂时调车作业有何规定？ | [10 empty] | 旅客列车摘挂车辆，原则上应在始发、终到站进行。因特殊原因必须在中途站摘挂时，车站须指派干部现场重点监控，进行摘挂作业时，必须连结全部软管，在距停留车10m处一度停车，并以不超过3km/h的速度进行连挂。 | 行规第五十八条
简答题 | 《行规》对装有密封风挡的客车进行甩挂作业有何要求? | [10 empty] | 对装有密封风挡的客车进行甩挂作业前，必须通知车辆部门；由车辆人员负责风挡的摘解和渡板的处理，处理完毕后，通知调车人员，方可进行甩挂作业。 | 行规第五十八条
简答题 | 《行规》对变更调车作业计划钩数计算有何规定？ | [10 empty] | ①增加一钩算一钩； ②减少一钩算一钩，连续减少算一钩； ③有增有减，算增不算减，不在原处要分算； ④变更同一股道算一钩（同一股道的变更一张计划只准变一次）。 | 行规第五十二条
简答题 | 作业时调车信号机临时灭灯（熄灭）应急处置? | [10 empty] | 1.调车作业中遇开放的调车信号机突然熄灭，推进作业时前方领车人员应立即显示“紧急停车”信号（未动车时，严禁臆测动车）。 2.立即与车站值班员联系问明信号关闭原因，并向车站值班员报告车列所处位置。 3.调车信号机不能开放时，调车指挥人在得到进路准备妥当的通知后应通知司机，司机凭进路准备妥当的通知动车。遇调车信号机故障停用时，通知调车指挥人（司机）进路准备妥当时一并告知故障调车信号机号码。 | 行规第五十九条
简答题 | 《行规》对不在司机一侧作业有何规定？ | [10 empty] | 1.调车人员原则上应与司机同侧作业。因人身安全或瞭望困难原因，不能在司机一侧作业时，须事先向司机及有关人员传达清楚（固定不在司机一侧作业并列入《站细》的除外）。 2.不在司机一侧作业且采用手信号调车时，推进调车的速度不得超过15km/h。机车乘务组应严格执行呼唤应答制度。 | 行规第五十六条
简答题 | 哪些调车作业时调车速度不得超过15km/h？ | [10 empty] | 调动乘坐旅客或装载爆炸品、气体类危险货物、超限货物的车辆及不在司机一侧作业且采用手信号调车时，推进调车的速度不得超过15km/h。 | 行规第五十六条
简答题 | 《行规》规定哪些情况需配挂简易紧急制动阀？ | [10 empty] | 1、路用列车、救援列车以及集团公司特准的列车需在区间推进运行时； 2、货物列车由区间退行时； 3、向区间岔线采用推送方式取送车时； 4、《站细》规定需要使用时。 | 行规第五十七条
简答题 | 使用人力制动机制动应如何挑选闸位？ | [10 empty] | 选闸位：制动人员对分工制动的车组，应根据“六选、六不选”的原则（选标不选杂、选前不选后、选重不选空、选大不选小、选双不选单、选高不选低）选好闸位。 | 行规第五十三条
简答题 | 使用人力制动机制动挑选闸型作何要求？ | [10 empty] | 选闸型：在选闸位的同时，要挑选闸型，首先选用链条闸，其次选用螺丝闸，并检查拉杆，调整闸链。 | 行规第五十三条
简答题 | 使用人力制动机制动对试闸有何要求？ | [10 empty] | 认真执行“一闸二试”（牵出试、停车前试）的制度，并应以牵出试为主。做到一试弹力，二听声音，三看车钩。必须确认人力制动机试验良好的“好了’信号后，方准提钩溜放。 | 行规第五十三条
简答题 | 《行规》对设有接触网的线路上使用人力制动机时有何规定？ | [10 empty] | （1）严禁登上棚车、家畜车或机械冷藏车（含在区间登上敞车）使用人力制动机及进行其他作业。 （2）在接触网导线距轨面高度小于6200mm的线路上，禁止登上敞车手闸台。在接触网导线距轨面高度为6200mm及其以上的线路上使用敞车人力制动机时，作业人员不准踏在高于人力制动机踏板的车帮上或货物上。 （3）对车体端墙上已涂打“接触网下操作注意安全”标记的棚车、敞车类车辆，准许使用下方人力制动机进行防溜。 | 行规第五十三条
简答题 | 《行规》禁止在哪些地点安放制动铁鞋？ | [10 empty] | 禁止在下列地点安放制动铁鞋。 ①在道岔区域内（脱鞋道岔除外）； ②曲线的外轨上； ③有绝缘的钢轨接头前； ④非固定使用制动铁鞋的线路上； ⑤道口、平过道、人行过道上； ⑥减速器上、减（加）速顶群区内； ⑦脱鞋道岔的护轮轨部分。 | 行规第五十四条
简答题 | 《行规》对岔线、段管线、货物线调车作业前检查有何规定？ | [10 empty] | 1.岔线、段管线、货物线调车作业前，应事先检查线路有无障碍，两旁堆放的货物是否影响安全，检修机具、装卸机具是否侵入限界，并通知装卸工作人员停止作业，撤除防护。不能事先检查时，入线前，必须停车检查。 2.进入岔线、段管线大门（界标）前，必须停车检查。但事先已派人检查和大门确认已敞开挂牢后，根据检查人员的汇报可不停车。 | 行规第五十五条
简答题 | 手信号显示动作方面有哪些要求？ | [10 empty] | 显示手信号要做到位置适当，正确及时，横平竖直，灯正圈圆，角度准确，段落清晰。 | 行规第一百六十五条
简答题 | 发生挤岔应如何处理？ | [10 empty] | 尖轨被挤后，如机车车辆停在道岔上时，不得后退，应得到现场指挥人的准许，沿顺岔方向缓缓移动，将机车车辆驶过道岔。此后，如须后退时，应检查尖轨损伤程度，不影响行车时，将尖轨紧固后，方可进行。复式交分道岔及分动外锁闭道岔挤岔后，禁止机车车辆移动，须经工、电部门检查并确定处理办法。 | 行规第一百三十八条
简答题 | 中间站保留列车应如何防溜？ | [10 empty] | 中间站（不含比照区段站办理的中间站）保留列车到达后，车站除对停留车列采取两端两种防溜措施外，每端还应顺延拧紧一辆人力制动机。保留列车，列车进站停车后，司机应使车列处于制动保压状态，车站应按规定及时（原则上不超过20min）对车列或停留的车辆采取防溜措施。 | 行规附件2
简答题 | 中间站一批调车作业中临时停留的车辆防溜有何规定？ | [10 empty] | 中间站一批调车作业中临时停留的车辆，须拧紧两端车辆的人力制动机或以防溜铁鞋（木止轮器）止轮；如中间站（指执行两种防溜措施的车站和线路）一批调车作业中临时停放的车辆停于平均坡度或实际单向坡度超过2.5‰的线路上时，除须拧紧两端车辆的人力制动机外，还应在下坡方向一端以防溜铁鞋（木止轮器）牢靠固定。 | 行规附件2
简答题 | 人力制动机故障或不能使用人力制动机紧固器的车辆遇特殊情况必须单独停留时如何防溜 | [10 empty] | 两端应使用防溜铁鞋一种防溜措施进行防溜。停留车组遇两端第一位车辆不能使用人力制动机时，在连挂成组的前提下，可顺延使用下一车辆人力制动机；其中，执行一种防溜措施的车站，应在第一位车辆端加设防溜铁鞋（木止轮器）。 | 行规附件2
简答题 | 中间站折角列车应如何防溜？ | [10 empty] | 在车站折角的列车，机车立即（原则上不超过20min）挂头时，车列自动制动机处于制动保压状态下，对该车列可不采取其他防溜措施；车站折角超过20min挂头时，允许在车列一端采取一种防溜措施，终到后进行调车作业的列车超过20min挂头时仍按规定采取防溜措施。 | 行规附件2
简答题 | 《行规》对“推进信号”的显示时机和要求如何规定？ | [10 empty] | “推进信号”只有在机车车辆向空线或向不进行连挂的有车线推送时使用，调车人员根据作业计划或确定停车位置后，仍必须呼叫和显示“十、五、三、一车”距离信号指挥作业，使用前调车指挥人必须通话辅助说明作业方式。 | 行规附件3
简答题 | 《行规》对连挂车辆的距离信号显示有何规定？ | [10 empty] | 连挂车辆的10车距离为110m、5车距离为55m、3车距离为33m、1车距离为11m。在连挂作业中，当推送车列与被挂车辆的距离不足10车时，显示“五车”信号；不足5车时，显示“三车”信号；不足3车时，呼叫实际距离、显示“连结”信号。 | 行规附件3
简答题 | 哪些情况必须执行“问路式”调车作业？ | [10 empty] | （1）动车组、自轮运转特种设备在集中联锁区域每钩调车作业必须执行“问路式”调车规定。 （2）三等及其以下集中联锁的车站每钩调车作业必须执行“问路式”调车规定。 | 行规附件4
简答题 | 二等及其以上集中联锁的车站哪些情况应执行“指路式”调车？ | [10 empty] | 二等及其以上集中联锁的车站，除动车组、自轮运转特种设备执行“问路式”调车规定外，其他情况每钩调车作业必须执行“指路式”调车的规定。 | 行规附件4
简答题 | “问路式”、“指路式”调车作业有何安全卡控措施？ | [10 empty] | 1．电力机车调车作业执行联控时，调车人员（司机）、车站值班员应在规定用语前冠以“电力”字样。 2．调车指挥人站立在不能让机车乘务组看见其显示信号的位置指挥调车作业（遥控指挥）时，司机不得动车。 | 行规附件4
简答题 | 安全带使用前应检查哪些内容？ | [10 empty] | 安全带使用前，应检查有无裂纹，安全挂钩开口是否灵活，连结带有无折断现象。发现有任何不正常的现象时，应停止使用，立即更换。 | 行规附件5
简答题 | 安全带使用有什么限制？ | [10 empty] | 1．禁止在平车、集装箱车、砂石车、罐车、无闸台或折叠式人力制动机的车辆上使用安全带作业。 2．禁止将安全挂钩挂于车辆闸盘上、篷布绳索上或其他未规定的处所。 | 行规附件5
简答题 | 参加调车作业的人员应做到哪些？ | [10 empty] | 1.及时编组、解体列车，保证按列车运行图的规定时刻发车，不影响接车； 2.及时取送客货作业和检修的车辆； 3.充分运用调车机车及一切技术设备，采用先进工作方法，用最少的时间完成调车任务； 4.认真执行作业标准，保证调车有关人员的人身安全及行车安全。 | 技规第279条
简答题 | 调车作业前必须做好下列准备？ | [10 empty] | 1.提前排风、摘管，核对计划，确认进路，检查线路、道岔（集中联锁区除外）、停留车及车辆防溜等情况； 2.人力制动机的选闸、试闸，系好安全带； 3.准备足够的良好制动铁鞋和防溜器具； 4.无线调车灯显设备试验良好。 | 技规第290条
简答题 | 调车人员显示信号《技规》有何规定？ | [10 empty] | 1.调车作业时，调车人员必须正确及时地显示信号；机车乘务人员要认真确认信号，并回示。 2.推进车辆连挂时，要显示十、五、三车的距离信号，没有显示十、五、三车的距离信号，不准挂车，没有司机回示，应立即显示停车信号。 3.推送车辆时，要先试拉。车列前部应有人瞭望，及时显示信号。 4.当调车指挥人确认停留车位置有困难时，应派人显示停留车位置信号。 | 技规第291条
简答题 | 在调车作业中，前方进路的确认《技规》有何规定？ | [10 empty] | 在调车作业中，单机运行或牵引车辆运行时，前方进路的确认由司机负责；推进车辆运行时，前方进路的确认由调车指挥人负责，如调车指挥人所在位置确认前方进路有困难时，可指派调车组其他人员确认。 | 技规第292条
简答题 | 《技规》对越出站界调车有何规定？ | [10 empty] | ⑴越出站界调车时，双线区间正方向，必须区间（自动闭塞区间为第一闭塞分区）空闲；单线自动闭塞区间，闭塞系统必须在发车位置，第一闭塞分区空闲，经车站值班员口头准许并通知司机后，方可出站调车。 ⑵单线半自动闭塞区间和双线反方向出站调车时，须有停止使用基本闭塞法的调度命令，与邻站办理闭塞手续，并发给司机出站调车通知书。 | 技规第302条
简答题 | 《技规》规定遇哪些情况禁止跟踪出站调车？ | [10 empty] | 遇下列情况，禁止跟踪出站调车：①出站方向区间内有瞭望不良的地形或有长大上坡道（站名表由铁路局公布）；②先发列车需由区间返回，或挂有由区间返回的后部补机；③一切电话中断；④降雾、暴风雨雪时； ⑤动车组调车作业。 | 技规第303条
简答题 | 《技规》对中间站停留车辆防溜有何规定？ | [10 empty] | 中间站停留车辆，无论停留的线路是否有坡道，均应连挂在一起，拧紧两端车辆的人力制动机，并以铁鞋（止轮器、防溜枕木等）牢靠固定。因装卸车对货位等情况，不能连挂在一起时，应分组做好防溜措施。一批调车作业中临时停留的车辆，须拧紧两端车辆的人力制动机或以铁鞋（止轮器）止轮。 | 技规第306条
简答题 | 安全线、避难线的含义分别是什么？ | [10 empty] | 安全线：是为防止列车或机车车辆从一进路进入另一列车或机车车辆占用的进路而发生冲突的一种安全隔开设备。 避难线：是在长大下坡道上能使失控列车安全进入的线路。 | 技规第32条
简答题 | 指挥机车向显示人方向稍行移动的信号昼间、夜间手信号及音响信号如何显示？ | [10 empty] | 昼间——拢起的红色信号旗直立平举，再用展开的绿色信号旗左右小动；夜间——绿色灯光下压数次后，再左右小动；音响信号——无。 | 技规第441条
简答题 | 调车手信号有哪几种？ | [10 empty] | 分别是：停车信号、减速信号、指挥机车向显示人方向来的信、指挥机车向显示人方向稍行移动的信号、指挥机车向显示人反方向去的信、指挥机车向显示人反方向稍行移动的信号。 | 技规第441条
简答题 | 连结信号的含义和昼间、夜间手信号如何显示？ | [10 empty] | 连结信号：表示连挂作业。昼间——两臂高举头上，使拢起的手信号旗杆成水平末端相接；夜间——红、绿色灯光（无绿色灯光的人员，用白色灯光）交互显示数次。 | 技规第442条
简答题 | 取消信号含义和昼间、夜间手信号如何显示？ | [10 empty] | 取消信号：通知将前发信号取消。昼间——拢起的手信号旗，两臂于前下方交叉后，急向左右摇动数次；夜间——红色灯光作圆形转动后，上下摇动。 | 技规第442条
简答题 | 停车信号的含义和昼间、夜间手信号如何显示？ | [10 empty] | 停车信号：要求列车停车。昼间——展开的红色信号旗；夜间——红色灯光。 昼间无红色信号旗时，两臂高举头上向两侧急剧摇动；夜间无红色灯光时，用白色灯光上下急剧摇动 | 技规第442条
简答题 | 告知显示错误的信号含义和昼间、夜间手信号如何显示？ | [10 empty] | 告知显示错误的信号：告知对方信号显示错误。昼间——拢起的手信号旗两臂左右平伸同时上下摇动数次；夜间——红色灯光左右摇动。 | 技规第442条
简答题 | 十、五、三车距离信号昼间、夜间手信号如何显示？ | [10 empty] | 昼间——展开的绿色信号旗单臂平伸；夜间——绿色灯光。在距离停留车十车（约110 m）时连续下压三次，五车（约55 m）时连续下压两次，三车（约 33 m）时下压一次。 | 技规第442条
简答题 | 道岔开通信号和溜放信号的含义及昼间、夜间手信号如何显示？ | [10 empty] | 道岔开通信号：表示进路道岔准备妥当。昼间——拢起的黄色信号旗高举头上左右摇动；夜间——白色灯光高举头上。溜放信号：表示溜放作业。昼间——拢起的手信号旗两臂高举头上交叉后，急向左右摇动数次；夜间——红色灯光作圆形转动。 | 技规第442条
简答题 | 十道、六道股道信号昼间、夜间手信号如何显示？ | [10 empty] | 十道：昼间——左臂向左上方，右臂向右上方各斜伸45°角；夜间——白色灯光左右摇动后，再上下摇动作成十字形。六道：昼间——左臂向左下方，右臂向右下方各斜伸45°角；夜间——白色灯光作圆形转动后再左右摇动。 | 技规第442条
简答题 | 减速信号的含义和昼间、夜间手信号如何显示？ | [10 empty] | 减速信号：要求列车降低到要求的速度。 昼间——展开的黄色信号旗；夜间——黄色灯光。 昼间无黄色信号旗时，用绿色信号旗下压数次；夜间无黄色灯光时，用白色或绿色灯光下压数次 | 技规第442条
简答题 | 《技规》对手信号调车持旗作业有哪些要求？ | [10 empty] | 在显示手信号时，凡昼间持有手信号旗的人员，应将信号旗拢起，左手持红旗，右手持绿旗（扳道员右手持黄旗），不持信号旗的人员徒手按规定方式显示信号。 | 技规第442条
简答题 | 听觉信号显示的基本要求？ | [10 empty] | 长声为3s，短声为1s，音响间隔为1s。重复鸣示时，须间隔5s以上。 | 技规第460条
简答题 | 使用人力制动机对车辆采取防溜措施时有何规定？ | [10 empty] | 使用人力制动机防溜时，必须“一看、二调、三拧、四蹬”，即一看闸链有无开口，闸盘、闸杆是否弯曲变形，制动拉杆等部件是否良好；二调整闸链，使闸链呈上升螺旋状态；三拧手闸时，先把“制动锤”放在止松位置，再拧紧人力制动机，同时要注意手感是否有弹力；四蹬闸链是否崩紧，并确认制动机状态良好。 | 上铁运〔2018〕134 号第三十九条
简答题 | 调车作业时曲线连挂车辆有何规定？ | [10 empty] | 曲线上应尽量避免停留车辆，连挂停留在曲线上的车辆，必须在连挂前一度停车，调整好钩位，以不超过3km/h的速度进行连挂。 | 上铁运〔2018〕134 号第四十二条
简答题 | 连结车辆软管时需检查确认哪些内容？ | [10 empty] | 调车人员在连结车辆软管时，应检查车辆软管接头橡皮圈是否齐全，无橡皮圈时禁止连结；列车编组（摘挂）作业过程中，应加强对车辆连挂和软管连结以及折角塞门开闭状态的检查确认。 | 上铁运〔2018〕134 号第四十三条
简答题 | 使用人力制动机紧固器前检查内容有哪些？ | [10 empty] | 使用人力制动机紧固器前，必须检查固定座、拉杆、方头螺帽、手摇把是否良好。使用时，必须检查制动杆是否完好，拉紧制动杆，按规定扣好固定座，将拉杆朝下勾住链条成直线，用手摇把套住方头螺帽将制动机上紧。 | 上铁运〔2018〕134 号第四十条
简答题 | 什么是轨道电路分路不良？ | [10 empty] | 系指因钢轨面生锈严重、轨面粘附特殊非金属物质绝缘隔离层等原因，列车（机车车辆）实际占用时轨道电路不能可靠短路电气回路，并经电务检测确认分路残压超标的区段。 | 上铁运〔2020〕247号
简答题 | 普速铁路横越线路执行“一站、二看、三通过”有何具体要求？ | [10 empty] | 横越线路时，应“一站、二看、三通过”，执行“手比、眼看、口呼”有形化制度。 一站：横越股道前必须先停步站稳，面对线路，站在机车车辆限界外的安全处所。 二看：按照先左后右再前的顺序，同时辅以“手比、口呼”确认线路机车、车辆运行状态和脚下障碍物情况。具体动作标准为：面对线路，平伸右臂，自左至右分别剑指线路两端和前方；用语为“左无来车，右无来车，可以横越”或“左（右）有来车，避让”。 三通过：在确认左右无机车、车辆移动和脚下障碍物情况后，迅速通过线路，严禁在线路中停留。 | 上铁运〔2021〕20号第40条
简答题 | 上道作业对着装有何要求？ | [10 empty] | 上道作业应穿有反光标志的防护服，做到“白天见黄、夜间见光”，衣服穿戴整齐、鞋绳系扣牢靠，防止刮、擦、摔倒。禁止穿着高跟鞋、露有脚趾的凉鞋、硬底等易滑鞋。 | 上铁运〔2021〕20号第42条
简答题 | 哪些情况下，必须停车上下？ | [10 empty] | 1．高速铁路车站调车作业时； 2．普速铁路遇下列情况调车作业时 （1）非专职调车组调车作业时； （2）四、五等站调车作业时； （3）三等及其以上车站已明确停车上下地点处； （4）在路肩窄、路基高的线路上和道床边坡有45度以上夹角地点以及站台侧作业时； （5）遇迷雾、暴风雨雪等恶劣天气时； （6）利用本务机车调车作业时； （7）登乘内燃、电力机车时（设有便于上下车踏板台的调车机除外）； （8）登乘平车、机械冷藏车、JSQ车、客车等不便于上下车的车辆时； | 上铁运〔2021〕20号第53条
简答题 | 哪些情况下属于以车代步？ | [10 empty] | 1.非当班调车人员（随车检查的管理人员停车上下时除外）; 2.非担当本调车组调车作业的机车; 3.非本调车组人员指挥调动的车辆; 4.非以作业（检查）为目的。 | 上铁运〔2021〕20号第58条
简答题 | 去段管线、检修线、货物线及岔线取送作业应做好哪些工作 | [10 empty] | 去段管线、检修线、货物线及岔线取送作业，必须事先派人检查大门开启状态、线路有无障碍物及线路两侧货物堆码等是否符合安全距离，机具是否侵入限界。不能事先检查时，入线前必须停车检查。 | 上铁运〔2021〕20号第5条
简答题 | 在车辆运行中禁止哪些上下车行为？ | [10 empty] | 1.在机车、车辆运行中，不准迎面上车，不准反面上下车。 2.在车辆运行中，禁止在棚车、机械冷藏车、毒品车、罐车等车辆的中部车梯以及罐车无通过（闸）台一端上下车。 | 上铁运〔2021〕20号第60条
简答题 | 使用人力制动机时对安全带使用有何规定？ | [10 empty] | 登上人力制动机踏板台时（低于车钩下平面的人力制动机踏板台除外），必须使用安全带，做到“上车先挂钩”、“下车先摘钩”。不能使用安全带的车辆，作业时必须选好站立地点。禁止在平车、集装箱车、砂（矿）石车、罐车、无闸台或折叠式人力制动机的车辆上使用安全带。 经由无人看守平过道（道口）的线路或去岔线作业时，禁止站在第一位车辆前进方向端部的人力制动机踏板台上。 | 上铁运〔2021〕20号第7条
简答题 | 编组计划中，货物列车分为哪几类？ | [10 empty] | 快运货物班列；直达列车；直通列车；区段列车；摘挂列车；小运转列车；超限列车；重载列车；自备车列车。 | 铁运(2012)271号第五条
判断题 | 线路有效长是指线路内停留机车车辆后，不影响信号显示、道岔转换或邻线行车的线路最长利用部分。 | [10 empty] | N | 《车站行车工作细则编制规则》第4条
判断题 | 某货物线容车数经计算结果为35.8，其容车数为36。 | [10 empty] | N | 《车站行车工作细则编制规则》第4条
判断题 | 线路编号为正线用罗马数字表示，其他线路可用罗马数字表示，也可用阿拉伯数字表示。 | [10 empty] | N | 《车站行车工作细则编制规则》第4条
判断题 | 正线、到发线换算容车数按线路有效长减去牵引机车长度（一台）和30m安全距离后分别除以11m和14.3m。 | [10 empty] | N | 《车站行车工作细则编制规则》第4条
判断题 | 调车线换算容车数按线路有效长的75%分别除以11m和14.3m。 | [10 empty] | Y | 《车站行车工作细则编制规则》第4条
判断题 | 平均坡度指有效长范围内逐段坡度加权平均后的换算坡度。 | [10 empty] | Y | 《车站行车工作细则编制规则》第4条
判断题 | 班计划是车站行车工作组织的基本规定。 | [10 empty] | N | 《车站行车工作细则编制规则》总则
判断题 | 列车与其他调车作业的机车、车辆等互相冲撞而发生的事故，定列车事故。 | [10 empty] | Y | 《事规》
判断题 | 中转车可分为无调中转车和有调中转车两种。 | [10 empty] | Y | 《铁路货车统计规则》第二十二条
判断题 | “空车”就是指实际空闲的货车。 | [10 empty] | N | 《铁路货车统计规则》第十六条
判断题 | “重车”就是指实际装有货物并具有货票的货车。 | [10 empty] | N | 《铁路货车统计规则》第十六条
判断题 | 车号6200000属于罐车车种。 | [10 empty] | Y | 《铁路货车统计规则》附件一
判断题 | 在站内线路上装卸车时，移动式防护信号的设置地点为距离车列20～30m之间。 | [10 empty] | Y | 行规 第一百六十四条
判断题 | 使用跳板跨线装卸时，应在跳板两侧不少于20m的线路上设置防护信号。 | [10 empty] | N | 行规 第一百六十四条
判断题 | 使用跳板跨线装卸时，应在跳板两侧不少于20m的线路上设置防护信号。但跨越正线、到发线时，须经列车调度员同意。 | [10 empty] | N | 行规 第一百六十四条
判断题 | 两个车组距离不足40m时，应在两组车的外方设置防护信号。 | [10 empty] | Y | 行规 第一百六十四条
判断题 | 向设有防护信号的线路上进行调车作业时，机车车辆不得侵入距防护信号30m及其以内。 | [10 empty] | N | 行规 第一百六十四条
判断题 | 旅客列车、特快货物班列在区间遇自动制动机故障不能修复时，准许按“关门车”处理，“关门车”位置不受限制，辆数不得超过5辆。 | [10 empty] | Y | 行规第34条
判断题 | 中途折角变更运行方向的货物列车，列车尾部3辆之内禁止编挂关门车。 | [10 empty] | Y | 行规第37条
判断题 | 遇调车信号机故障时，列车调度员（车站值班员或车务应急值守人员）通知司机（调车指挥人）进路准备妥当时一并告知故障调车信号机号码。 | [10 empty] | Y | 行规第58条
判断题 | 未设调车信号机或调车信号机故障停用，以及调车作业压岔、压轨道（超侵限）绝缘节等原因，调车信号机不能开放，由调车人员“问路”时，在得到进路准备妥当的通知后应通知司机。 | [10 empty] | Y | 行规第59条
判断题 | 调车作业中遇调车信号机不能开放时，通知调车指挥人（司机）进路准备妥当时一并告知不能开放调车信号机号码。 | [10 empty] | Y | 行规第59条
判断题 | 非集中联锁的道岔和未设联锁的手扳道岔，均应安装道岔表示器。 | [10 empty] | N | 行规第八条
判断题 | 衔接正线、到发线和其它站线的工程线道岔，均应装设道岔表示器。 | [10 empty] | Y | 行规第八条
判断题 | 凡列车超过列车运行图规定换算长度时，为超长列车。 | [10 empty] | N | 行规第二十九条
判断题 | 编组超长列车须取得车站值班员的同意，跨局运行时，还应事先征得列车调度员同意，并按规定发布调度命令。 | [10 empty] | N | 行规第二十九条
判断题 | 管内动车组以外的旅客列车可不挂隔离车。 | [10 empty] | Y | 行规第二十七条
判断题 | 动车组以外的旅客列车编组中，装用折棚（密封）风挡的客车不得与装用铁质、橡胶风挡的客车连挂。 | [10 empty] | Y | 行规第二十七条
判断题 | GA-表示装载易腐货物需要加快办理作业的车辆。 | [10 empty] | N | 行规第二十七条
判断题 | GW-表示装载有较高保价运输金额货物的车辆。 | [10 empty] | Y | 行规第二十七条
判断题 | 使用客列尾的旅客列车，尾部加挂客车不得超过2 辆。 | [10 empty] | Y | 行规第二十七条
判断题 | 其他客车不允许与装用 16 号车钩的 C63货车直接连挂。 | [10 empty] | Y | 行规第二十七条
判断题 | 列检发现装用 17 号车钩的货车与客车连挂不符合要求时，应通知车站调整。 | [10 empty] | Y | 行规第二十七条
判断题 | 乘坐押运员的车辆与所押运的车辆应成组连挂，在中间站不得拆解。 | [10 empty] | N | 行规第二十七条
判断题 | 军用列车中车辆的编组隔离，按军运有关规定办理。 | [10 empty] | Y | 行规第二十七条
判断题 | 装载 G4、G5、G7、G8 货物的车辆，调车时相互隔离4辆 | [10 empty] | N | 行规第二十七条
判断题 | 装载 G3 货物的车辆与装载 G6、G8 货物的车辆不得在同一调车车列进行调车作业。 | [10 empty] | N | 行规第二十七条
判断题 | 蜜蜂车与装载生石灰的车辆最少隔离3 辆。 | [10 empty] | N | 行规第二十七条
判断题 | 以客车底编组的列车自动制动机主管压力为 600kPa。 | [10 empty] | Y | 行规第二十三条
判断题 | 以货车编组或客货车混合编组的列车，自动制动机主管压力为 600kPa。 | [10 empty] | N | 行规第二十三条
判断题 | 图定回送客车底列车需技术作业时，无客列检的车站由车站人员负责。 | [10 empty] | N | 行规第二十三条
判断题 | 图定回送的客车底列车， 应指派车辆乘务人员值乘。 | [10 empty] | Y | 行规第二十三条
判断题 | 非图定回送的客车底列车和以客车底编组的军用列车，不挂客列尾装置时，需安排押运人员。 | [10 empty] | N | 行规第二十三条
判断题 | 回送客车底的列车接发列车时按货物列车要求办理,未安装列尾装置， 也未安装列车尾部标志时， 以吊起的制动软管作为尾部标志。 | [10 empty] | Y | 行规第二十三条
判断题 | 由车站负责调动大型养路机械时，连挂前须一度停车，再进行连挂时，调车速度不得超过3km/h。 | [10 empty] | Y | 行规第九十七条
判断题 | 不准采用牵引溜放法调车。 | [10 empty] | Y | 行规第六十二条
判断题 | 某区段站在一条与到发线衔接而未设隔开设备的货物线上溜放作业时，应制定安全措施。 | [10 empty] | Y | 行规第六十二条
判断题 | 在无人看守的道口（平过道）的线路上溜放时，溜放车组需越过上述处所时需临时派人看守。 | [10 empty] | Y | 行规第六十二条
判断题 | 机车前后挂有车辆时，推进的车辆只准一次溜完（推峰解散车辆时除外）。 | [10 empty] | Y | 行规第六十二条
判断题 | 调动军用车辆时，能否溜放，按货运单据或军用部门的通知办理。 | [10 empty] | Y | 行规第六十二条
判断题 | 平面溜放，遇前组车使用人力制动机制动，后组车铁鞋制动时，应于前组车进入分歧道岔警冲标内方后，后组车方可提钩。 | [10 empty] | Y | 行规第六十二条
判断题 | 对发现插有“禁止溜放”及“限速连挂”表示牌的车辆，应在调车作业通知单上注明标记。 | [10 empty] | Y | 行规第六十二条
判断题 | 人力制动机不良的车辆（使用铁鞋、减速顶、缓行器制动除外），禁止溜放 | [10 empty] | Y | 行规第六十二条
判断题 | 因借用固定线路而变更原计划的线路停留车顺序时，必须事先得到调车指挥人的同意。 | [10 empty] | N | 行规第六十九条
判断题 | 调动破损的机车车辆有危及行车安全的可能时，应根据车辆段提出的要求进行调车。 | [10 empty] | N | 行规第六十九条
判断题 | 调动军用车辆时，并应按照军运部门的要求办理。 | [10 empty] | Y | 行规第六十九条
判断题 | 在进站信号机外制动距离内进站方向有6‰的下坡道，而接车线末端无隔开设备的线路上接车时，其延续线路上禁止调车作业。 | [10 empty] | N | 行规第六十九条
判断题 | 天气恶劣难以辨认信号时的调车作业办法由车站值班站长（无值班站长的车站为车站值班员）根据调车指挥人、司机或调车区长的报告发布命。 | [10 empty] | N | 行规第六十九条
判断题 | 天气恶劣难以辨认信号时的调车时，平面调车，不准溜放调车，并以遇到阻碍能随时停车的速度进行作业(在空线上牵引运行时不准超过20km/h，推进运行时不准超过15km/h)。 | [10 empty] | N | 行规第六十九条
判断题 | 天气恶劣难以辨认信号时的调车作业调车信号开放后，遇到有危及人身或行车安全情况时，可以变更。 | [10 empty] | Y | 行规第六十九条
判断题 | 天气恶劣难以辨认信号时的调车作业,不准以口头方式变更调车作业计划。 | [10 empty] | N | 行规第六十九条
判断题 | 天气恶劣难以辨认信号时的调车作业,不准两台机车在同一区域内进行调车作业。 | [10 empty] | N | 行规第六十九条
判断题 | 天气恶劣难以辨认信号时的调车作业,连挂车辆或在尽头线上作业，应距停留车辆或车挡不少于30m处一度停车。 | [10 empty] | Y | 行规第六十九条
判断题 | 在设有手动隔离开关的线路调车作业时，调车人员须确认手动隔离开关开闭状态后方准作业，避免将电带入无电线路。 | [10 empty] | Y | 行规第六十九条
判断题 | 在接触网终点附近作业时，应与接触网终点标保持不少于30m的安全距离停车。 | [10 empty] | N | 行规第六十九条
判断题 | 当利用正线调车而区间停电时，调车计划中应注明“区间停电”字样。 | [10 empty] | Y | 行规第六十九条
判断题 | 天气恶劣难以辨认信号平面调车时，应以遇到阻碍能随时停车的速度进行作业。 | [10 empty] | Y | 行规第六十九条
判断题 | 机车距车站行车室较远时，出站调车通知书可由车站值班员指定的助理值班员、调车指挥人按照车站值班员的指示填写，确认无误后交给司机。 | [10 empty] | Y | 行规第六十六条
判断题 | 经由2.5‰以上的坡道时，应连结车列的全部软管。 | [10 empty] | N | 行规第六十三条
判断题 | 经由6‰以上的坡道时（驼峰、驼峰迂回线、禁溜线、牵出线除外），应连结车列的全部软管。 | [10 empty] | Y | 行规第六十三条
判断题 | 调动乘有人员（押运人除外）的车辆（推峰除外）、5辆及其以上空客车（简易客车除外）以及向旅客列车进行摘挂作业时，应连结全部软管。 | [10 empty] | Y | 行规第六十三条
判断题 | 调动3辆及其以上空客车（简易客车除外）时，应连结全部软管。 | [10 empty] | N | 行规第六十三条
判断题 | 跟踪出站调车或以推进方式越出站界调车时，必须全部接通软管。 | [10 empty] | Y | 行规第六十三条
判断题 | 转场或向岔线取送车辆，经由2.6‰至4‰的坡道时，应连结不少于车列的三分之一软管。 | [10 empty] | Y | 行规第六十三条
判断题 | 转场或向岔线取送车辆，经由4.1‰至6‰的坡道时，应连结不少于车列的二分之一软管。 | [10 empty] | Y | 行规第六十三条
判断题 | 尽头线应安装挡车器（设有尽头站台装卸汽车等车辆的线路除外）。 | [10 empty] | Y | 行规第六十条
判断题 | 尽头线停留机车车辆时，原则上应与车挡保持10m以上距离。 | [10 empty] | Y | 行规第六十条
判断题 | 尽头线调车，遇特殊情况须进入距线路终端（挡车器）10m以内或挂取距线路终端（挡车器）不足10m的车辆时，必须在距线路终端（挡车器）或停留车10m处一度停车，通知司机，速度不超过3km/h。 | [10 empty] | N | 行规第六十条
判断题 | 尽头线调车，遇特殊情况须进入距线路终端（挡车器）10m以内时，必须在距线路终端（挡车器）或停留车10m处一度停车，通知司机，速度不超过3km/h。 | [10 empty] | N | 行规第六十条
判断题 | 在尽头线上必须近于10m调车作业时，调车速度不得超过5km/h。 | [10 empty] | Y | 行规第六十条
判断题 | 连挂停留在曲线上的车辆，在连挂前一度停车，调整好钩位，再进行连挂时，调车速度不得超过3km/h。 | [10 empty] | Y | 行规第六十条
判断题 | 发车进路是指由列车前端（有中岔时为列车后端）至相对进站信号机或站界标止的一段线路； | [10 empty] | Y | 行规第六十五条
判断题 | 发车进路是指由列车前端至相对进站信号机或站界标止的一段线路； | [10 empty] | N | 行规第六十五条
判断题 | 接车进路是指由进站信号机起至接车线末端计算该线路有效长度的警冲标或出站信号机为止的一段线路； | [10 empty] | Y | 行规第六十五条
判断题 | 通过进路是指为该列车通过线的两端进站信号机间的一段线路。 | [10 empty] | N | 行规第六十五条
判断题 | 调移超限车时，超限车与邻线车辆之间的距离，不得小于100mm。 | [10 empty] | N | 行规第六十一条
判断题 | 超限车的任何超限部位与建筑物或设备之间的距离不得小于350mm。如小于350mm时，原则上不得办理调车作业。 | [10 empty] | N | 行规第六十一条
判断题 | 调动装载GW货物车辆时，必须在调车指导（无调车指导的车站为业务熟练的干部）的监督下进行。 | [10 empty] | Y | 行规第六十一条
判断题 | 向停留装载GW货物车辆的线路溜放其他车辆或推送车辆时，必须留有10m以上的距离，严禁溜放连挂。 | [10 empty] | Y | 行规第六十一条
判断题 | 调动装载GW货物的车辆时，须连结不少于1/2车辆的软管。 | [10 empty] | N | 行规第六十一条
判断题 | 调动需要限速运行的故障车时，列检应及时书面通知车站调度员 | [10 empty] | Y | 行规第六十一条
判断题 | 调动专运、公务及特种用途车辆时，调动前必须全部接通软管并进行自动制动机简略试验。 | [10 empty] | Y | 行规第六十一条
判断题 | 调动专运、公务及特种用途车辆时，禁止溜放。 | [10 empty] | Y | 行规第六十一条
判断题 | 调动专运、公务及特种用途车辆时，由车站调车指导在现场组织指导。 | [10 empty] | N | 行规第六十一条
判断题 | 机械冷藏车组必须整组编挂（机械车与冷藏车须按车组顺号连挂在一起），不准分解运行。 | [10 empty] | Y | 行规第六十一条
判断题 | 调车作业时，客车与平车、平集共用车以外的货车连挂时，不得与货车有人力制动机端连挂。 | [10 empty] | Y | 行规第六十一条
判断题 | 客车与平车、平集共用车人力制动机端连挂时，连挂端人力制动机不得使用，并应处于非工作状态。 | [10 empty] | Y | 行规第六十一条
判断题 | 调动乘坐有旅客的车辆时，接近被连挂车辆前应一度停车。 | [10 empty] | Y | 行规第六十一条
判断题 | 调动工务动态轨道检查车应按调动乘坐有旅客的车辆的要求办理。 | [10 empty] | Y | 行规第六十一条
判断题 | 折棚风挡客车调车作业车辆摘挂时，风挡的摘解和连结工作由调车人员负责。 | [10 empty] | N | 行规第六十一条
判断题 | 中间加挂游车的跨装车组通过9号及其以下道岔时不得推送调车，遇设备条件不容许或尽头线，必须推进运行时，调车速度不得超过5km/h。 | [10 empty] | Y | 行规第六十一条
判断题 | 机车或者机车带有其他车辆接近、连挂标有GW的车辆，或者机车带有GW车辆与其他车辆连挂时，必须在距离停留车十车处一度停车，接近被连挂车辆时，调车速度不得超过3km/h。 | [10 empty] | Y | 行规第六十一条
判断题 | 调动专运、公务及特种用途车辆，不得超过10km/h。 | [10 empty] | Y | 行规第六十一条
判断题 | 列车中车辆连挂装有密接式车钩的客车回送时，随车机械师应安装过渡车钩。 | [10 empty] | N | 行规第三十八条
判断题 | 车钩防跳插销损坏、丢失、失效，需更换或补装时，由车辆部门负责。 | [10 empty] | N | 行规第三十八条
判断题 | 密封风挡不得与橡胶风挡或铁风挡连挂；管内运行客车必须连挂时，需经路局批准，并采取锁闭端门、加装防护等有效的隔离措施。 | [10 empty] | Y | 行规第三十八条
判断题 | 中途折角变更运行方向的货物列车，列车尾部 3 辆之内禁止编挂关门车。 | [10 empty] | Y | 行规第三十七条
判断题 | 动车组以外的旅客列车、特快货物班列发生因“关门车”需要限速运行时，车辆乘务员须向机车司机递交《旅客列车制动关门限速证明书》。 | [10 empty] | Y | 行规第三十七条
判断题 | 以客车底编组的列车，不得编挂关门车。 | [10 empty] | N | 行规第三十七条
判断题 | 特快货物班列编挂关门车的辆数和位置按货物列车办理。 | [10 empty] | N | 行规第三十七条
判断题 | 快速货物班列编挂关门车的辆数和位置按货物列车办理。 | [10 empty] | Y | 行规第三十七条
判断题 | 动车组以外的旅客列车、特快货物班列在区间发生自动制动机故障时，运行中司机应避免使用紧急制动。 | [10 empty] | Y | 行规第三十七条
判断题 | 旅客列车、特快货物班列在区间遇自动制动机故障不能修复时，准许按“关门车”处理，“关门车”位置不受限制，辆数不得超过5辆。 | [10 empty] | N | 行规第三十七条
判断题 | 动车组以外的旅客列车、特快货物班列在区间发生自动制动机故障，处置后列车最后一辆为“关门车”时，调车作业人员应在列车尾部监护运行。 | [10 empty] | N | 行规第三十七条
判断题 | 编入货物列车的关门车数不得超过现车总辆数 6％时。 | [10 empty] | N | 行规第三十七条
判断题 | 单机挂车时，列车调度员须发布命令并布置有关站及司机。 | [10 empty] | Y | 行规第三十五条
判断题 | 单机挂车时，线路坡度超过 12‰的区段，挂车辆数不得超过 10 辆。 | [10 empty] | Y | 行规第三十五条
判断题 | 单机挂车不挂列尾时，须吊起尾部车辆软管。 | [10 empty] | Y | 行规第三十五条
判断题 | 单机挂车时，附挂空客车时，不得超过 5 辆（客车、货车混挂时，按1辆客车折2 辆货车计算）。 | [10 empty] | Y | 行规第三十五条
判断题 | 单机挂风动石砟车组时，不准超过 11 辆。 | [10 empty] | Y | 行规第三十五条
判断题 | 单机挂车可按小运转列车进行隔离。 | [10 empty] | Y | 行规第三十五条
判断题 | 瞭望距离不足100m时，应适当降低调车速度，在空线上牵引运行时不准超过15km/h，推进运行时不准超过10km/h。 | [10 empty] | Y | 行规第四十八条
判断题 | 调车作业没有计划或计划不清、线路上停有压标车辆、溜放车组间隔距离不够或前慢后快有侧面冲突危险时，不得扳动道岔。 | [10 empty] | Y | 行规第四十八条
判断题 | 客车外部洗刷作业通过洗车机时，调车速度不得超过5km/h。 | [10 empty] | Y | 行规第四十八条
判断题 | 在设有轨道衡、超偏载检测及超限检测装置的线路上应匀速通过，正常情况下不得在检测设备上停留。 | [10 empty] | Y | 行规第四十八条
判断题 | 在设有轨道衡、超偏载检测及超限检测装置的线路上应减速通过，正常情况下不得在检测设备上停留。 | [10 empty] | N | 行规第四十八条
判断题 | 通过轨道衡的速度由车站根据轨道衡的允许速度确定。 | [10 empty] | Y | 行规第四十八条
判断题 | 调车作业中，扳道人员要盯计划、盯信号、盯机车车辆，认真执行“扳道四程序”。 | [10 empty] | Y | 行规第四十八条
判断题 | 调车作业中，信号操纵人员应根据控制台显示随时掌握机车车辆动态，按照规定的操作程序准备进路和监督作业，并在调车作业计划上逐钩抹消，防止错办误办。 | [10 empty] | Y | 行规第四十八条
判断题 | 正常情况下不得利用单班单司机值乘列车的本务机车进行调车作业。 | [10 empty] | Y | 行规第四十八条
判断题 | 配有两台及其以上调车机作业的车站，应按线路配置和工作任务，划分调车区. | [10 empty] | Y | 行规第四十九条
判断题 | 横向划区的，两区之间应有不少于50m的安全距离，并须设有界标。 | [10 empty] | N | 行规第四十九条
判断题 | 纵向划区时，按调车机分别固定作业线路，以线路警冲标或分界道岔为界。 | [10 empty] | Y | 行规第四十九条
判断题 | 凡局管内始发编组的空重混编货物列车，列车尾部最后一辆不准编挂空平板和空罐车。 | [10 empty] | N | 行规第四十四条
判断题 | 在作业中变更机车运行方向车乘务员将便携机车控制器移至需要位置，司机负责连接。 | [10 empty] | N | 行规第四十五条
判断题 | 灯显设备故障时，应停止调车作业，重新布置安全事项后，由调车领导人通知调车长、机车乘务组、调车人员，改用调车手信号作业。 | [10 empty] | N | 行规第四十五条
判断题 | 信号显示（指令）必须正确及时，用语标准，吐字清晰，严格执行调车联控制度，不得用无线电台讲与工作无关的事情，严禁谈及有关军运、特运等事项。 | [10 empty] | Y | 行规第四十五条
判断题 | 调车作业中不准更换灯显电台，确需更换时，必须停车并重新试验。 | [10 empty] | Y | 行规第四十五条
判断题 | 调车作业中遇机控器重启时，调车指挥人应通知司机，调车指挥人应重新组织试验。 | [10 empty] | N | 行规第四十五条
判断题 | 机控器故障时，准许以通话指挥调车作业，禁止组内人员使用无线电台进行作业联系。 | [10 empty] | N | 行规第四十五条
判断题 | 调动整列空客车底时，必须全部接通软管。 | [10 empty] | Y | 行规第五十八条
判断题 | 调动乘坐旅客的车辆及整列空客车底时均须全部接通软管，并充风至定压。 | [10 empty] | Y | 行规第五十八条
判断题 | 旅客列车中途站加挂客车时，由客列检将调度命令转交车辆乘务员，无客列检作业时由车站值班员指派人员转交车辆乘务员。 | [10 empty] | Y | 行规第五十八条
判断题 | 旅客列车摘挂车辆，原则上应在编组站进行。在中途站摘挂时，必须连结全部软管，在距停留车10m处一度停车，并以不超过3km/h的速度进行连挂。 | [10 empty] | N | 行规第五十八条
判断题 | 空调旅客列车在解编调车作业前，应通知车辆段派人摘解车端电气连接线。 | [10 empty] | Y | 行规第五十八条
判断题 | 对装有密封风挡的客车进行甩挂作业前，必须通知列检部门。 | [10 empty] | N | 行规第五十八条
判断题 | 集中供电车列的调车作业，其车辆的摘挂和软管的摘结由列检负责。 | [10 empty] | N | 行规第五十八条
判断题 | 密接式车钩调车时，应通知列检人员（车辆乘务员）到场并打开车门，以便于调车作业。 | [10 empty] | Y | 行规第五十八条
判断题 | 使用中间体过渡车钩进行调车时，必须连结软管。 | [10 empty] | N | 行规第五十八条
判断题 | 使用中间体过渡车钩进行调车时，一次调车连挂客车不得超过四辆。 | [10 empty] | Y | 行规第五十八条
判断题 | 使用中间体过渡车钩进行调车时，运行速度不得超过7km/h。 | [10 empty] | N | 行规第五十八条
判断题 | 使用中间体过渡车钩进行调车时，中间体过渡车钩的拆装由车辆部门负责。 | [10 empty] | Y | 行规第五十八条
判断题 | 使用中间体过渡车钩进行调车时，可不连结软管，一次调车连挂客车不得超过四辆，运行速度不得超过15km/h。 | [10 empty] | Y | 行规第五十八条
判断题 | 旅客列车在中途站摘挂车辆，在距停留车10m处一度停车后，再进行连挂时，调车速度不得超过3km/h。 | [10 empty] | Y | 行规第五十八条
判断题 | 车站值班员担任调车领导人时，书面调车作业计划可由助理值班员或调车长编制，但须经站长审核签名后，方可交付。 | [10 empty] | N | 行规第五十二条
判断题 | 区段站利用本务机车调车时，调车领导人在填写调车作业示意图前，须派人检查线路和停留车位置，并根据检查人的汇报，在示意图标注停留车辆数、位置。 | [10 empty] | N | 行规第五十二条
判断题 | 电气化区段，使用电力机车调车应注明“电力”字样；对接触网无电的线路，在该钩相应的附记栏中注明“无电”字样。 | [10 empty] | Y | 行规第五十二条
判断题 | 旅客列车甩挂作业，调车领导人编制调车作业计划时，须认真核对调度命令、甩挂车车号及位置，并在调车作业通知单内注明防溜器具编号。 | [10 empty] | N | 行规第五十二条
判断题 | 穿越正线调车，在调车计划上必须注明穿越正线符号，中间站还须注明钩分标准。 | [10 empty] | N | 行规第五十二条
判断题 | 调车作业使用书面计划时，参加作业的人员必须人手一份。 | [10 empty] | Y | 行规第五十二条
判断题 | 非集中区，单机或机车牵引运行时，由司机要道；推进时，由负责调车指挥人要道。 | [10 empty] | N | 行规第五十九条
判断题 | 单机运行时，由司机要道；牵引或推进时，由负责确认进路的调车人员要道。 | [10 empty] | N | 行规第五十九条
判断题 | 执行“问路式”或“指路式”调车时，应按进路、出路分段执行联控。 | [10 empty] | Y | 行规第五十九条
判断题 | 调车作业中遇开放的调车信号机突然熄灭，推进作业时前方领车人员应立即显示“紧急停车”信号（未动车时，严禁臆测动车）。 | [10 empty] | Y | 行规第五十九条
判断题 | 调车作业中遇开放的调车信号机突然熄灭，推进作业时前方领车人员应立即显示“停车”信号。 | [10 empty] | N | 行规第五十九条
判断题 | 遇调车信号机故障停用时，通知调车指挥人（司机）进路准备妥当时，应告知故障调车信号机号码。 | [10 empty] | Y | 行规第五十九条
判断题 | 调车作业时，司机原则上应在牵引车列方向的机车前端右侧操纵台操纵机车。 | [10 empty] | N | 行规第五十六条
判断题 | 遇天气恶劣或地处曲线推进车列瞭望困难，调车指挥人可指派连结员或胜任人员在前方瞭望或中转信号 | [10 empty] | Y | 行规第五十六条
判断题 | 旅客列车、通勤列车以及折角（返）列车的机车，在车站转向挂头作业，可比照出入段本务机车挂头办理，不派调车指挥人显示起动信号和连挂车辆的有关信号 | [10 empty] | Y | 行规第五十六条
判断题 | 禁止使用列车无线调度通信设备指挥调车作业。 | [10 empty] | Y | 行规第五十六条
判断题 | 单机连挂车辆时，调车指挥人应负责调整钩位，并显示距离信号、连结、稍行移动、停车等信号。 | [10 empty] | N | 行规第五十六条
判断题 | 调动乘坐旅客、装载爆炸品、气体类危险货物、超限货物的车辆时，不得超过15km/h。 | [10 empty] | Y | 行规第五十六条
判断题 | 不在司机一侧作业且采用手信号调车时，推进调车的速度不得超过15km/h。 | [10 empty] | Y | 行规第五十六条
判断题 | 向区间岔线采用推送方式取送车时，应配挂简易紧急制动阀。 | [10 empty] | Y | 行规第五十七条
判断题 | 在同一线路内连续连挂作业时，如车组间隔距离不大于十车，可以不超过5km/h的速度不停车连续连挂。 | [10 empty] | N | 行规第五十七条
判断题 | 连续连挂作业中连挂车组间隔超过10车时、编组列车及列车摘挂的最后一钩作业完了时必须试拉。 | [10 empty] | Y | 行规第五十七条
判断题 | 推进调车时，被连挂车组距警冲标不足50m或30m时，连挂前必须一度停车。 | [10 empty] | N | 行规第五十七条
判断题 | 简易紧急制动阀由调车人员负责保管和交接。 | [10 empty] | N | 行规第五十七条
判断题 | 同一线路内连续连挂作业，车组间隔距离不大于十车连续连挂时，调车速度不得超过5km/h。 | [10 empty] | N | 行规第五十七条
判断题 | 制动人员对分工制动的车组，应根据“六选、六不选”的原则（选标不选杂、选前不选后、选重不选空、选大不选小、选旧不选新、选高不选低）选好闸位。 | [10 empty] | N | 行规第五十三条
判断题 | 挑选闸型，首先选用螺丝闸，其次选用链条闸，并检查拉杆，调整闸链。 | [10 empty] | N | 行规第五十三条
判断题 | 设有接触网的线路上，严禁登上棚车、家畜车或机械冷藏车（含在区间登上敞车）使用人力制动机及进行其他作业。 | [10 empty] | Y | 行规第五十三条
判断题 | 在接触网导线距轨面高度小于6200mm的线路上，禁止登上敞车手闸台。 | [10 empty] | Y | 行规第五十三条
判断题 | 在接触网导线距轨面高度为5800mm及其以上的线路上使用敞车人力制动机时，作业人员不准踏在高于人力制动机踏板的车帮上或货物上。 | [10 empty] | N | 行规第五十三条
判断题 | 设有接触网的线路上，对车体端墙上已涂打“接触网下操作注意安全”标记的棚车、敞车类车辆，准许使用下方人力制动机进行防溜。 | [10 empty] | Y | 行规第五十三条
判断题 | 严禁登上棚车、家畜车或机械冷藏车使用人力制动机及进行其他作业。 | [10 empty] | N | 行规第五十三条
判断题 | 在接触网导线距轨面高度小于6200mm的线路上，禁止登上罐车手闸台。 | [10 empty] | N | 行规第五十三条
判断题 | 对车体端墙上已涂打“接触网下操作注意安全”标记的棚车、敞车类车辆，准许使用下方人力制动机进行溜放。 | [10 empty] | N | 行规第五十三条
判断题 | 在纵向划区及未划区的线路上，可以同时在同一线路上进行对向作业。 | [10 empty] | N | 行规第五十条
判断题 | 在空线上，禁止在同一线路上相对方向同时推进或溜放，或一端推进一端溜放。 | [10 empty] | N | 行规第五十条
判断题 | 在有车线上，禁止在同一线路上相对方向同时向同一车组连挂。 | [10 empty] | Y | 行规第五十条
判断题 | 走行线不办理货物装卸作业时，调车作业可不预先派人检查，应加强瞭望。 | [10 empty] | Y | 行规第五十五条
判断题 | 利用走行线办理装卸作业时，应在货区两端设立货区牌。调车作业前，必须停车检查。 | [10 empty] | N | 行规第五十五条
判断题 | 进入岔线、段管线大门（界标）前，必须停车检查。 | [10 empty] | Y | 行规第五十五条
判断题 | 动车段（所）的调车工作由列车调度员统一领导。 | [10 empty] | N | 行规第五十一条
判断题 | 动车组自走行时不设调车指挥人，司机根据信号的显示运行 | [10 empty] | Y | 行规第五十一条
判断题 | 动车组无动力利用调机进行调车作业时，由动车所指派调车指挥人。 | [10 empty] | N | 行规第五十一条
判断题 | 施工路用列车、自轮运转特种设备调车作业，由所属单位派人担当调车指挥人。 | [10 empty] | N | 行规第五十一条
判断题 | 车辆挤岔后如机车车辆停在道岔上时，不得后退，应得到调车领导人的准许，沿顺岔方向缓缓移动，将机车车辆驶过道岔。 | [10 empty] | N | 行规第一百三十八条
判断题 | 车辆挤岔后如须后退时，应检查尖轨损伤程度，不影响行车时，将尖轨紧固后，方可进行。 | [10 empty] | Y | 行规第一百三十八条
判断题 | 分动外锁闭道岔挤岔后，禁止机车车辆移动，须经工、电部门检查并确定处理办法。 | [10 empty] | Y | 行规第一百三十八条
判断题 | 对调车作业通知单上注明“限速连挂”标记的车辆，在溜放连挂时不得超过5km/h。 | [10 empty] | N | 行规附表2
判断题 | 单班单司机值乘的调车机车须安装使用音视频监视装置。 | [10 empty] | Y | 行规附件13
判断题 | 中间站不得利用单班单司机值乘列车的本务机车进行调车作业。 | [10 empty] | N | 行规附件13
判断题 | 单班单司机调车作业，调车指挥人不在司机室时可使用无线电台进行呼唤应答。 | [10 empty] | Y | 行规附件13
判断题 | 调车人员在现场监护的情况下，连挂前可撤除一种防溜措施（人力制动机或木止轮器）。 | [10 empty] | N | 行规附件2
判断题 | 电气化区段摘车前，应先设置人力制动机紧固器后再设置防溜铁鞋（木止轮器）。 | [10 empty] | N | 行规附件2
判断题 | 尽头式车站正线上停留车辆的防溜执行到发线防溜规定。 | [10 empty] | Y | 行规附件2
判断题 | 车站应及时掌握天气变化情况，遇大风天气（指气象预报8 级及以上风力、集团公司通知或大风天气的实际为准）时，执行一种防溜措施的车站和线路，须采取两种防溜措施 | [10 empty] | N | 行规附件2
判断题 | 暴风雨天气，对到达或出发的整列客车底允许在车列一端车辆两个台车架的最外车轮两侧相对方向各放置一只木止轮器进行防溜。 | [10 empty] | N | 行规附件2
判断题 | 遇暴风雨雪天气，有关单位应每4h 组织对停留车辆的防溜措施进行一次检查并做好记录。 | [10 empty] | Y | 行规附件2
判断题 | 停留车辆因装卸车对货位等情况不能连挂在一起时，对中间车组允许分组采取一种防溜措施。 | [10 empty] | Y | 行规附件2
判断题 | 防溜枕木不使用时，应置于关闭状态，并加锁固定。 | [10 empty] | N | 行规附件2
判断题 | 在位于超过6‰坡度的线路上停留车辆装卸作业时，应采取好防溜措施后方可进行。 | [10 empty] | N | 行规附件2
判断题 | 在超过2.5‰坡度的线路上停留车辆，拧紧人力制动机与停留车辆数量比例为1:4。 | [10 empty] | N | 行规附件2
判断题 | 在车站折角（返）、换挂机车以及终到后进行调车作业的列车，机车立即（原则上不超过20min）挂头时，车列自动制动机处于制动保压状态下，对该车列可不采取其他防溜措施. | [10 empty] | Y | 行规附件2
判断题 | 正线、到发线以及与正线、到发线接轨而无平行进路的其他线路上使用木止轮器防溜时，宜与人力制动机共同使用。 | [10 empty] | N | 行规附件2
判断题 | 对中间站停放因故障临时甩车的客车，采取两端放置木止轮器的防溜措施， | [10 empty] | N | 行规附件2
判断题 | 停留客车邻靠站台时，可在一条钢轨上车列两端台车架最外车轮两侧相对方向各放置木止轮器进行防溜。 | [10 empty] | Y | 行规附件2
判断题 | 人力制动机故障遇特殊情况必须单独停留时，两端应使用防溜铁鞋一种防溜措施进行防溜。 | [10 empty] | Y | 行规附件2
判断题 | 停留车组遇两端第一位车辆不能使用人力制动机时，可顺延使用下一车辆人力制动机。 | [10 empty] | N | 行规附件2
判断题 | 电气化区段在挂有接触网导线的线路上，对不能采用人力制动机防溜的车辆，应使用人力制动机紧固器或木止轮器防溜。 | [10 empty] | N | 行规附件2
判断题 | 使用防溜枕木防溜时，应在距停留车辆不大于10m处放置（与车站正线、到发线衔接且衔接端未设隔开设备或防溜脱轨器的岔线停留车辆使用防溜枕木时除外）。 | [10 empty] | N | 行规附件2
判断题 | 设置人力制动机（紧固器）前，应排尽该车制动缸余风，并确认车辆缓解和闸链完好。 | [10 empty] | Y | 行规附件2
判断题 | 防溜器具使用后，回收时必须进行检查，并按规定存放，不得任意乱放。 | [10 empty] | Y | 行规附件2
判断题 | 设置或撤除防溜铁鞋时，连结员应向调车指挥人报告并显示“紧急停车”信号，作业完毕后向调车指挥人报告并显示“解锁”信号。 | [10 empty] | Y | 行规附件2
判断题 | 设置防溜铁鞋防溜时，要尽量避免紧靠车轮作业，应先将铁鞋安放在钢轨上后再调整位置； | [10 empty] | Y | 行规附件2
判断题 | 撤除防溜铁鞋时，应用手拉出防溜铁鞋后再用钥匙开启防溜铁鞋锁爪取下。 | [10 empty] | N | 行规附件2
判断题 | 向钢轨上安放防溜铁鞋时，应利用铁鞋手把或后部立板，严禁手持铁鞋档板。 | [10 empty] | Y | 行规附件2
判断题 | 专用线取送车作业结束后，车站作业人员应与专用线指定人员在《防溜揭示簿》上办理防溜签认手续。 | [10 empty] | N | 行规附件2
判断题 | 调车作业中，按规定连接车辆制动软管时，应进行自动制动机通风试验，检查确认制动主管贯通。 | [10 empty] | N | 行规附件2
判断题 | 专用线、段管线内，原则上不准手推调车。确需手推调车时，必须在《运输安全协议》中明确手推调车申请、批准程序及安全措施。 | [10 empty] | Y | 行规附件2
判断题 | 交接班时，接班人员必须按《站细》规定现场检查停留车辆防溜措施，严格办理交接。 | [10 empty] | Y | 行规附件2
判断题 | 在规定的作业区域内，调车无线电台除当班人员使用外，其他人员禁止使用。 | [10 empty] | N | 行规附件3
判断题 | 禁止将调车无线电台挪作他用。 | [10 empty] | Y | 行规附件3
判断题 | 车列前端调车人员确认停留车位置后，应呼叫“十、五、三、一车”距离信号。 | [10 empty] | N | 行规附件3
判断题 | 带车作业时，应有连结员跟车作业，推送车辆时，车列前部应有人进行瞭望，及时呼叫信号。 | [10 empty] | N | 行规附件3
判断题 | 连挂车辆的10车距离为110m、5车距离为55m、3车距离为33m、1车距离为11m。 | [10 empty] | Y | 行规附件3
判断题 | 在连挂作业中，当推送车列与被挂车辆的距离不足5车时，显示“五车”信号。 | [10 empty] | N | 行规附件3
判断题 | 按规定可用口头方式布置、变更的调车作业计划，允许使用电台通话向有关人员布置，但必须在停车状态下传达。 | [10 empty] | N | 行规附件3
判断题 | 调车指挥人显示距离信号后未得到司机鸣笛回示、车列前端调车人员呼叫距离信号后未听到机控器语音回示时，均应立即采取停车措施。 | [10 empty] | Y | 行规附件3
判断题 | 由调车组人员负责扳动的道岔，按规定使用无线电台要道还道后，司机可凭调车指挥人“起动信号”越过该道岔。 | [10 empty] | N | 行规附件3
判断题 | 调车人员在作业中对停留车辆采取（撤除）防溜措施后应据实向调车领导人汇报。 | [10 empty] | N | 行规附件3
判断题 | 调车电台试验完毕后保留停车信号，呼叫：“电台试验完毕，准备作业。” | [10 empty] | Y | 行规附件3
判断题 | 无线灯显调车试验电台时，连结员确认良好后，呼叫：“电台好”。 | [10 empty] | N | 行规附件3
判断题 | 无线灯显调车试验电台时，司机听到调车指挥人呼叫后回答：×调（×次）“司机有”。 | [10 empty] | Y | 行规附件3
判断题 | 调车作业必须执行单一指挥，除调车指挥人外其他作业人员均不准使用带有指挥信令的电台。 | [10 empty] | Y | 行规附件3
判断题 | 自轮运转特种设备每钩调车作业必须执行“问路式”调车规定。 | [10 empty] | N | 行规附件4
判断题 | 三等及其以下集中联锁的车站每钩调车作业必须执行“问路式”调车规定。 | [10 empty] | Y | 行规附件4
判断题 | 执行“问路式”调车作业时，牵引为调车长，推进为车列前端人员，其他为司机问路。 | [10 empty] | Y | 行规附件4
判断题 | 电力机车调车作业执行联控时，调车人员（司机）、车站值班员应在规定用语前冠以“有电”字样。 | [10 empty] | N | 行规附件4
判断题 | 调车指挥人站立在不能让机车乘务组看见其显示信号的位置指挥调车作业（遥控指挥）时，司机不得动车。 | [10 empty] | Y | 行规附件4
判断题 | 执行“指路式”调车作业，调车信号开放后，车站值班员呼叫调车人员（司机）三次联系不上时，调车人员（司机）应凭信号显示动车。 | [10 empty] | Y | 行规附件4
判断题 | 二等及以下集中联锁的车站调车进路必须一次排妥，不准分段排列调车进路。 | [10 empty] | N | 行规附件4
判断题 | 车站值班员应通过控制台确认压岔、压绝缘状态，遇控制台无法确认时，应询问调车人员（司机）机车车辆压岔位置。 | [10 empty] | Y | 行规附件4
判断题 | 未设有内勤助理值班员的车站在调车进路准备妥当后，车站值班员应通知把关人员或胜任人员复核调车进路开通位置正确。 | [10 empty] | Y | 行规附件4
判断题 | 禁止站在机车前进方向的脚踏板上去岔线作业。 | [10 empty] | Y | 行规附件5
判断题 | 调车作业时禁止站在车辆连挂端的手制动台上与客车进行连挂。 | [10 empty] | Y | 行规附件5
判断题 | 安全带应扎于衣服的里面。 | [10 empty] | N | 行规附件5
判断题 | 登上人力制动机踏板台（低于车钩下平面的人力制动机踏板台除外）时，必须将安全挂钩挂在闸盘与闸杆固定杆之间的闸杆上，无闸杆的挂在闸盘边的扶手上。 | [10 empty] | Y | 行规附件5
判断题 | 设有限界检查器的驼峰，超限车辆通过时，应使驼峰信号机自动关闭，在控制台（显示屏）上发出相应的表示及音响信号，同时向峰顶发出音响信号。 | [10 empty] | Y | 技规第116条
判断题 | 机务段所在地车站，应设有机车出入段专用的机车走行线和机待线。 | [10 empty] | Y | 技规第154条
判断题 | 有货物列车列检作业的编组站到发线间地面应具备方便作业条件。 | [10 empty] | Y | 技规第154条
判断题 | 我国铁路现有机车按牵引动力方式分为电力机车、内燃机车、蒸汽机车。 | [10 empty] | N | 技规第165条
判断题 | 机车按牵传动方式主要分交流传动和直流传动。 | [10 empty] | Y | 技规第165条
判断题 | 电气化区段运行的客车、机械冷藏车等应有“电化区段严禁登高”的标识。 | [10 empty] | N | 技规第178条
判断题 | 为保证人身安全，除专业人员执行有关规定外，其他人员（包括所携带的物件）与牵引供电设备带电部分的距离，不得小于2 000 mm。 | [10 empty] | Y | 技规第205条
判断题 | 站内线路的道岔及车站与其他单位所管线路相衔接的道岔（包括防护道岔），由产权单位负责管理。 | [10 empty] | N | 技规第237条
判断题 | 股道编号，单线区段内的车站，从靠近正线的线路起，向远离站舍方向顺序编号 | [10 empty] | N | 技规第239条
判断题 | 尽头式车站股道编号，向终点方向由右侧开始顺序编号，如站舍位于线路一侧时，从靠近站舍的线路起，向远离站舍方向顺序编号。 | [10 empty] | N | 技规第239条
判断题 | 一个车站的道岔可以有相同的编号 | [10 empty] | N | 技规第239条
判断题 | 根据运输生产需要，在无救援列车的编组站应成立事故救援队，配备简易起复设备和工具。 | [10 empty] | Y | 技规第23条
判断题 | 机车、自轮运转特种设备上均应备有复轨器和铁鞋（止轮器）。 | [10 empty] | Y | 技规第23条
判断题 | 救援列车停留线，原则上应设在两端接通、便于救援列车出动的段管线（站线）上。 | [10 empty] | Y | 技规第23条
判断题 | 插有扣修、倒装色票的及车体倾斜超过规定限度的车辆禁止编入列车。 | [10 empty] | Y | 技规第249条
判断题 | 缺少车门的车辆禁止编入列车。 | [10 empty] | N | 技规第249条
判断题 | 客车编入货物列车回送时，客车编挂辆数不得超过20辆，应挂于列车后部。 | [10 empty] | N | 技规第252条
判断题 | 装有密接式车钩的客车原则上应附挂旅客列车回送。需附挂货物列车回送时，不得超过2辆。 | [10 empty] | N | 技规第252条
判断题 | 机械冷藏车组应尽量挂于货物列车中部或后部。 | [10 empty] | Y | 技规第252条
判断题 | 军用及其他对编挂位置有特殊要求的客车按军运部门的要求办理。 | [10 empty] | N | 技规第252条
判断题 | 单机挂车时，在区间被迫停车后的防护工作由车站人员负责，开车前应确认附挂辆数和制动主管贯通状态是否良好。 | [10 empty] | N | 技规第258条
判断题 | 单机挂车时，连挂前按规定彻底检查货物装载状态，并将编组顺序表交与司机。 | [10 empty] | N | 技规第258条
判断题 | 在炎热季节应有足够的防暑用品，并应有供职工饮用的清凉饮料。 | [10 empty] | N | 技规第26条
判断题 | 车站的调车工作，应按车站的日班计划及调车作业计划进行。 | [10 empty] | N | 技规第279条
判断题 | 无线调车灯显设备应与列车运行监控装置配合使用。 | [10 empty] | Y | 技规第282条
判断题 | 无线调车灯显设备应与列车无线通信设备配合使用。 | [10 empty] | N | 技规第282条
判断题 | 无线调车灯显设备正常使用时停用手信号，对灯显以外的作业指令采用手信号方式。 | [10 empty] | N | 技规第282条
判断题 | 调车作业由调车长单一指挥。 | [10 empty] | Y | 技规第285条
判断题 | 利用本务机车进行调车作业时，可由连结员担任指挥工作。 | [10 empty] | N | 技规第285条
判断题 | 调车领导人应正确及时地编制、布置调车作业计划。 | [10 empty] | Y | 技规第288条
判断题 | 一批作业不超过三钩或变更计划不超过三钩时，可用口头方式布置，有关人员必须复诵。 | [10 empty] | N | 技规第289条
判断题 | 调车作业时，调车人员必须正确及时地显示信号；机车乘务人员要认真确认信号，并回示。 | [10 empty] | Y | 技规第291条
判断题 | 调车作业中当调车指挥人确认停留车位置有困难时，应派人显示距离信号。 | [10 empty] | N | 技规第291条
判断题 | 调车作业中当调车指挥人确认停留车位置有困难时，应派人显示停留车位置信号。 | [10 empty] | Y | 技规第291条
判断题 | 调车作业牵引过程中，前方进路的确认由调车指挥人负责，如调车指挥人所在位置确认前方进路有困难时，可指派调车组其他人员确认。 | [10 empty] | N | 技规第292条
判断题 | 连续溜放和驼峰解散车辆时，第一钩应实行要道还道制度（集中联锁设备除外），从第二钩起，按调车作业通知单的要求扳动道岔 | [10 empty] | Y | 技规第292条
判断题 | 连续溜放和驼峰解散车辆时，每钩都要执行要道还道制度（集中联锁设备除外），按调车作业通知单的要求扳动道岔 | [10 empty] | N | 技规第292条
判断题 | 遇天气不良等非正常情况，应适当降低速度。 | [10 empty] | Y | 技规第293条
判断题 | 电力机车、动车组在有接触网终点的线路上调车时，应控制速度，距接触网终点标应有10 m的安全距离；遇特殊情况，必须近于10 m时，要严格控制速度。 | [10 empty] | Y | 技规第293条
判断题 | 调车作业中，在空线上牵引运行时，不准超过40km/h。 | [10 empty] | Y | 技规第293条
判断题 | 调车作业中，在空线上推进运行时，不准超过30km/h。 | [10 empty] | Y | 技规第293条
判断题 | 调车作业中，在空线上牵引运行时，不准超过30km/h。 | [10 empty] | N | 技规第293条
判断题 | 调车作业中，在空线上推进运行时，不准超过40km/h。 | [10 empty] | N | 技规第293条
判断题 | 调车作业摘车时，必须停妥，按规定采取好防溜措施，方可摘开车钩；挂车时，没有连挂妥当，可提前撤除防溜措施。 | [10 empty] | N | 技规第295条
判断题 | 线路两旁堆放货物，距钢轨头部外侧不得小于1.5 m。 | [10 empty] | Y | 技规第297条
判断题 | 线路两旁堆放货物，距钢轨头部外侧不得小于1m。 | [10 empty] | N | 技规第297条
判断题 | 站台上堆放货物，距站台边缘不得小于1 m。 | [10 empty] | Y | 技规第297条
判断题 | 站台上堆放货物，距站台边缘不得小于1.5 m。 | [10 empty] | N | 技规第297条
判断题 | 货物应堆放稳固，防止倒塌。 | [10 empty] | Y | 技规第297条
判断题 | 手推调车时，调车速度不得超过3km/h。 | [10 empty] | Y | 技规第298条
判断题 | 电气化区段，接触网未停电的线路上，对棚车、敞车类的车辆禁止压岔调车。 | [10 empty] | N | 技规第298条
判断题 | 在正线、到发线上调车时，要经过车站值班员的准许。在接发列车时，应按《站细》规定的时间，停止影响列车进路的调车作业。 | [10 empty] | Y | 技规第300条
判断题 | 在正线、到发线上调车时，要经过列车调度员的准许。在接发列车时，应按《站细》规定的时间，停止影响列车进路的调车作业。 | [10 empty] | N | 技规第300条
判断题 | 因特殊情况需在警冲标外方进行装卸作业时，须经车站值班员准许，在不影响列车到发及调车作业的情况下方可进行，装卸完了后，应立即送入警冲标内方。 | [10 empty] | N | 技规第305条
判断题 | 安全线及避难线上，禁止停留机车车辆。 | [10 empty] | Y | 技规第305条
判断题 | 在超过6‰坡度的线路上，不得停留机车车辆。 | [10 empty] | N | 技规第305条
判断题 | 装载爆炸品、气体类危险货物的车辆及救援列车，必须停放在固定的线路上，两端道岔应扳向不能进入该线的位置并加锁。 | [10 empty] | Y | 技规第305条
判断题 | 编组站、区段站在到发线、调车线以外的线路上停留车辆，不进行调车作业时，应连挂在一起，并须拧紧两端车辆的人力制动机，并以铁鞋（止轮器、防溜枕木等）牢靠固定。 | [10 empty] | N | 技规第306条
判断题 | 中间站停留车辆，无论停留的线路是否有坡道，均应连挂在一起，拧紧两端车辆的人力制动机，并以铁鞋（止轮器、防溜枕木等）牢靠固定。 | [10 empty] | Y | 技规第306条
判断题 | 一批调车作业中临时停留的车辆，须拧紧两端车辆的人力制动机并以铁鞋（止轮器）止轮。 | [10 empty] | N | 技规第306条
判断题 | 铁路线路分为正线、站线、到发线、岔线、段管线、安全线及避难线。 | [10 empty] | N | 技规第32条
判断题 | 站线是指到发线、调车线、牵出线、货物线及站内指定用途的其他线路。 | [10 empty] | Y | 技规第32条
判断题 | 段管线是指机务、车辆、工务、电务、供电、车务等段专用并由其管理的线路。 | [10 empty] | N | 技规第32条
判断题 | 岔线是指在区间或站内接轨，通向路内外单位的专用线路。 | [10 empty] | Y | 技规第32条
判断题 | 避难线是为防止列车或机车车辆从一进路进入另一列车或机车车辆占用的进路而发生冲突的一种安全隔开设备。 | [10 empty] | N | 技规第32条
判断题 | 轨距是钢轨头部踏面下10 mm范围内两股钢轨工作边之间的最小距离。 | [10 empty] | N | 技规第32条
判断题 | 安全线是在长大下坡道上能使失控列车安全进入的线路。 | [10 empty] | N | 技规第32条
判断题 | 铁路信号分为视觉信号和音响信号。 | [10 empty] | N | 技规第409条
判断题 | 视觉信号分为昼间、夜间信号。 | [10 empty] | N | 技规第410条
判断题 | 驼峰色灯信号机显示一个绿色灯光——准许机车车辆加速向驼峰推进。 | [10 empty] | N | 技规第427条
判断题 | 任何情况下，驼峰色灯信号机的复示信号机其显示方式均与驼峰色灯信号机相同。 | [10 empty] | N | 技规第427条
判断题 | 我国铁路直线轨距标准为1345 mm | [10 empty] | N | 技规第42条
判断题 | 无线调车灯显制式信号显示：绿灯闪数次后熄灭——推进信号。 | [10 empty] | N | 技规第439条
判断题 | 无线调车灯显制式信号显示：黄灯长亮——十、五、三车距离信号。 | [10 empty] | Y | 技规第439条
判断题 | 无线调车灯显设备显示一个红灯——停车信号。 | [10 empty] | Y | 技规第439条
判断题 | 无线调车灯显设备显示一个绿灯——起动信号。 | [10 empty] | N | 技规第439条
判断题 | 无线调车灯显设备显示绿灯闪数次后熄灭——起动信号。 | [10 empty] | Y | 技规第439条
判断题 | 无线调车灯显设备显示绿、红灯交替后绿灯长亮——连结信号。 | [10 empty] | Y | 技规第439条
判断题 | 无线调车灯显设备显示绿、黄灯交替后绿灯长亮——溜放信号。 | [10 empty] | Y | 技规第439条
判断题 | 无线调车灯显设备显示黄灯长亮——减速信号。 | [10 empty] | N | 技规第439条
判断题 | 无线调车灯显设备显示先两个红灯后熄灭一个红灯——紧急停车。 | [10 empty] | N | 技规第439条
判断题 | 道岔表示器昼间无显示,夜间为紫色灯光:表示道岔位置开通直向。 | [10 empty] | Y | 技规第446条
判断题 | 道岔表示器:昼间为中央划有一条鱼尾形黑线的黄色鱼尾形牌；夜间为黄色灯光——表示道岔位置开通侧向。 | [10 empty] | Y | 技规第446条
判断题 | 脱轨表示器:昼间为带白边的绿色圆牌；夜间为月白色灯光——表示线路在开通状态 | [10 empty] | Y | 技规第447条
判断题 | 调车表示器向调车区方向显示一个白色灯光：准许机车车辆自调车区向牵出线运行。 | [10 empty] | Y | 技规第451条
判断题 | 调车表示器向牵出线方向显示一个白色灯光:准许机车车辆自调车区向牵出线运行。 | [10 empty] | N | 技规第451条
判断题 | 调车表示器向牵出线方向显示两个白色灯光：准许机车车辆自牵出线向调车区溜放。 | [10 empty] | Y | 技规第451条
判断题 | 调车表示器向牵出线方向显示两个白色灯光:准许机车车辆自牵出线向调车区运行。 | [10 empty] | N | 技规第451条
判断题 | 警冲标，设在两会合线路线间距离为3 m的中间。 | [10 empty] | N | 技规第454条
判断题 | 站界标，设在双线区间列车运行方向左侧最外方顺向道岔（对向出站道岔的警冲标外不小于100 m处，或邻线进站信号机相对处。 | [10 empty] | N | 技规第454条
判断题 | 列车应根据其种类及运行的线路和方向，应在尾部显示列车标志。列车标志的显示方式，昼间与夜间相同，但昼间不点灯， | [10 empty] | N | 技规第459条
判断题 | 不办理闭塞的站内岔线，在岔线入口处设置的调车信号机，可用红色灯光代替蓝色灯光。 | [10 empty] | Y | 技规第462条
判断题 | 侧向接发停车旅客列车的单开道岔，不得小于12号。 | [10 empty] | Y | 技规第46条
判断题 | 峰下线路的对称道岔不得小于6号，三开道岔不得小于9号。 | [10 empty] | N | 技规第46条
判断题 | 段管线的对称道岔不得小于9号。 | [10 empty] | N | 技规第46条
判断题 | 联锁设备分为集中联锁（计算机联锁和继电联锁）和非集中联锁（色灯电锁器联锁和臂板电锁器联锁）。 | [10 empty] | Y | 技规第87条
判断题 | 客车不得与装用17号（16号）车钩的货车（指标记载重70吨及以上的货车）直接连挂。 | [10 empty] | N | 辆客电〔2015〕358号
判断题 | 合资铁路、地方铁路、专用铁路及铁路专用线的机车不得担当车站的其他调车作业。 | [10 empty] | N | 上铁运〔2017〕470 号
判断题 | 专用铁路及铁路专用线自备机车（含租用的非国铁机车）原则上不得穿越、占用正线调车作业。 | [10 empty] | Y | 上铁运〔2017〕470 号
判断题 | 确需使用合资铁路、地方铁路、专用铁路及铁路专用线的机车担当车站的其他调车作业时，作业中应由机车配属单位调车人员负责指挥和调车作业。 | [10 empty] | N | 上铁运〔2017〕470 号
判断题 | 推进车辆调车作业时，调车人员应在限速地段调车进路开通后与司机进行调车联控。 | [10 empty] | N | 上铁运〔2018〕134 号第八条
判断题 | 限速地段推进车辆调车作业，联控用语：调车人员：“×道限速××km/h,注意安全”，司机应复诵。 | [10 empty] | N | 上铁运〔2018〕134 号第八条
判断题 | 变更限速地段的调车计划不准口头布置，调车领导人须使用书面计划布置。 | [10 empty] | Y | 上铁运〔2018〕134 号第九条
判断题 | 调车作业过程中调车作业的线路临时发生限速运行时，须停车传达布置清楚。 | [10 empty] | Y | 上铁运〔2018〕134 号第九条
判断题 | 限速地段调车作业，调车领导人在编制调车作业通知单（示意图）时，应在调车作业通知单（示意图）限速地段调车记事栏内注明限速值（限××km/h）。 | [10 empty] | Y | 上铁运〔2018〕134 号第六条
判断题 | 动车组在非集中联锁区域调车作业时，必须将道岔加锁后方可向司机或调车人员显示股道号码与道岔开通信号。 | [10 empty] | N | 上铁运〔2018〕134 号第三条
判断题 | 动车组调车作业必须在调车车列全部越过折返调车信号机后，方准办理下一钩调车进路，严禁压岔调车。 | [10 empty] | Y | 上铁运〔2018〕134 号第三条
判断题 | 动车组无动力调车时，机车连挂动车组前，应在距离动车组约10m处一度停车，确认（调整）钩位后稳妥连挂。 | [10 empty] | N | 上铁运〔2018〕134 号第三条
判断题 | 动车所内线路上禁止设置带有脱轨器的防护信号。 | [10 empty] | Y | 上铁运〔2018〕134 号第三条
判断题 | 站内到发线停放保留车列时，车站需将防溜设置情况进行拍照、留存，拍照内容包括防溜车辆的车号和防溜措施，并确认留存照片显示的防溜措施无误。 | [10 empty] | Y | 上铁运〔2018〕134 号第四十八条
判断题 | 连挂停留在曲线上的车辆，必须在连挂前一度停车，调整好钩位，以不超过5km/h的速度进行连挂。 | [10 empty] | N | 上铁运〔2018〕134 号第四十二条
判断题 | 铁鞋颜色按“红底白字”的原则进行上色， | [10 empty] | N | 上铁运〔2018〕134 号第四十九条
判断题 | 铁鞋编号为6位阿拉伯数字，并在铁鞋两侧的立板中心位置水平由左往右依次编写，编号规则为“车站（车场）代号+单位代号+铁鞋号码”。 | [10 empty] | N | 上铁运〔2018〕134 号第四十九条
判断题 | 在占线板（簿）、《防溜交接簿》上实行铁鞋标号时，只需标注“铁鞋号码”（即铁鞋编号的末两位数字）。 | [10 empty] | Y | 上铁运〔2018〕134 号第四十九条
判断题 | 穿越正线即“≠”符号应标注在涉及穿越正线调车的两勾调车作业勾序的第一勾“记事”栏位置。 | [10 empty] | Y | 上铁运〔2018〕134 号第四十六条
判断题 | 编制调车作业通知单（示意图）时，遇无电区进入有电区的调车作业，对应钩序的“记事”栏内应注明“网”字样。 | [10 empty] | N | 上铁运〔2018〕134 号第四十六条
判断题 | 调车人员在连结车辆软管时，应检查车辆软管接头橡皮圈是否齐全，无橡皮圈时禁止连结。 | [10 empty] | Y | 上铁运〔2018〕134 号第四十三条
判断题 | 存放有大型养路机械的股道，禁止存放其它车辆及办理其它车辆（配合大型养路机械施工作业的车辆除外）的调车作业。 | [10 empty] | Y | 上铁运〔2018〕134 号第四十五条
判断题 | 配置120型空气制动机车辆的列车到达后，须确认列检到达试风完毕（取消列检到达试风作业除外），方可开始拉风作业。 | [10 empty] | Y | 上铁运〔2018〕134 号第五十一条
判断题 | 配置120型空气制动机车辆的列车排风摘管，应做好防护。排风摘管在车列解体前完成。 | [10 empty] | Y | 上铁运〔2018〕134 号第五十一条
判断题 | 遇临时限速有小于40km/h的限速（线路允许速度除外）地段时，车站值班员应立即将限速地段、限速时间、限速值通知调车领导人。 | [10 empty] | Y | 上铁运〔2018〕134 号第五条
判断题 | 本务机调车遇站线、段管线、岔线有临时限速时，由车站值班员将限速地段、限速时间、限速值通知本务机司机。 | [10 empty] | Y | 上铁运〔2018〕134 号第五条
判断题 | 在限制鸣笛区域内使用无线调车灯显设备进行调车作业时，在调车电台录音记录装置良好的情况下，调车司机和扳道员（调车人员负责扳道时为调车人员）可使用无线电台进行联系和要道还道，司机不再鸣笛，临时使用手信号指挥调车作业时仍按规定鸣笛。 | [10 empty] | Y | 上铁运〔2018〕138 号第八十条
判断题 | 车站进站信号机（未设进站信号机时为站界标）外方第一闭塞分区（未设通过信号机时为区间）内设有接触网电分相时，禁止电力机车进入该闭塞分区（区间）办理越出站界调车或跟踪出站调车。 | [10 empty] | Y | 上铁运〔2018〕138 号第三十四条
判断题 | 装有密接式车钩的客车其后编挂的其他车辆不得超过2辆。 | [10 empty] | N | 上铁运〔2018〕138 号第四十三条
判断题 | 保留列车、客车车底长时间停留超过48小时后需转移前，由调度所负责通知车辆所属单位指派负责人进行检查。 | [10 empty] | N | 上铁运〔2020〕247号
判断题 | 必须横越列车、车(组)时，严禁钻车。应先确认列车、车列（组）暂不移动，然后由车辆通过台或两车钩上越过，越过时勿碰开钩销。 | [10 empty] | Y | 上铁运〔2021〕20号第17条
判断题 | 上下车时要抓紧蹬稳并注意邻线有无机车车辆运行；经车辆通过台越过应从车梯上下车。 | [10 empty] | Y | 上铁运〔2021〕20号第17条
判断题 | 严禁在机车车辆底下坐卧，以及钢轨上、道心里、轨枕头上坐卧或站立。 | [10 empty] | Y | 上铁运〔2021〕20号第18条
判断题 | 顺线路或横越线路行走时，严禁打闹、嬉戏、接打玩）手机。 | [10 empty] | Y | 上铁运〔2021〕20号第20条
判断题 | 严禁患有禁忌症人员登高作业。 | [10 empty] | N | 上铁运〔2021〕20号第23条
判断题 | 签订师徒合同的作业人员，作业中不得分离。 | [10 empty] | Y | 上铁运〔2021〕20号第30条
判断题 | 上下车前应注意脚蹬、车梯、扶手，平车、砂（矿）石车的侧板和踏板台的牢固及状态。 | [10 empty] | N | 上铁运〔2021〕20号第41条
判断题 | 冬季上下车时，要注意脚蹬、车梯扶手等有无冰雪。 | [10 empty] | Y | 上铁运〔2021〕20号第41条
判断题 | 上下车时，应选择平坦无障碍的适当地点，不得背对机车车辆。 | [10 empty] | Y | 上铁运〔2021〕20号第42条
判断题 | 在车辆运行中，禁止在空平车车底板上站立，禁止在车钩上、平车、砂（矿）石车的边端或端板支架上坐立。 | [10 empty] | Y | 上铁运〔2021〕20号第45条
判断题 | 在车辆运行中，禁止手抓蓬布或捆绑货物的绳索，脚蹬轴箱或平车鱼腹形侧梁。 | [10 empty] | Y | 上铁运〔2021〕20号第46条
判断题 | 登乘运行的机车、车辆时应时刻注视运行前方，禁止在车梯上探身过远或经站台时站在低于站台的车梯上。 | [10 empty] | Y | 上铁运〔2021〕20号第50条
判断题 | 不准在装载易于窜动货物的车辆间和货物空隙间站立或坐卧。 | [10 empty] | Y | 上铁运〔2021〕20号第51条
判断题 | 去段管线、检修线、货物线及岔线取送作业，必须事先派人检查大门开启状态、线路有无障碍物及线路两侧货物堆码等是否符合安全距离，机具是否侵入限界。 | [10 empty] | Y | 上铁运〔2021〕20号第55条
判断题 | 普速铁路溜放调车提钩作业应站在车梯上，一手抓牢车梯，一手提钩，不准用脚提钩、不准跟车边跑边提钩，严禁在车列运行中抢越线路去反面提钩。 | [10 empty] | N | 上铁运〔2021〕20号第58条
判断题 | 调整钩位、处理钩销时，不准探身到两车钩之间。 | [10 empty] | Y | 上铁运〔2021〕20号第58条
判断题 | 班前、班中禁止饮酒，按规定时间休息。班中按规定着装，正确佩带防护用品。 | [10 empty] | Y | 上铁运〔2021〕20号第5条
判断题 | 作业中可以携带手机但严禁使用。 | [10 empty] | N | 上铁运〔2021〕20号第63条
判断题 | 货物堆码距离不符合规定、堆码不牢、调车人员通过的处所有易滑洒落物时，进入该处所作业时应停车上下。 | [10 empty] | N | 上铁运〔2021〕20号第69条
判断题 | 出务作业前，应检查防护用品的穿戴及作业计划的携带情况。 | [10 empty] | N | 上铁运〔2021〕20号第六条
判断题 | 在机车、车辆运行中，不准迎面上车，不准反面上下车。 | [10 empty] | Y | 上铁运〔2021〕20号第三十八条
判断题 | 上下车时，应选择平坦无障碍的适当地点，不得背对机车车辆。允许在机车、车辆运行中上下车时，车速不得超过15km/h。 | [10 empty] | N | 上铁运〔2021〕20号第三十九条
判断题 | 严禁扒乘机车、车辆，以车代步。 | [10 empty] | Y | 上铁运〔2021〕20号第十七条
判断题 | 横越停有机车车辆的线路时，先确认机车车辆暂不移动，然后在该机车车辆10m以外通过。严禁在运行的机车车辆前面抢越。 | [10 empty] | N | 上铁运〔2021〕20号第十四条
判断题 | 线间距小于6m时，禁止在正线与邻线间行走。 | [10 empty] | N | 上铁运〔2021〕20号第十一条
判断题 | 车列、车辆走行中，不准进入车档提钩、摘管或调整钩位。 | [10 empty] | N | 上铁运〔2021〕20号第四十八条
判断题 | 不准在棚车顶或装载超出车帮的货物上站立或走行。 | [10 empty] | Y | 上铁运〔2021〕20号第四十八条
判断题 | 普速铁路手推调车时，必须在车辆两端进行，并注意脚下有无障碍物。 | [10 empty] | N | 上铁运〔2021〕20号第四十九条
判断题 | 不准骑坐车帮，不准跨越车辆。 | [10 empty] | N | 上铁运〔2021〕20号第四十六条
判断题 | 在车辆运行中，禁止两人及其以上站在同一闸台、车梯及机车一侧的踏板台上。 | [10 empty] | Y | 上铁运〔2021〕20号第四十五条
判断题 | 在车辆运行中，禁止在棚车、机械冷藏车、毒品车、罐车等车辆的中部车梯以及罐车无通过（闸）台一端上下车。 | [10 empty] | Y | 上铁运〔2021〕20号第四十一条
判断题 | 列车运行计划是全路的车流组织计划。 | [10 empty] | N | 铁运(2012)271号第一条
判断题 | 列车运行图是铁路运输工作的综合计划和行车组织工作的基础。 | [10 empty] | Y | 铁运〔2008〕206号第2条
判断题 | 列车运行图分为基本列车运行图和分号列车运行图。 | [10 empty] | Y | 铁运〔2008〕206号第3条
判断题 | 列车车次编排仅限于使用大写汉语拼音字母和阿拉伯数字，总位数原则不得超过6位。 | [10 empty] | N | 铁运〔2008〕206号第7条
判断题 | 随货物列车挂运的客车禁止使用缓解阀。 | [10 empty] | Y | 铁总调〔2018〕70 号
判断题 | 挂有客车的货物列车（车列）需进行解、编、摘挂作业时，如所编挂的客车处于制动状态，采取扳动客车缓解阀进行缓解。 | [10 empty] | N | 铁总调〔2018〕70 号
填空题 | 牵出线换算容车数按线路有效长减去一台机车长度及<--NRC-->m安全距离后，分别除以11m和14.3m。 | [10 empty] | 10 | 《车站行车工作细则编制规则》第4条
填空题 | <--NRC-->是车站行车工作组织的基本规定。 | [10 empty] | 《车站行车工作细则》 | 《车站行车工作细则编制规则》总则
填空题 | 《站细》由车站<--NRC-->组织有关单位，结合车站运输条件及设备情况，做好编制和修订工作。 | [10 empty] | 站长 | 《车站行车工作细则编制规则》总则
填空题 | 货车停留时间按作业性质，分为货物作业停留时间和<--NRC-->时间。 | [10 empty] | 中转停留 | 《铁路货车统计规则》第二十二条
填空题 | 铁路篷布采用<--NRC-->位编号。 | [10 empty] | 7 | 《铁路篷布管理规则》第41条
填空题 | 自备篷布采用<--NRC-->位编号。 | [10 empty] | 9 | 《铁路篷布管理规则》第41条
填空题 | 在站内线路上装卸车时，移动式防护信号的设置地点为距离车列<--NRC-->m之间。 | [10 empty] | 20～30 | 行规 第一百六十四条
填空题 | 装卸部门设置防护信号，两个车组距离不足<--NRC-->m时，应在两组车的外方设置防护信号。 | [10 empty] | 40 | 行规 第一百六十四条
填空题 | 向设有防护信号的线路上进行调车作业时，机车车辆不得侵入距防护信号<--NRC-->m及其以内。 | [10 empty] | 10 | 行规 第一百六十四条
填空题 | 在线路上进行装卸作业或维修装卸机械时，在调车线上应得到调车领导人同意，并按规定<--NRC-->后，方可进行。 | [10 empty] | 防护 | 行规 第一百六十四条
填空题 | 衔接正线、到发线和其它站线的工程线道岔，均应装设<--NRC-->。 | [10 empty] | 道岔表示器 | 行规第八条
填空题 | 非集中联锁的道岔和未设联锁的手扳道岔，均应安装<--NRC-->。 | [10 empty] | 加锁装置 | 行规第八条
填空题 | 超长列车禁止编挂装有<--NRC-->的车辆、限速的机车车辆。 | [10 empty] | 超限货物 | 行规第二十九条
填空题 | 管内动车组以外的旅客列车可不挂<--NRC-->。 | [10 empty] | 隔离车 | 行规第二十七条
填空题 | 非集中联锁的道岔及股道编号以<--NRC-->为准 | [10 empty] | 工务 | 行规第二十七条
填空题 | 集中联锁的道岔及股道编号以<--NRC-->为准 | [10 empty] | 电务 | 行规第二十七条
填空题 | 装有蜜蜂的车辆，与标有<--NRC-->的农药车不得编入同一列车。 | [10 empty] | G 丰 | 行规第二十七条
填空题 | 乘坐押运员的车辆与所押运的车辆应<--NRC-->，运输途中不得拆解。 | [10 empty] | 成组连挂 | 行规第二十七条
填空题 | 使用客列尾的旅客列车，尾部加挂客车不得超过<--NRC-->辆。 | [10 empty] | 2 | 行规第二十七条
填空题 | 动车组以外的旅客列车编组中，装用<--NRC-->的客车不得与装用铁质、橡胶风挡的客车连挂。 | [10 empty] | 折棚（密封）风挡 | 行规第二十七条
填空题 | 军用列车中车辆的编组隔离，按<--NRC-->有关规定办理。 | [10 empty] | 军运 | 行规第二十七条
填空题 | 小运转列车和调车作业时，机车与装载<--NRC-->至G9货物的车辆可不隔离。 | [10 empty] | G1 | 行规第二十七条
填空题 | 装载G4、G5、G7、G8货物的车辆，编入小运转列车或调车时相互隔离<--NRC-->辆。 | [10 empty] | 1 | 行规第二十七条
填空题 | 装载G3货物的车辆与装载<--NRC-->货物的车辆不得编入同一小运转列车或在同一调车车列进行调车作业。 | [10 empty] | G7、G8 | 行规第二十七条
填空题 | 挂入供港澳的快运货物列车中的外贸出口家畜车应与牵引的机车隔离<--NRC-->辆。 | [10 empty] | 4 | 行规第二十七条
填空题 | <--NRC-->表示装载易腐货物需要加快办理作业的车辆。 | [10 empty] | GK | 行规第二十七条
填空题 | <--NRC-->表示由公安人员押运的装载重要物资的车辆。 | [10 empty] | GA | 行规第二十七条
填空题 | <--NRC-->表示属“特种运输”中装载特种装备、特种材料、精密仪器和尖端保密产品的车辆。 | [10 empty] | GW | 行规第二十七条
填空题 | <--NRC-->表示按规定须与装载蜜蜂的车辆进行隔离的农药车。 | [10 empty] | G丰 | 行规第二十七条
填空题 | <--NRC-->表示装载有较高保价运输金额货物的车辆。 | [10 empty] | GB | 行规第二十七条
填空题 | <--NRC-->表示装有禽畜、鱼苗等活动物的车辆。 | [10 empty] | G9 | 行规第二十七条
填空题 | 装载高出车帮易窜动货物，是指圆木、电杆、钢轨及<--NRC-->的方木、坑木、钢板、钢材。 | [10 empty] | 平装 | 行规第二十七条
填空题 | 蜜蜂车和生石灰车编在同一列车内时应隔离2辆以上，并将蜜蜂车挂在生石灰车的<--NRC-->。 | [10 empty] | 前部 | 行规第二十七条
填空题 | 整列回送的客车底列车，辆数不得超过<--NRC-->辆 | [10 empty] | 20 | 行规第二十三条
填空题 | 回送客车底的列车接发列车时按货物列车要求办理，未安装列尾装置，也未安装列车尾部标志时，以吊起的<--NRC-->作为尾部标志。 | [10 empty] | 制动软管 | 行规第二十三条
填空题 | 大型养路机械无动力编入列车连挂前须一度停车，再以不超过<--NRC-->km/h速度进行连挂。 | [10 empty] | 3 | 行规第九十七条
填空题 | 大型养路机械停止自轮运行<--NRC-->回送时，须编挂于列车尾部。 | [10 empty] | 无动力 | 行规第九十七条
填空题 | 在正线上禁止溜放作业，编组、区段站在<--NRC-->以及与其衔接而未设隔开设备的线路上溜放作业时，应制定安全措施，并列入《站细》。 | [10 empty] | 到发线 | 行规第六十二条
填空题 | 调动军用车辆时，能否溜放，按货运单据或<--NRC-->的通知办理。 | [10 empty] | 军用部门 | 行规第六十二条
填空题 | 在<--NRC-->的道口（平过道）的线路上溜放时，溜放车组不准越过上述处所（临时派人看守的除外）。 | [10 empty] | 无人看守 | 行规第六十二条
填空题 | 不能通过<--NRC-->的机车车辆，禁止通过驼峰。 | [10 empty] | 限界检查器 | 行规第六十二条
填空题 | 对号交接班制度：按《站细》规定的交接班内容，对号交接线路存车辆数、停留车位置、<--NRC-->、防溜器具和有关注意事项。 | [10 empty] | 调车工具 | 行规第六十九条
填空题 | 作业前准备制度：按规定试验好<--NRC-->；每批作业前，要布置好计划，检查好线路和存车，分配好制动人员，以及做好拉风、摘管、选闸、选鞋等准备工作。 | [10 empty] | 无线调车灯显设备 | 行规第六十九条
填空题 | 铁鞋、叉子、无线调车灯显设备等调车工具，要放置<--NRC-->，专人负责保管。 | [10 empty] | 固定地点 | 行规第六十九条
填空题 | 调动破损的机车车辆有危及行车安全的可能时，应根据<--NRC-->提出的要求进行调车。 | [10 empty] | 有关段 | 行规第六十九条
填空题 | 调动军用车辆时，并应按照<--NRC-->的要求办理。 | [10 empty] | 军运部门 | 行规第六十九条
填空题 | 在进站信号机外制动距离内进站方向有超过6‰的下坡道，而接车线末端无<--NRC-->的线路上接车时，其延续线路上禁止调车作业。 | [10 empty] | 隔开设备 | 行规第六十九条
填空题 | 机车越过调车信号机而未压上轨道绝缘，调车信号机仍能开放时，调车指挥人在确认调车信号机正确开放后，应通知司机并显示<--NRC-->信号。 | [10 empty] | 动车 | 行规第六十九条
填空题 | 在设有手动隔离开关的线路调车作业时，调车人员须确认手动隔离开关<--NRC-->后方准作业，避免将电带入无电线路。 | [10 empty] | 开闭状态 | 行规第六十九条
填空题 | 使用电力机车调车作业，在接触网终点附近作业时，应与接触网终点标保持不少于<--NRC-->的安全距离停车。 | [10 empty] | 10m | 行规第六十九条
填空题 | 当利用正线调车而区间停电时，调车计划中应注明<--NRC-->字样。 | [10 empty] | 区间停电 | 行规第六十九条
填空题 | 天气恶劣难以辨认信号调车时，手信号调车作业中，使用<--NRC-->辅助。 | [10 empty] | 听觉信号 | 行规第六十九条
填空题 | 天气恶劣难以辨认信号调车时，平面调车，不准溜放调车，并以遇到阻碍能<--NRC-->的速度进行作业。 | [10 empty] | 随时停车 | 行规第六十九条
填空题 | 天气恶劣难以辨认信号时的调车作业,在纵向划区、横向划区或不划区的线路上，都不准两台机车在<--NRC-->上进行调车作业。 | [10 empty] | 同一线路 | 行规第六十九条
填空题 | 天气恶劣难以辨认信号时的调车作业,峰上解散一钩以后，必须得到该车组已过<--NRC-->，或同线隔钩车，须接到前行车组已入线停车的报告后，峰上方可继续提钩解散（自动化驼峰除外）。 | [10 empty] | 分歧道岔 | 行规第六十九条
填空题 | 天气恶劣难以辨认信号时的调车作业,连挂车辆或在尽头线上作业，应距停留车辆或车挡不少于<--NRC-->处一度停车。 | [10 empty] | 30m | 行规第六十九条
填空题 | 遇天气恶劣，在<--NRC-->m看不见调车手信号或在驼峰上看不见峰下分歧道岔时，由车站值班站长发布命令改按“天气恶劣难以辨认信号时的调车作业办法”进行调车作业。 | [10 empty] | 100 | 行规第六十九条
填空题 | 天气恶劣难以辨认信号时的调车作业,在较长的岔线上取送车时，须接通全部软管，并在推进车列的前端配挂<--NRC-->。 | [10 empty] | 简易紧急制动阀 | 行规第六十九条
填空题 | 天气恶劣难以辨认信号时的调车作业,设有驼峰的车站和使用无线调车灯显设备的车站，应根据具体情况，制订<--NRC-->的措施，列入《站细》。 | [10 empty] | 保证安全 | 行规第六十九条
填空题 | 越出站界调车时，在有效时间内不受<--NRC-->的限制。有效时间内通知书未收回时，不得办理区间开通手续 | [10 empty] | 次数 | 行规第六十六条
填空题 | 跨进站信号机装卸路料时，可按<--NRC-->调车办理。 | [10 empty] | 越出站界 | 行规第六十六条
填空题 | 凭口头通知越出站界调车完了后，须立即向<--NRC-->汇报。 | [10 empty] | 车站值班员 | 行规第六十六条
填空题 | 如机车距车站行车室较远，跟踪调车通知书可由车站值班员指定的助理值班员、<--NRC-->按照车站值班员的指示填写，确认无误后交给司机 | [10 empty] | 调车指挥人 | 行规第六十七条
填空题 | 经由3‰坡道联络线转场作业时，应连结不少于车列的<--NRC-->软管。 | [10 empty] | 三分之一 | 行规第六十三条
填空题 | 经由5‰坡道岔线取送作业时，应连结不少于车列的<--NRC-->软管。 | [10 empty] | 二分之一 | 行规第六十三条
填空题 | 经由<--NRC-->‰以上的坡道时（驼峰、驼峰迂回线、禁溜线、牵出线除外），应连结车列的全部软管 | [10 empty] | 6 | 行规第六十三条
填空题 | 调动乘有人员（押运人除外）的车辆（推峰除外）、5辆及其以上空客车（简易客车除外）以及向旅客列车进行摘挂作业时，应连结<--NRC-->软管。 | [10 empty] | 全部 | 行规第六十三条
填空题 | 跟踪出站调车时，应连结<--NRC-->软管。 | [10 empty] | 全部 | 行规第六十三条
填空题 | 以推进方式越出站界调车时，应连结<--NRC-->软管。 | [10 empty] | 全部 | 行规第六十三条
填空题 | 以解散作业为目的的牵出<--NRC-->软管，应严格控制速度。 | [10 empty] | 不连结 | 行规第六十三条
填空题 | 手推调车时，在同一线路上，距离不足<--NRC-->m的两车组禁止同时移动（反向除外）。 | [10 empty] | 50 | 行规第六十四条
填空题 | 手推调车仅准许在<--NRC-->移动，停留车辆距警冲标不足50m时不准手推调车。 | [10 empty] | 本线内 | 行规第六十四条
填空题 | 尽头线停留机车车辆时，原则上应与车挡保持<--NRC-->m以上距离。 | [10 empty] | 10 | 行规第六十条
填空题 | 必须利用尽头线终端10m进行装卸作业时，应经过批准列入<--NRC-->。 | [10 empty] | 《站细》 | 行规第六十条
填空题 | 尽头线调车须进入距线路终端10m以内时，调车速度不得超过<--NRC-->km/h。 | [10 empty] | 5 | 行规第六十条
填空题 | 曲线挂车时，必须在连挂前一度停车，调整好钩位，以不超过<--NRC-->km/h的速度进行连挂。 | [10 empty] | 3 | 行规第六十条
填空题 | 接车进路－由进站信号机起至接车线末端计算该线路<--NRC-->的警冲标或出站信号机为止的一段线路。 | [10 empty] | 有效长度 | 行规第六十五条
填空题 | 发车进路－由列车前端（有中岔时为列车后端）至相对进站信号机或站界标止的一段<--NRC-->。 | [10 empty] | 线路 | 行规第六十五条
填空题 | 接发旅客列车时，调车作业与旅客列车进路能起隔开作用的道岔必须开通至<--NRC-->。 | [10 empty] | 隔开位置 | 行规第六十五条
填空题 | 需要调动正在进行装卸作业的车辆时，应事先联系监装卸作业的<--NRC-->。 | [10 empty] | 货运员 | 行规第六十一条
填空题 | 中间加挂游车的跨装车组通过9号及其以下道岔时不得<--NRC-->调车。 | [10 empty] | 推送 | 行规第六十一条
填空题 | 调移超限车时，超限车与邻线车辆之间的距离，不得小于<--NRC-->mm。 | [10 empty] | 350 | 行规第六十一条
填空题 | 超限车的任何超限部位与建筑物或设备之间的距离不得小于<--NRC-->mm。 | [10 empty] | 100 | 行规第六十一条
填空题 | 调动装载GW货物车辆时，无调车指导的车站必须在<--NRC-->的干部的监督下进行。 | [10 empty] | 业务熟练 | 行规第六十一条
填空题 | 装载GW货物的车辆禁止<--NRC-->调车。 | [10 empty] | 溜放 | 行规第六十一条
填空题 | 调动装载GW货物的车辆时，须连结不少于<--NRC-->车辆的软管。 | [10 empty] | 五分之一 | 行规第六十一条
填空题 | 中间加挂游车的跨装车组通过9号道岔必须推进运行时，调车速度不得超过<--NRC-->km/h。 | [10 empty] | 5 | 行规第六十一条
填空题 | 连挂标有GW的车辆接近被连挂车辆时调车速度不得超过<--NRC-->km/h。 | [10 empty] | 3 | 行规第六十一条
填空题 | 调车区横向划区时，两区之间应有不少于<--NRC-->m的安全距离，并须设有界标。 | [10 empty] | 30 | 行规第四十九条
填空题 | 调车区纵向划区时，按调车机分别固定作业线路，以<--NRC-->或分界道岔为界。 | [10 empty] | 线路警冲标 | 行规第四十九条
填空题 | 无线调车机车信号和监控系统（STP）是调车安全防护的<--NRC-->设备。 | [10 empty] | 辅助 | 行规第四十六条
填空题 | 车站不得利用<--NRC-->协助车站进行调车作业。 | [10 empty] | 自轮运转特种设备 | 行规第四十七条
填空题 | 自轮运转特种设备调车作业（自轮运转特种设备转线除外），由<--NRC-->派人担当调车指挥人。 | [10 empty] | 所属单位 | 行规第四十七条
填空题 | 特快货物班列车辆运行途中遇车辆空气弹簧故障时，运行速度不得超过<--NRC-->。 | [10 empty] | 120km/h | 行规第四十四条
填空题 | 驻站调机使用的机控器及附属设备由<--NRC-->负责保管，机车入段检修前，由机务段通知车站拆卸机控器及话盒，其他固定在机车上的附属设备暂由机务部门保管。 | [10 empty] | 司机 | 行规第四十五条
填空题 | <--NRC-->的灯显附属设备，由集团公司指定的车站负责安装，机务段负责保管。 | [10 empty] | 固定替班调机上 | 行规第四十五条
填空题 | 固定替班调机上的灯显附属设备与机控器、机控器与机车监控装置的连接由<--NRC-->负责。 | [10 empty] | 车站 | 行规第四十五条
填空题 | 替班调机作业完毕后，有关车站应将机控器及话盒<--NRC-->。 | [10 empty] | 取回 | 行规第四十五条
填空题 | 替班机车厂修前，机务段应通知负责安装的车站并安排机车到站进行<--NRC-->。 | [10 empty] | 拆卸 | 行规第四十五条
填空题 | 未安装无线调车灯显设备机车控制器的机车，担当调车作业时可使用便<--NRC-->。 | [10 empty] | 携机车控制器 | 行规第四十五条
填空题 | 作业开始前由调车指挥人将便携机车控制器送上机车，安置在适当位置与列车运行监控装置连接，并<--NRC-->后方可作业；作业完了后由调车指挥人取回。 | [10 empty] | 试验良好 | 行规第四十五条
填空题 | 灯显设备故障时，应停止<--NRC-->，重新布置安全事项。 | [10 empty] | 调车作业 | 行规第四十五条
填空题 | 机控器故障时，严禁以<--NRC-->调车作业，准许组内人员使用无线电台进行作业联系。 | [10 empty] | 通话指挥 | 行规第四十五条
填空题 | 调车作业中不准更换灯显电台，确需更换时，必须<--NRC-->并重新试验. | [10 empty] | 停车 | 行规第四十五条
填空题 | 固定替班调机上的灯显附属设备，由集团公司指定的车站负责安装，<--NRC-->负责保管。 | [10 empty] | 机务段 | 行规第四十五条
填空题 | 未安装无线调车灯显设备机车控制器的机车，担当调车作业时可使用<--NRC-->。 | [10 empty] | 便携机车控制器 | 行规第四十五条
填空题 | 使用无线调车灯显设备调车作业时,发现危及人身、行车安全时，其他调车人员应立即发出<--NRC-->，停车后有关人员要报告原因。 | [10 empty] | 停车指令或用语 | 行规第四十五条
填空题 | 固定调机接班后、<--NRC-->以及作业中等待间隔时间超过1h，应进行通话和色灯显示试验良好后方可使用。 | [10 empty] | 本务机作业前 | 行规第四十五条
填空题 | 调车作业中遇开放的调车信号机突然熄灭，推进作业时前方领车人员应立即显示“<--NRC-->”信号。 | [10 empty] | 紧急停车 | 行规第四十五条
填空题 | 调动乘坐旅客的车辆及整列空客车底时均须全部接通软管，并充风至<--NRC-->。 | [10 empty] | 定压 | 行规第五十八条
填空题 | 调车指挥人接到车站值班员（助理值班员（内勤））客运作业完毕的通知后，应指派调车人员确认车底车门关闭，站台无侵限物并具备<--NRC-->后，方准按规定进行作业。 | [10 empty] | 连挂条件 | 行规第五十八条
填空题 | 空调旅客列车在解编调车作业前，应通知<--NRC-->派人摘解车端电气连接线。 | [10 empty] | 车辆段 | 行规第五十八条
填空题 | 对装有密封风挡的客车进行甩挂作业前，必须通知<--NRC-->。 | [10 empty] | 车辆部门 | 行规第五十八条
填空题 | 集中供电车列的调车作业，其车辆的摘挂和软管的摘结由<--NRC-->人员负责； | [10 empty] | 调车作业 | 行规第五十八条
填空题 | 密接式车钩调车时，应通知列检人员<--NRC-->到场并打开车门，以便于调车作业。 | [10 empty] | 车辆乘务员 | 行规第五十八条
填空题 | 使用中间体过渡车钩进行调车时，可不连结软管，一次调车连挂客车不得超过<--NRC-->辆。 | [10 empty] | 四 | 行规第五十八条
填空题 | 使用中间体过渡车钩进行调车时，中间体过渡车钩的拆装由<--NRC-->负责。 | [10 empty] | 车辆部门 | 行规第五十八条
填空题 | 使用中间体过渡车钩进行调车时，运行速度不得超过<--NRC-->km/h。 | [10 empty] | 15 | 行规第五十八条
填空题 | 使用中间体过渡车钩进行调车时，可不连结软管，一次调车连挂客车不得超过四辆，运行速度不得超过<--NRC-->km/h。 | [10 empty] | 15 | 行规第五十八条
填空题 | 旅客列车在中途站摘挂车辆，在距停留车10m处一度停车后，再进行连挂时，调车速度不得超过<--NRC-->km/h。 | [10 empty] | 3 | 行规第五十八条
填空题 | 旅客列车进行摘挂作业时，必须连结全部软管，在距停留车<--NRC-->m处一度停车 | [10 empty] | 10 | 行规第五十八条
填空题 | 中间站利用本务机车调车时，调车领导人在填写调车作业示意图前，须派人检查<--NRC-->，并根据检查人的汇报，在示意图标注停留车辆数、位置。 | [10 empty] | 线路和停留车位置 | 行规第五十二条
填空题 | 电气化区段，使用电力机车调车应注明<--NRC-->字样。 | [10 empty] | “电力” | 行规第五十二条
填空题 | 列车在到达线路内拉道口、对货位、<--NRC-->,可使用列车无线调度通信设备布置作业计划（不再编制书面计划），司机必须复诵。 | [10 empty] | 直接后部摘车 | 行规第五十二条
填空题 | 本务机车（包括重联机车、补机）<--NRC-->及转线,可使用列车无线调度通信设备布置作业计划（不再编制书面计划），司机必须复诵。 | [10 empty] | 摘挂 | 行规第五十二条
填空题 | 穿越正线调车，在调车计划上必须注明穿越正线符号，中间站（比照区段站办理的除外）还须注明<--NRC-->。 | [10 empty] | 钩分标准 | 行规第五十二条
填空题 | 调车作业使用<--NRC-->计划时，参加作业的人员必须人手一份。 | [10 empty] | 书面 | 行规第五十二条
填空题 | 调车指挥人向<--NRC-->和调车作业有关人员交付调车作业通知单（示意图）时，双方不必钩钩复诵，但应重点转达关键注意事项。 | [10 empty] | 司机 | 行规第五十二条
填空题 | 中间站下达、传达<--NRC-->、道口员的调车作业计划，可先口头布置三钩，在第一钩作业时，由调车指挥人或其指定人员带交书面计划。 | [10 empty] | 扳道员 | 行规第五十二条
填空题 | 使用无线通信设备传达调车作业计划时，必须有<--NRC-->功能。 | [10 empty] | 录音 | 行规第五十二条
填空题 | 调车领导人变更计划时，必须布置<--NRC-->，并按规定传达。 | [10 empty] | 调车指挥人 | 行规第五十二条
填空题 | 无扳道员管理的道岔，由调车组中指定的人员扳道和要道还道。在道岔加锁不需扳动的情况下，司机可凭<--NRC-->的通知和起动信号越过道岔。 | [10 empty] | 调车指挥人 | 行规第五十九条
填空题 | 调车信号开放后必须变更时，车站值班员应在通知调车指挥人和司机并<--NRC-->后，方可关闭信号机。 | [10 empty] | 确认停车 | 行规第五十九条
填空题 | 调车作业压岔、压轨道（超侵限）绝缘节等原因，调车信号机不能开放时，调车指挥人应在得到进路准备妥当的通知后应通知<--NRC-->。 | [10 empty] | 司机 | 行规第五十九条
填空题 | 调车指挥人在指挥调车作业时，应选择既能看见调车进路和<--NRC-->，又能使司机看见其显示信号的位置。 | [10 empty] | 停留车辆 | 行规第五十六条
填空题 | 遇天气恶劣或地处曲线推进车列瞭望困难时，调车指挥人可指派连结员或胜任人员在前方瞭望或<--NRC-->。 | [10 empty] | 中转信号 | 行规第五十六条
填空题 | 调车人员原则上应与<--NRC-->同侧作业。 | [10 empty] | 司机 | 行规第五十六条
填空题 | 不在司机一侧作业且采用<--NRC-->调车时，推进调车的速度不得超过15km/h。 | [10 empty] | 手信号 | 行规第五十六条
填空题 | 单机连挂车辆时，可不显示<--NRC-->信号，但调车指挥人应负责调整钩位，并显示连结、稍行移动、停车等信号。 | [10 empty] | 停留车距离 | 行规第五十六条
填空题 | 调动乘坐旅客、装载爆炸品、气体类危险货物、超限货物的车辆时的调车速度不得超过<--NRC-->km/h。 | [10 empty] | 15 | 行规第五十六条
填空题 | 不在司机一侧作业且采用手信号调车时，推进调车的速度不得超过<--NRC-->km/h。 | [10 empty] | 15 | 行规第五十六条
填空题 | 不在司机一侧作业且采用<--NRC-->调车时，推进调车的速度不得超过15km/h。 | [10 empty] | 手信号 | 行规第五十六条
填空题 | 连续连挂作业时，每个连结处均应检查确认，最后一组（辆）车禁止<--NRC-->。 | [10 empty] | 连续连挂 | 行规第五十七条
填空题 | 调车作业中不准以顿钩代替<--NRC-->。 | [10 empty] | 试拉 | 行规第五十七条
填空题 | 简易紧急制动阀由使用单位<--NRC-->负责保管和交接。 | [10 empty] | 指定人员 | 行规第五十七条
填空题 | 同一线路内连续连挂作业，车组间隔距离不大于<--NRC-->，可以不超过5km/h的速度不停车连续连挂。 | [10 empty] | 十车 | 行规第五十七条
填空题 | 同一线路内连续连挂作业时，如车组间隔距离不大于十车，可以不超过<--NRC-->km/h的速度不停车连续连挂时（超过2.5‰下坡道的线路除外）。 | [10 empty] | 5 | 行规第五十七条
填空题 | 制动人员对分工制动的车组，应根据选标不选杂、<--NRC-->、选重不选空、选大不选小、选双不选单、选高不选低，选好闸位。 | [10 empty] | 选前不选后 | 行规第五十三条
填空题 | 挑选闸型，首先选用<--NRC-->，其次选用螺丝闸，并检查拉杆，调整闸链。 | [10 empty] | 链条闸 | 行规第五十三条
填空题 | 设有接触网的线路上，严禁登上棚车、<--NRC-->或机械冷藏车（含在区间登上敞车）使用人力制动机及进行其他作业。 | [10 empty] | 家畜车 | 行规第五十三条
填空题 | 在接触网导线距轨面高度为6200mm及其以上的线路上使用敞车人力制动机时，作业人员不准踏在高于<--NRC-->的车帮上或货物上。 | [10 empty] | 人力制动机踏板 | 行规第五十三条
填空题 | 设有接触网的线路上，对车体端墙上已涂打“接触网下操作注意安全”标记的棚车、敞车类车辆，准许使用下方<--NRC-->进行防溜。 | [10 empty] | 人力制动机 | 行规第五十三条
填空题 | 在接触网导线距轨面高度小于6200mm的线路上，禁止登上<--NRC-->手闸台。 | [10 empty] | 敞车 | 行规第五十三条
填空题 | 段管线内配有调车机车（动力）时，调车工作由<--NRC-->自行负责。 | [10 empty] | 该段 | 行规第五十五条
填空题 | 段管线内未配有调车机车（动力）时，取送车作业由<--NRC-->负责， | [10 empty] | 车站 | 行规第五十五条
填空题 | 进入岔线、段管线大门（界标）前，必须<--NRC-->。 | [10 empty] | 停车检查 | 行规第五十五条
填空题 | <--NRC-->线不办理货物装卸作业时，调车作业可不预先派人检查。 | [10 empty] | 走行 | 行规第五十五条
填空题 | 岔线、段管线、货物线调车作业，不能事先检查时，入线前，必须<--NRC-->。 | [10 empty] | 停车检查 | 行规第五十五条
填空题 | 岔线、段管线内调车限制的机型和速度应纳入<--NRC-->。 | [10 empty] | 站细 | 行规第五十五条
填空题 | 施工路用列车、自轮运转特种设备调车作业（自轮运转特种设备转线除外），由<--NRC-->派人担当调车指挥人。 | [10 empty] | 所属单位 | 行规第五十一条
填空题 | 昼间拢起的手信号旗或单臂转动作圆形为<--NRC-->信号 | [10 empty] | 好了 | 行规第一百六十二条
填空题 | 推进车列进行连挂前，调车指挥人以手信号通知司机停留车位置的信号是<--NRC-->信号 | [10 empty] | 停留车位置预告 | 行规第一百六十二条
填空题 | 停留车在线路头部时的预告手信号是拢起的手信号旗或用<--NRC-->。 | [10 empty] | 手拍头 | 行规第一百六十二条
填空题 | 停留车在线路中部时的预告手信号是<--NRC-->或用手拍腰 | [10 empty] | 拢起的手信号旗 | 行规第一百六十二条
填空题 | 停留车在线路后部时的预告手信号是拢起的手信号旗或用<--NRC-->。 | [10 empty] | 手拍腿 | 行规第一百六十二条
填空题 | 指挥机车向显示人方向来时加速信号是展开的绿色信号旗下部<--NRC-->。 | [10 empty] | 左右大摇 | 行规第一百六十二条
填空题 | 指挥机车向显示人反方向去时加速信号是展开的绿色信号旗<--NRC-->。 | [10 empty] | 上下大摇 | 行规第一百六十二条
填空题 | 好了信号夜间为白色灯光<--NRC--> | [10 empty] | 转动作圆形 | 行规第一百六十二条
填空题 | 夜间停留车在线路头部时的预告手信号是白色灯光高举左右划<--NRC-->。 | [10 empty] | 横波浪形 | 行规第一百六十二条
填空题 | 夜间停留车在线路中部时的预告手信号是白色灯光<--NRC-->摇动。 | [10 empty] | 左下右上 | 行规第一百六十二条
填空题 | 夜间停留车在线路尾部时的预告手信号是<--NRC-->划“∞”形。 | [10 empty] | 白色灯光 | 行规第一百六十二条
填空题 | 夜间指挥机车向显示人方向来时加速信号是绿色灯光在下部<--NRC-->。 | [10 empty] | 左右大摇 | 行规第一百六十二条
填空题 | 夜间指挥机车向显示人反方向去时加速信号是绿色灯光<--NRC-->。 | [10 empty] | 上下大摇 | 行规第一百六十二条
填空题 | 要求司机以不超过5km/h的速度不停车连续连挂的联系手信号是<--NRC--> | [10 empty] | 连续连挂信号 | 行规第一百六十二条
填空题 | 指示司机鸣笛信号昼间为拢起的手信号旗或<--NRC-->上下摇动 | [10 empty] | 单臂高举直立 | 行规第一百六十二条
填空题 | 指示司机鸣笛信号夜间为白色灯光划<--NRC-->上下摇动。 | [10 empty] | 竖波浪形 | 行规第一百六十二条
填空题 | 进入车辆内方前，向调车指挥人显示停车手信号，在得到调车指挥人回示<--NRC-->后，方可进入。 | [10 empty] | 停车手信号 | 行规第一百六十二条
填空题 | 联络信号是昼间拢起的手信号旗或徒手单臂<--NRC-->。 | [10 empty] | 向上高举 | 行规第一百六十二条
填空题 | 限鸣时的连挂信号的回示信号显示方式为司机使用<--NRC-->“1短闪”回示 | [10 empty] | 机车边光灯 | 行规第一百六十七条
填空题 | 限鸣时的司机要道信号显示方式为司机使用机车边光灯<--NRC-->（短闪时间为1s、长闪时间为3s）。 | [10 empty] | “二短闪一长闪” | 行规第一百六十七条
填空题 | 限鸣时，十、五、三、一车信号、停车、连挂、试拉、起动、推进等信号的回示信号，司机分别用<--NRC-->及时回示 | [10 empty] | 电台语音 | 行规第一百六十七条
填空题 | 尖轨被挤后，如机车车辆停在道岔上时，不得后退，应得到现场指挥人的准许，<--NRC-->缓缓移动，将机车车辆驶过道岔。 | [10 empty] | 沿顺岔方向 | 行规第一百三十八条
填空题 | 尖轨被挤,机车车辆驶过道岔后如须后退时，应检查<--NRC-->，不影响行车时，将尖轨紧固后，方可进行。 | [10 empty] | 尖轨损伤程度 | 行规第一百三十八条
填空题 | 复式交分道岔及<--NRC-->挤岔后，禁止机车车辆移动，须经工、电部门检查并确定处理办法。 | [10 empty] | 分动外锁闭道岔 | 行规第一百三十八条
填空题 | 对插有“限速连挂”表示牌的车辆，在溜放连挂时不得超过<--NRC-->km/h。 | [10 empty] | 2 | 行规附表2
填空题 | 正常情况下中间站不得利用单班单司机值乘列车的<--NRC-->进行调车作业。 | [10 empty] | 本务机车 | 行规附件13
填空题 | 原则上应对<--NRC-->车辆采取防溜措施。 | [10 empty] | 两端 | 行规附件2
填空题 | 尽头式车站正线上停留车辆的防溜执行<--NRC-->防溜规定。 | [10 empty] | 到发线 | 行规附件2
填空题 | 遇暴风雨雪天气，有关单位应每<--NRC-->h组织对停留车辆的防溜措施进行一次检查并做好记录。 | [10 empty] | 4 | 行规附件2
填空题 | 停留车辆因装卸车对货位等情况不能连挂在一起时，对中间车组允许分组采取<--NRC-->防溜措施。 | [10 empty] | 一种 | 行规附件2
填空题 | 在位于超过6‰坡度的线路上停留车辆装卸作业时，应<--NRC-->后方可进行。 | [10 empty] | 连挂机车 | 行规附件2
填空题 | 在超过2.5‰坡度的线路上停留车辆仅采用人力制动机防溜时，应拧紧人力制动机与停留车辆数量比例应不少于<--NRC-->。 | [10 empty] | 1比4 | 行规附件2
填空题 | 中间站有调车作业的列车，列车进站停车后，司机应使车列处于<--NRC-->状态； | [10 empty] | 制动保压 | 行规附件2
填空题 | 正线、到发线以及与正线、到发线接轨而无平行进路或隔开设备的其他线路上使用木止轮器防溜时，宜与人力制动机共同使用（一批调车作业中临时防溜允许使用的除外），停留车辆的防溜应以<--NRC-->为主。 | [10 empty] | 人力制动机 | 行规附件2
填空题 | 指定存放客车底的中间站，整列停放的客车底应采取两端两条钢轨上放置木止轮器并加装<--NRC-->的防溜措施。 | [10 empty] | 防溜枕木 | 行规附件2
填空题 | 对中间站停放因故障临时甩车的客车，采取两端放置木止轮器并<--NRC-->的防溜措施。 | [10 empty] | 拧紧手制动机 | 行规附件2
填空题 | 停留客车邻靠站台时，可在一条钢轨上车列两端台车架最外车轮<--NRC-->各放置木止轮器进行防溜。 | [10 empty] | 两侧相对方向 | 行规附件2
填空题 | 人力制动机故障的车辆遇特殊情况必须单独停留时，两端应使用<--NRC-->一种防溜措施进行防溜。 | [10 empty] | 防溜铁鞋 | 行规附件2
填空题 | 电气化区段，对不能采用人力制动机防溜的车辆，应使用<--NRC-->或防溜铁鞋防溜。 | [10 empty] | 人力制动机紧固器 | 行规附件2
填空题 | 各类机车车辆的防溜措施，均须确认止轮<--NRC-->。 | [10 empty] | 牢固可靠 | 行规附件2
填空题 | 使用铁鞋（木止轮器）防溜时，鞋尖（木止轮器）应密贴<--NRC-->，牢靠固定。 | [10 empty] | 车轮踏面 | 行规附件2
填空题 | 制作好的木止轮器应涂上<--NRC-->并编号。 | [10 empty] | 红色 | 行规附件2
填空题 | 木止轮器符号为原铁道部规定的防溜铁鞋符号并在<--NRC-->外加画圆圈。 | [10 empty] | 编号 | 行规附件2
填空题 | 使用防溜枕木防溜时，应在距停留车辆不大于<--NRC-->m处放置。 | [10 empty] | 5 | 行规附件2
填空题 | 调车作业前，调车领导人在布置计划时，<--NRC-->防溜措施应作为重点事项进行交待。 | [10 empty] | 设置或撤除 | 行规附件2
填空题 | 防溜器具使用后，回收时必须进行<--NRC-->，并按规定存放，不得任意乱放。 | [10 empty] | 检查 | 行规附件2
填空题 | 设置人力制动机（紧固器）前，应排尽该车<--NRC-->余风，并确认车辆缓解和闸链完好。 | [10 empty] | 制动缸 | 行规附件2
填空题 | 设置防溜铁鞋防溜时，应先将铁鞋安放在钢轨上后再<--NRC-->。 | [10 empty] | 调整位置 | 行规附件2
填空题 | 向钢轨上安放防溜铁鞋时，应利用铁鞋手把或后部立板，严禁手持<--NRC-->。 | [10 empty] | 铁鞋档板 | 行规附件2
填空题 | 正线、到发线设置、撤除防溜措施后，防溜设撤人员应及时向<--NRC-->报告。 | [10 empty] | 车站值班员 | 行规附件2
填空题 | 因调车作业改变原停留位置、辆数的或防溜措施时，应及时<--NRC-->。 | [10 empty] | 重新填记 | 行规附件2
填空题 | 专用线、段管线作业结束，车站作业人员与专用线、段管线指定人员在《<--NRC-->》上办理防溜互签后，方可摘开机车。 | [10 empty] | 防溜交接簿 | 行规附件2
填空题 | 岔线、段管线调车，按规定连接车辆制动软管时，应进行自动制动机<--NRC-->，检查确认制动主管贯通。 | [10 empty] | 简略试验 | 行规附件2
填空题 | 遇大风天气（指气象预报8级及以上风力、集团公司通知或大风天气的实际为准）时，一批调车作业中临时停留的车辆，须采取<--NRC-->。 | [10 empty] | 两种防溜措施 | 行规附件2
填空题 | 遇大风天气，有关单位应每<--NRC-->h组织对停留车辆的防溜措施进行一次检查并做好记录。 | [10 empty] | 4 | 行规附件2
填空题 | 中间站（不含比照区段站办理的中间站）保留列车到达后，车站除对停留车列采取两端两种防溜措施外，每端还应<--NRC-->。 | [10 empty] | 顺延拧紧一辆人力制动机 | 行规附件2
填空题 | 在车站终到后进行<--NRC-->的列车，机车立即挂头时，车列自动制动机处于制动保压状态下，对该车列可不采取其他防溜措施。 | [10 empty] | 调车作业 | 行规附件2
填空题 | 车站折角（返）、换挂机车超过20min挂头时，允许在车列一端采取<--NRC-->。 | [10 empty] | 一种防溜措施 | 行规附件2
填空题 | 设置或撤除人力制动机紧固器、防溜铁鞋时，连结员应向调车指挥人报告并显示“<--NRC-->”信号。 | [10 empty] | 紧急停车 | 行规附件3
填空题 | 不能正常使用无线电台指挥调车作业时，应改用调车<--NRC-->进行作业。 | [10 empty] | 手信号 | 行规附件3
填空题 | 机控器发生故障时，严禁<--NRC-->指挥调车作业。 | [10 empty] | 通话 | 行规附件3
填空题 | 调车作业时，调车组人员使用的无线电台必须置入<--NRC-->并扣好。 | [10 empty] | 皮套 | 行规附件3
填空题 | 新职工或未使用过无线调车灯显设备的调车人员，必须经过培训并<--NRC-->后方可使用。 | [10 empty] | 考试合格 | 行规附件3
填空题 | 无线调车灯显设备必须按规定进行<--NRC-->后使用。 | [10 empty] | 试验 | 行规附件3
填空题 | 推送连挂前，调车人员必须向司机预告<--NRC-->。 | [10 empty] | 停留车位置 | 行规附件3
填空题 | 无线电台试验完毕后<--NRC-->信号，呼叫：“电台试验完毕，准备作业。” | [10 empty] | 保留停车 | 行规附件3
填空题 | 调车指挥人编号为<--NRC-->，连结员由“1号开始顺序编号。 | [10 empty] | “0号” | 行规附件3
填空题 | 无线灯显调车变更计划时，调车指挥人<--NRC-->呼叫作业有关人员：“司机”、“×号”，…… | [10 empty] | 逐个 | 行规附件3
填空题 | 检查线路（车辆）完毕，连结员呼叫：“×号×道检查完毕，停留车在<--NRC-->部。” | [10 empty] | 头、中、尾 | 行规附件3
填空题 | 无线灯显调车连结员准备好进路后呼叫：<--NRC-->。 | [10 empty] | “×号汇报，×道开通” | 行规附件3
填空题 | 调车组负责扳动的道岔，不能提前检查时应在道岔前<--NRC-->。 | [10 empty] | 一度停车 | 行规附件3
填空题 | “问路”调车时，车站值班员（助理值班员(内勤)）未得到调车人员的要道请示不得<--NRC-->排列调车进路。 | [10 empty] | 擅自 | 行规附件3
填空题 | 由连结员“问路”时，呼叫车站值班员（助理值班员(内勤)）：<--NRC-->。 | [10 empty] | “×号请求×道进路。” | 行规附件3
填空题 | 车列起动后，0号要注意调车人员<--NRC-->等情况。 | [10 empty] | 安全上车 | 行规附件3
填空题 | 开口辆数超过十辆及其以上时应附有<--NRC-->。 | [10 empty] | 开口车号 | 行规附件3
填空题 | 溜放作业前应按规定做好<--NRC-->。 | [10 empty] | “一闸二试” | 行规附件3
填空题 | 车站值班员在得到问路的请求后，因<--NRC-->等原因不能排列调车进路时，应及时应答并说明原因。 | [10 empty] | 接发列车 | 行规附件4
填空题 | “指路式”调车进路未准备妥当，车站值班员（助理值班员(内勤)）不得<--NRC-->通知调车人员（司机）。 | [10 empty] | 提前 | 行规附件4
填空题 | 执行“指路式”调车，调车人员（司机）得到车站值班员（助理值班员(内勤)）调车进路准备妥当的通知后，应确认<--NRC-->。 | [10 empty] | 地面信号 | 行规附件4
填空题 | 电力机车调车作业执行联控时，调车人员（司机）、车站值班员（助理值班员(内勤)）应在规定用语前冠以<--NRC-->字样。 | [10 empty] | “电力” | 行规附件4
填空题 | 二等及其以上集中联锁的车站调车进路原则上应<--NRC-->。 | [10 empty] | 一次排列 | 行规附件4
填空题 | 车站值班员（助理值班员(内勤)）应通过控制台确认<--NRC-->状态。 | [10 empty] | 压岔、压绝缘 | 行规附件4
填空题 | 准备调车进路时，能使用调车进路锁闭的道岔必须用<--NRC-->。 | [10 empty] | 调车进路锁闭 | 行规附件4
填空题 | 准备调车进路时，无法用调车进路锁闭的道岔必须<--NRC-->。 | [10 empty] | 单独锁闭 | 行规附件4
填空题 | 设有助理值班员(内勤)的车站在调车进路准备妥当后，助理值班员(内勤)应通知车站值班员<--NRC-->调车进路开通位置正确。 | [10 empty] | 复核 | 行规附件4
填空题 | 调车指挥人得到车站值班员（助理值班员（内勤））调车进路<--NRC-->的通知后，方可通知司机进行作业。 | [10 empty] | 准备妥当 | 行规附件4
填空题 | 禁止站在机车<--NRC-->方向的脚踏板上去岔线作业。 | [10 empty] | 前进 | 行规附件5
填空题 | 安全带应扎于衣服的<--NRC-->。 | [10 empty] | 外面 | 行规附件5
填空题 | 对于无闸杆的车辆，安全带应挂在闸盘边的<--NRC-->。 | [10 empty] | 扶手上 | 行规附件5
填空题 | 一切建（构）筑物、设备，均不得侵入<--NRC-->限界。 | [10 empty] | 铁路建筑 | 技规第14条
填空题 | 机车车辆无论空、重状态，均不得超出<--NRC-->限界。 | [10 empty] | 机车车辆 | 技规第14条
填空题 | 调车作业繁忙车站，<--NRC-->与其相邻线线间距最小距离不得小于6500mm。 | [10 empty] | 牵出线 | 技规第15条
填空题 | 车辆应有识别的标记：路徽、车型、车号、<--NRC-->、定期修理的日期及处所、自重、载重、容积、换长等。 | [10 empty] | 制造厂名及日期 | 技规第178条
填空题 | 电气化区段运行的客车、机械冷藏车等应有<--NRC-->的标识。 | [10 empty] | 电化区段严禁攀登 | 技规第178条
填空题 | 车辆须装有<--NRC-->和人力制动机。 | [10 empty] | 自动制动机 | 技规第181条
填空题 | 轴重<--NRC-->t及以上的货车应装有脱轨自动制动装置。 | [10 empty] | 23 | 技规第181条
填空题 | 为保证人身安全，除专业人员执行有关规定外，其他人员（包括所携带的物件）与牵引供电设备带电部分的距离，不得小于<--NRC-->。 | [10 empty] | 2000mm | 技规第205条
填空题 | 在设有接触网的线路上，如确需登顶作业时，须在指定的线路上，将接触网<--NRC-->并采取安全防护措施后，方准进行。 | [10 empty] | 停电接地 | 技规第205条
填空题 | 单线区段内的车站股道编号，从靠近<--NRC-->的线路起，向远离站舍方向顺序编号。 | [10 empty] | 站舍 | 技规第239条
填空题 | 双线区段内的车站，从<--NRC-->起顺序编号，上行一侧为双号，下行一侧为单号 | [10 empty] | 正线 | 技规第239条
填空题 | 尽头式车站股道编号，向终点方向由<--NRC-->开始顺序编号，如站舍位于线路一侧时，从靠近站舍的线路起，向远离站舍方向顺序编号。 | [10 empty] | 左侧 | 技规第239条
填空题 | 无救援列车的编组站、区段站和二等以上车站成立<--NRC-->，配备简易起复设备和工具。 | [10 empty] | 事故救援队 | 技规第23条
填空题 | 事故救援队应配备<--NRC-->和工具。 | [10 empty] | 简易起复设备 | 技规第23条
填空题 | 机车、自轮运转特种设备上均应备有<--NRC-->和铁鞋（止轮器）。 | [10 empty] | 复轨器 | 技规第23条
填空题 | 动车组应配备止轮器（铁鞋）、紧急用渡板、应急梯、过渡车钩和<--NRC-->。 | [10 empty] | 专用风管 | 技规第23条
填空题 | 救援列车停留线，原则上应设在<--NRC-->、便于救援列车出动的段管线（站线）上。 | [10 empty] | 两端接通 | 技规第23条
填空题 | 装载危险、易燃等货物的车辆编入列车的隔离限制，按<--NRC-->执行。 | [10 empty] | 《铁路车辆编组隔离表》 | 技规第250条
填空题 | 客车与平车、平集共用车以外的货车连挂时，不得与货车有<--NRC-->连挂。 | [10 empty] | 人力制动机端 | 技规第252条
填空题 | 机械冷藏车组应尽量挂于货物列车<--NRC-->。 | [10 empty] | 中部或后部 | 技规第252条
填空题 | 货物列车列尾装置尾部主机的安装与摘解，由<--NRC-->负责。 | [10 empty] | 车务人员 | 技规第254条
填空题 | 旅客列车、特快货物班列不准编挂<--NRC-->。 | [10 empty] | 关门车 | 技规第262条
填空题 | 在炎热季节应有足够的<--NRC-->和药物，并应有供职工饮用的清凉饮料。 | [10 empty] | 防暑用品 | 技规第26条
填空题 | 车站的调车工作，应按车站的技术作业过程及<--NRC-->进行。 | [10 empty] | 调车作业计划 | 技规第279条
填空题 | 调车工作要固定作业区域、线路使用、调车机车、人员、班次、交接班时间、交接班地点、<--NRC-->及其存放地点。 | [10 empty] | 工具数量 | 技规第280条
填空题 | 无线调车灯显设备正常使用时停用手信号，对灯显以外的作业指令采用<--NRC-->。 | [10 empty] | 通话方式 | 技规第282条
填空题 | 无线调车灯显设备发生故障时，改用<--NRC-->作业。 | [10 empty] | 手信号 | 技规第282条
填空题 | 分场时，各场的调车工作，由负责该场的<--NRC-->领导。 | [10 empty] | 车站调度员或调车区长 | 技规第284条
填空题 | 调车作业由<--NRC-->单一指挥。 | [10 empty] | 调车长 | 技规第285条
填空题 | <--NRC-->应正确及时地编制、布置调车作业计划。 | [10 empty] | 调车领导人 | 技规第288条
填空题 | 中间站利用本务机车调车，应使用有<--NRC-->的调车作业通知单。 | [10 empty] | 示意图 | 技规第288条
填空题 | 驼峰解散车辆，只变更钩数、辆数、股道时，可不通知司机，但调车机车变更为<--NRC-->或向禁溜线送车前，须通知司机。 | [10 empty] | 下峰作业 | 技规第289条
填空题 | 调车作业时，调车人员必须正确及时地显示信号；机车乘务人员要认真确认信号，并<--NRC-->。 | [10 empty] | 回示 | 技规第291条
填空题 | 调车作业时，调车人员必须正确及时地<--NRC-->；机车乘务人员要认真确认信号，并回示。 | [10 empty] | 显示信号 | 技规第291条
填空题 | 推送车辆时，要先<--NRC-->。车列前部应有人瞭望，及时显示信号。 | [10 empty] | 试拉 | 技规第291条
填空题 | 调车指挥人确认停留车位置有困难时，应派人显示<--NRC-->。 | [10 empty] | 停留车位置信号 | 技规第291条
填空题 | <--NRC-->时，可根据扳道员显示的道岔开通信号动车。 | [10 empty] | 单机返岔子或机车出入段 | 技规第292条
填空题 | 调车作业中，在空线上牵引运行时，不准超过<--NRC-->km/h。 | [10 empty] | 40 | 技规第293条
填空题 | 调车作业中，在空线上推进运行时，不准超过<--NRC-->km/h。 | [10 empty] | 30 | 技规第293条
填空题 | 调车作业摘车时，必须<--NRC-->，按规定采取好防溜措施，方可摘开车钩。 | [10 empty] | 停妥 | 技规第295条
填空题 | 调车作业挂车时，没有<--NRC-->，不得撤除防溜措施。 | [10 empty] | 连挂妥当 | 技规第295条
填空题 | 曲线外轨、调车场以外的线路和外闸瓦车、直径950mm及以上的大轮车，严禁使用<--NRC-->。 | [10 empty] | 铁鞋制动 | 技规第296条
填空题 | 线路两旁堆放货物，距钢轨头部外侧不得小于<--NRC-->m。 | [10 empty] | 1.5 | 技规第297条
填空题 | 站台上堆放货物，距站台边缘不得小于<--NRC-->m。 | [10 empty] | 1 | 技规第297条
填空题 | 在正线、到发线上调车时，要经过<--NRC-->的准许。 | [10 empty] | 车站值班员 | 技规第300条
填空题 | 在接发列车时，应按<--NRC-->规定的时间，停止影响列车进路的调车作业。 | [10 empty] | 《站细》 | 技规第300条
填空题 | 单线半自动闭塞区间和双线反方向出站调车时，须有停止使用<--NRC-->的调度命令。 | [10 empty] | 基本闭塞法 | 技规第302条
填空题 | 机车车辆必须停在警冲标<--NRC-->。 | [10 empty] | 内方 | 技规第305条
填空题 | 安全线及<--NRC-->上，禁止停留机车车辆。 | [10 empty] | 避难线 | 技规第305条
填空题 | 在超过6‰坡度的线路上，不得<--NRC-->停留机车车辆。 | [10 empty] | 无动力 | 技规第305条
填空题 | 装载爆炸品、气体类危险货物的车辆及<--NRC-->，必须停放在固定的线路上。 | [10 empty] | 救援列车 | 技规第305条
填空题 | 调车作业中,车辆临时停在警冲标外方时,一批作业完了后,应立即送入<--NRC-->内方。 | [10 empty] | 警冲标 | 技规第305条
填空题 | 编组站、区段站在到发线、调车线以外的线路上停留车辆，不进行调车作业时，应<--NRC-->，并须拧紧两端车辆的人力制动机牢靠固定。 | [10 empty] | 连挂在一起 | 技规第306条
填空题 | 正线是指连接车站并<--NRC-->或直股伸入车站的线路。 | [10 empty] | 贯穿 | 技规第32条
填空题 | 站线是指到发线、调车线、牵出线、<--NRC-->及站内指定用途的其他线路。 | [10 empty] | 货物线 | 技规第32条
填空题 | 岔线是指在区间或站内接轨，通向<--NRC-->的专用线路。 | [10 empty] | 路内外单位 | 技规第32条
填空题 | <--NRC-->是为防止列车或机车车辆从一进路进入另一列车或机车车辆占用的进路而发生冲突的一种安全隔开设备。 | [10 empty] | 安全线 | 技规第32条
填空题 | <--NRC-->是在长大下坡道上能使失控列车安全进入的线路。 | [10 empty] | 避难线 | 技规第32条
填空题 | 到发线上停留车辆时，须经车站值班员准许，在中间站并须取得<--NRC-->的准许方可占用。 | [10 empty] | 列车调度员 | 技规第356条
填空题 | 牵出线的中心线至路肩边缘的宽度不得小于<--NRC-->m。 | [10 empty] | 3.5 | 技规第36条
填空题 | 信号是指示列车运行及调车作业的<--NRC-->。 | [10 empty] | 命令 | 技规第408条
填空题 | 铁路信号分为视觉信号和<--NRC-->。 | [10 empty] | 听觉信号 | 技规第409条
填空题 | 调车信号及调车手信号显示距离不足<--NRC-->m时，应使用夜间信号。 | [10 empty] | 200 | 技规第410条
填空题 | 调车色灯信号机显示一个月白色灯光表示<--NRC-->。 | [10 empty] | 准许越过该信号机调车 | 技规第426条
填空题 | 调车色灯信号机显示一个月白色闪光灯光表示装有平面溜放调车区集中联锁设备时，准许<--NRC-->。 | [10 empty] | 溜放调车 | 技规第426条
填空题 | 调车色灯信号机显示一个蓝色灯光表示<--NRC-->。 | [10 empty] | 不准越过该信号机调车 | 技规第426条
填空题 | 不办理闭塞的站内岔线，在<--NRC-->设置的调车信号机，可用红色灯光代替蓝色灯光. | [10 empty] | 岔线入口处 | 技规第426条
填空题 | 起阻挡列车运行作用的调车信号机，应采用<--NRC-->机构，增加红色灯光或用红色灯光代替蓝色灯光。 | [10 empty] | 矮型三显示 | 技规第426条
填空题 | 调车色灯复示信号机显示一个月白色灯光表示<--NRC-->。 | [10 empty] | 调车信号机在开放状态 | 技规第429条
填空题 | 调车色灯复示信号机无显示表示<--NRC-->。 | [10 empty] | 调车信号机在关闭状态 | 技规第429条
填空题 | 轨距是钢轨头部踏面下<--NRC-->mm范围内两股钢轨工作边之间的最小距离。 | [10 empty] | 16 | 技规第42条
填空题 | 无线调车灯显设备显示一个绿灯表示<--NRC-->。 | [10 empty] | 推进信号 | 技规第439条
填空题 | 无线调车灯显设备显示绿、红灯交替后绿灯长亮表示<--NRC-->。 | [10 empty] | 连结信号 | 技规第439条
填空题 | 无线调车灯显设备显示<--NRC-->表示紧急停车信号。 | [10 empty] | 两个红灯 | 技规第439条
填空题 | <--NRC-->及避难线可不设置车挡表示器。 | [10 empty] | 安全线 | 技规第452条
填空题 | 线路、信号标志应设在其内侧距线路中心不小于<--NRC-->m处（警冲标除外）。 | [10 empty] | 3.1 | 技规第454条
填空题 | 警冲标，设在两会合线路线间距离为<--NRC-->m的中间。 | [10 empty] | 4 | 技规第454条
填空题 | 站界标设在双线区间列车运行方向左侧最外方顺向道岔外不小于<--NRC-->m处。 | [10 empty] | 50 | 技规第454条
填空题 | 听觉信号长声为<--NRC-->秒。 | [10 empty] | 3 | 技规第460条
填空题 | 机车、自轮运转特种设备退行信号鸣笛方式为<--NRC-->。 | [10 empty] | 二长声 | 技规第461条
填空题 | 机车、自轮运转特种设备召集信号鸣笛方式为<--NRC--> | [10 empty] | 三长声 | 技规第461条
填空题 | 机车、自轮运转特种设备牵引信号鸣笛方式为<--NRC--> | [10 empty] | 一长一短声 | 技规第461条
填空题 | 机车、自轮运转特种设备呼唤信号鸣笛方式为<--NRC-->。 | [10 empty] | 二短一长声 | 技规第461条
填空题 | 机车、自轮运转特种设备缓解及溜放信号鸣笛方式为<--NRC--> | [10 empty] | 二短声 | 技规第461条
填空题 | 机车、自轮运转特种设备拧紧人力制动机信号鸣笛方式为<--NRC--> | [10 empty] | 三短声 | 技规第461条
填空题 | 口笛鸣示方式为二长三短声为<--NRC-->信号。 | [10 empty] | 要求司机鸣笛 | 技规第462条
填空题 | 口笛鸣示减速信号，其鸣示方式为<--NRC-->。 | [10 empty] | 连续二短声 | 技规第462条
填空题 | 侧向接发停车旅客列车的单开道岔，不得小于<--NRC-->号。 | [10 empty] | 12 | 技规第46条
填空题 | 列车轴重大于25t的铁路正线单开道岔不得小于<--NRC-->号。 | [10 empty] | 12 | 技规第46条
填空题 | 段管线的对称道岔不得小于<--NRC-->号。 | [10 empty] | 6 | 技规第46条
填空题 | 信号装置一般分为信号机和<--NRC-->两类 | [10 empty] | 信号表示器 | 技规第68条
填空题 | 信号表示器分为道岔、脱轨、进路、发车、发车线路、调车及<--NRC-->表示器。 | [10 empty] | 车挡 | 技规第68条
填空题 | 集中联锁以外的脱轨器及引向安全线或避难线的道岔，设<--NRC-->表示器。 | [10 empty] | 脱轨 | 技规第86条
填空题 | 集中联锁分为<--NRC-->和继电联锁。 | [10 empty] | 计算机联锁 | 技规第87条
填空题 | <--NRC-->不得与装用17号（16号）车钩的货车直接连挂。 | [10 empty] | 客车 | 辆客电〔2015〕358号
填空题 | 对18（19）型客车（2、3位外端墙右下角处涂打“异”白色标记）的编挂上线运行或调车作业时，不得与<--NRC-->的客车连挂。 | [10 empty] | 其它风挡结构 | 辆客电〔2017〕27 号
填空题 | 对18（19）型客车的编挂上线运行或调车作业时，不得使用HXD2、HXD2B、HXD2C及<--NRC-->机车牵引。 | [10 empty] | DF7C 型 | 辆客电〔2017〕27 号
填空题 | 站、岔线无人看守无人值守道口，调车作业时应采取一度停车措施，并由机车乘务人员、调车人员加强<--NRC-->。 | [10 empty] | 了望和鸣笛示警 | 上海铁路局铁路道口管理办法
填空题 | 站、岔线无人看守无人值守道口，调车作业时应采取<--NRC-->措施，并由机车乘务人员、调车人员加强了望和鸣笛示警。 | [10 empty] | 一度停车 | 上海铁路局铁路道口管理办法
填空题 | 实施区域运输集中管理的车站，调车作业计划编制完成，实施前应按规定由审核。 | [10 empty] | 作业站把关人员 | 上铁办运〔2020〕42号
填空题 | 实施区域运输集中管理的区域调度员向作业站车站值班员下达调车作业计划时间应不迟于计划开始前<--NRC-->。 | [10 empty] | 20min | 上铁办运〔2020〕42号
填空题 | 装卸工组在调车线、货物线设置防护信号应得到<--NRC-->同意。 | [10 empty] | 调车领导人 | 上铁货〔2019〕59 号第二十七条
填空题 | 货装作业线路防护信号分为移动式和<--NRC-->两种。 | [10 empty] | 固定式 | 上铁货〔2019〕59 号第四条
填空题 | 线路防护信号主要由<--NRC-->、红色反光牌、红色信号灯以及相关的辅助器材组成。 | [10 empty] | 脱轨器 | 上铁货〔2019〕59 号第五条
填空题 | 确需使用合资铁路、地方铁路、专用铁路及铁路专用线的机车担当车站的其他调车作业时，作业中应由<--NRC-->负责指挥和调车作业。 | [10 empty] | 车站调车人员 | 上铁运〔2017〕470 号
填空题 | 确需使用合资铁路、地方铁路、专用铁路及铁路专用线的机车担当车站的调车作业时，均需使用<--NRC-->，并应使用无线调车灯显设备。 | [10 empty] | 调车作业通知单 | 上铁运〔2017〕470 号
填空题 | 推进车辆调车作业时，调车人员应在限速地段调车<--NRC-->与司机进行调车联控。 | [10 empty] | 进路开通后 | 上铁运〔2018〕134 号第八条
填空题 | 限速地段推进车辆调车作业，联控用语：调车人员：<--NRC-->，司机应复诵。 | [10 empty] | ×道开通，限速××km/h | 上铁运〔2018〕134 号第八条
填空题 | 变更限速地段的调车计划不准<--NRC-->。 | [10 empty] | 口头布置 | 上铁运〔2018〕134 号第九条
填空题 | 调车作业过程中调车作业的线路临时发生限速运行时，须<--NRC-->布置清楚。 | [10 empty] | 停车传达 | 上铁运〔2018〕134 号第九条
填空题 | 限速地段调车作业，调车领导人在编制调车作业通知单（示意图）时，应在调车作业通知单（示意图）限速地段调车记事栏内注明限速值<--NRC-->。 | [10 empty] | 限××km/h | 上铁运〔2018〕134 号第六条
填空题 | 动车组在非集中联锁区域调车作业时，必须将进路上非集中联锁的道岔全部加锁后方可向司机或调车人员显示<--NRC-->信号。 | [10 empty] | 股道号码与道岔开通 | 上铁运〔2018〕134 号第三条
填空题 | 动车组调车作业必须在调车车列全部越过折返调车信号机后，方准办理下一钩调车进路，严禁<--NRC-->。 | [10 empty] | 压岔调车 | 上铁运〔2018〕134 号第三条
填空题 | 动车组无动力调车时，机车连挂动车组前，应在距离动车组约<--NRC-->处一度停车。 | [10 empty] | 3m | 上铁运〔2018〕134 号第三条
填空题 | 动车所内线路上禁止设置带有脱轨器的<--NRC-->。 | [10 empty] | 防护信号 | 上铁运〔2018〕134 号第三条
填空题 | 站内到发线停放保留车列时，车站需将防溜设置情况进行拍照、留存，拍照内容包括防溜车辆的<--NRC-->，并确认留存照片显示的防溜措施无误。 | [10 empty] | 车号和防溜措施 | 上铁运〔2018〕134 号第四十八条
填空题 | 连挂停留在曲线上的车辆，必须在连挂前<--NRC-->，调整好钩位。 | [10 empty] | 一度停车 | 上铁运〔2018〕134 号第四十二条
填空题 | 连挂停留在曲线上的车辆，连挂速度不得超过<--NRC-->km/h。 | [10 empty] | 3 | 上铁运〔2018〕134 号第四十二条
填空题 | 铁鞋编号为6位阿拉伯数字，并在<--NRC-->水平由左往右依次编写。 | [10 empty] | 铁鞋两侧的立板中心位置 | 上铁运〔2018〕134 号第四十九条
填空题 | 铁鞋编号为<--NRC-->位阿拉伯数字，并在铁鞋两侧的立板中心位置水平由左往右依次编写。 | [10 empty] | 6 | 上铁运〔2018〕134 号第四十九条
填空题 | 铁鞋颜色按<--NRC-->的原则进行上色。 | [10 empty] | “白底红字” | 上铁运〔2018〕134 号第四十九条
填空题 | 在占线板（簿）、《防溜交接簿》上实行铁鞋标号时，只需标注<--NRC-->（即铁鞋编号的末两位数字）。 | [10 empty] | “铁鞋号码” | 上铁运〔2018〕134 号第四十九条
填空题 | 穿越正线即“≠”符号应标注在涉及穿越正线调车的<--NRC-->“记事”栏位置。 | [10 empty] | 两勾调车作业勾序的第一勾 | 上铁运〔2018〕134 号第四十六条
填空题 | 调车作业中按规定连结车辆软管后应通知司机进行通风试验，调车人员要确认所需连结软管的<--NRC-->已通风，并进行联控，防止关闭折角塞门漏接软管。 | [10 empty] | 最后一位车辆 | 上铁运〔2018〕134 号第四十三条
填空题 | 调车作业中按规定连结车辆软管后应通知司机进行通风试验，调车人员要确认所需连结软管的最后一位车辆已通风，并进行联控，防止<--NRC-->漏接软管。 | [10 empty] | 关闭折角塞门 | 上铁运〔2018〕134 号第四十三条
填空题 | 存放有大型养路机械的股道，禁止存放<--NRC-->及办理<--NRC-->（配合大型养路机械施工作业的车辆除外）的调车作业。 | [10 empty] | 其它车辆；其它车辆 | 上铁运〔2018〕134 号第四十五条
填空题 | 遇临时限速有小于40km/h的限速（线路允许速度除外）地段时，车站值班员应立即将<--NRC-->通知调车领导人。 | [10 empty] | 限速地段、限速时间、限速值 | 上铁运〔2018〕134 号第五条
填空题 | 本务机调车遇有临时限速时，由<--NRC-->将限速地段、限速时间、限速值通知本务机司机。 | [10 empty] | 车站值班员 | 上铁运〔2018〕134 号第五条
填空题 | 限制鸣笛后，站内调车作业时，调车作业可使用电台联系并执行<--NRC-->。 | [10 empty] | 呼唤应答 | 上铁运〔2018〕138 号第八十一条
填空题 | 无法使用列车尾部试风记录装置试风时，车站试风人员应通知司机进行排风试验“<--NRC-->”，司机应复诵。 | [10 empty] | ××（次）排风试验 | 上铁运〔2018〕138 号第二十三条
填空题 | 在办理电力机车牵引列车的接发列车、车机联控以及电力机车调车、出入库时，有关用语须按规定增加<--NRC-->。 | [10 empty] | 电力 | 上铁运〔2018〕138 号第三十二条
填空题 | 特殊情况下，需临时利用电力机车进行长杆钓鱼调车作业时，须确保电力机车始终处于<--NRC-->。 | [10 empty] | 有电区 | 上铁运〔2018〕138 号第三十五条
填空题 | 客车编入货物列车回送，中途需折角运行时，车站应将客车车辆调移到列车<--NRC-->。 | [10 empty] | 中部或后部 | 上铁运〔2018〕138 号第四十三条
填空题 | 横越停有机车车辆的线路时，先确认机车车辆暂不移动，然后在该机车车辆<--NRC-->m以外通过。 | [10 empty] | 5 | 上铁运〔2021〕20号第12条
填空题 | 严禁在机车车辆底下坐卧，以及钢轨上、道心里、轨枕头上<--NRC-->。 | [10 empty] | 坐卧或站立 | 上铁运〔2021〕20号第19条
填空题 | 顺线路或横越线路行走时，严禁打闹、嬉戏、<--NRC-->手机。 | [10 empty] | 接打（玩） | 上铁运〔2021〕20号第20条
填空题 | 严禁患有<--NRC-->人员登高作业。 | [10 empty] | 登高禁忌症 | 上铁运〔2021〕20号第23条
填空题 | 签订师徒合同的作业人员，作业时<--NRC-->。 | [10 empty] | 不得分离 | 上铁运〔2021〕20号第30条
填空题 | 不准在装载易于窜动货物的车辆间和货物空隙间<--NRC-->。 | [10 empty] | 站立或坐卧 | 上铁运〔2021〕20号第40条
填空题 | 经由无人看守平过道（道口）的线路或去岔线作业时，禁止站在<--NRC-->的人力制动机踏板台上。 | [10 empty] | 第一位车辆前进方向端部 | 上铁运〔2021〕20号第40条
填空题 | 在执行停车上下时，调车长确认调车人员<--NRC-->，方可指挥调机运行。 | [10 empty] | 上车后 | 上铁运〔2021〕20号第40条
填空题 | 在机车、车辆运行中，不准<--NRC-->上车，不准反面上下车。 | [10 empty] | 迎面 | 上铁运〔2021〕20号第42条
填空题 | 上下车时，应选择平坦无障碍的适当地点，不得<--NRC-->机车车辆。 | [10 empty] | 背对 | 上铁运〔2021〕20号第42条
填空题 | 允许在机车、车辆运行中上下车时，车速不得超过<--NRC-->km/h。 | [10 empty] | 10 | 上铁运〔2021〕20号第42条
填空题 | 严禁扒乘机车、车辆，<--NRC-->。 | [10 empty] | 以车代步 | 上铁运〔2021〕20号第42条
填空题 | 登乘运行的机车、车辆时应时刻注视<--NRC-->，禁止在车梯上探身过远或经站台时站在低于站台的车梯上。 | [10 empty] | 运行前方 | 上铁运〔2021〕20号第42条
填空题 | 使用折叠式人力制动机，须在<--NRC-->时竖起闸杆，确认方套落下，月牙板关好，插销插上后方可使用。 | [10 empty] | 停车 | 上铁运〔2021〕20号第42条
填空题 | 班前、班中禁止<--NRC-->，按规定时间休息。 | [10 empty] | 饮酒 | 上铁运〔2021〕20号第42条
填空题 | 在车辆运行中，禁止在棚车、机械冷藏车、毒品车、罐车等车辆的<--NRC-->以及罐车无通过（闸）台一端上下车。 | [10 empty] | 中部车梯 | 上铁运〔2021〕20号第44条
填空题 | 不准在装载易于窜动货物的车辆间和货物空隙间<--NRC-->。 | [10 empty] | 站立或坐卧 | 上铁运〔2021〕20号第46条
填空题 | 不准在棚车顶或装载<--NRC-->货物上站立或走行。 | [10 empty] | 超出车帮的 | 上铁运〔2021〕20号第46条
填空题 | 在<--NRC-->中，不准进入车档提钩、摘管或调整钩位(驼峰作业使用提钩摘管器时除外)。 | [10 empty] | 车列、车辆走行 | 上铁运〔2021〕20号第48条
填空题 | 必须横越列车、车列(组)时，严禁钻车。应先确认列车、车列（组）<--NRC-->，然后由车辆通过台或两车钩上越过，越过时勿碰开钩销，上下车时要抓紧蹬稳并注意邻线有无机车车辆运行。 | [10 empty] | 暂不移动 | 上铁运〔2021〕20号第49条
填空题 | 普速铁路手推调车时，必须在车辆<--NRC-->进行，并注意脚下有无障碍物。 | [10 empty] | 两侧 | 上铁运〔2021〕20号第50条
填空题 | 在车辆运行中，禁止骑坐<--NRC-->、跨越车辆。 | [10 empty] | 车帮 | 上铁运〔2021〕20号第50条
填空题 | 必须横越列车、车列(组)时，严禁<--NRC-->。应先确认列车、车列（组）暂不移动，然后由车辆通过台或两车钩上越过，越过时勿碰开钩销，上下车时要抓紧蹬稳并注意邻线有无机车车辆运行。 | [10 empty] | 钻车 | 上铁运〔2021〕20号第51条
填空题 | 普速铁路上道作业时，不得在非作业区域线路上行走。线间距小于<--NRC-->m时，禁止在正线与邻线间行走。因条件限制，必须在线路上行走时，须得到行车室的同意。 | [10 empty] | 6.5 | 上铁运〔2021〕20号第51条
填空题 | 在车辆运行中，禁止<--NRC-->站在同一闸台、车梯及机车一侧的踏板台上。 | [10 empty] | 两人及其以上 | 上铁运〔2021〕20号第51条
填空题 | 高速铁路车站除<--NRC-->、专特运检查、非正常应急处置等特殊情况外禁止上道作业。 | [10 empty] | 扫雪除冰 | 上铁运〔2021〕20号第52条
填空题 | 冬季上下车时，要注意脚蹬、<--NRC-->等有无冰雪。 | [10 empty] | 车梯扶手 | 上铁运〔2021〕20号第53条
填空题 | 编制调车作业通知单（示意图）时遇站台侧作业，对应钩序的“记事”栏内应注明<--NRC--> | [10 empty] | “台” | 上铁运〔2021〕20号第53条
填空题 | 在执行停车上下时，车列<--NRC-->前，连结（制动）员：“×号已上车”，调车长：“×号已上车，0号明白”。 | [10 empty] | 牵出、推进 | 上铁运〔2021〕20号第53条
填空题 | 登乘运行的机车、车辆时应时刻注视运行前方，禁止在车梯上<--NRC-->或经站台时站在低于站台的车梯上。 | [10 empty] | 探身过远 | 上铁运〔2021〕20号第55条
填空题 | 在车辆运行中，禁止在空平车车底板上<--NRC-->。 | [10 empty] | 站立 | 上铁运〔2021〕20号第58条
填空题 | 在带电的接触网线路上调车时，在接触网导线距轨面高度小于6.2m的线路上，禁止登上<--NRC-->。 | [10 empty] | 敞车手闸台 | 上铁运〔2021〕20号第58条
填空题 | 在执行停车上下时，车列牵出、向空线或向不进行连挂的有车线推进作业时，应在车列<--NRC-->后下车。 | [10 empty] | 停妥 | 上铁运〔2021〕20号第58条
填空题 | 在车辆运行中，禁止在车钩上、平车、砂（矿）石车的边端或<--NRC-->坐立。 | [10 empty] | 端板支架上 | 上铁运〔2021〕20号第5条
填空题 | 在路肩窄、路基高的线路上和道床边坡有45度以上夹角地点以及<--NRC-->作业时,必须执行停车上下。 | [10 empty] | 站台侧 | 上铁运〔2021〕20号第5条
填空题 | 在执行停车上下时，连挂车辆作业时，应在<--NRC-->停妥后下车，再按调车作业通知单要求进行作业。 | [10 empty] | 接近被连挂车辆前 | 上铁运〔2021〕20号第5条
填空题 | 上下车前应注意脚蹬、车梯、扶手、平车、砂（矿）石车的侧板和<--NRC-->的牢固及状态。 | [10 empty] | 机车踏板台 | 上铁运〔2021〕20号第60条
填空题 | 去段管线、检修线、货物线及岔线取送作业，不能事先检查时，入线前必须<--NRC-->。 | [10 empty] | 停车检查 | 上铁运〔2021〕20号第60条
填空题 | 已送电的电气化区段，从无网区进入到挂有接触网的线路上进行调车作业的联控用语：调车长：“进入有电区作业，注意安全”，连结员：“<--NRC-->”。 | [10 empty] | ×号已站立安全位置 | 上铁运〔2021〕20号第60条
填空题 | 在车辆运行中，禁止手抓蓬布或<--NRC-->，脚蹬轴箱或平车鱼腹形侧梁。 | [10 empty] | 捆绑货物的绳索 | 上铁运〔2021〕20号第61条
填空题 | 在车辆运行中，禁止手抓蓬布或捆绑货物的绳索，脚蹬轴箱或<--NRC-->。 | [10 empty] | 平车鱼腹形侧梁 | 上铁运〔2021〕20号第61条
填空题 | 作业中严禁吸烟、严禁携带<--NRC-->。 | [10 empty] | 手机 | 上铁运〔2021〕20号第63条
填空题 | 如需调动正在进行装卸作业的车辆，必须通知货运员停止装卸作业，确认<--NRC-->撤除后方可进行。 | [10 empty] | 防护信号 | 上铁运〔2021〕20号第64条
填空题 | 调车作业人员不得扒乘机械冷藏车边门；严禁<--NRC-->机械冷藏车顶部或触摸连接软管，以防触电。 | [10 empty] | 攀登 | 上铁运〔2021〕20号第65条
填空题 | 在机车、车辆运行中应手抓牢、脚踏稳。严禁在机车<--NRC-->通道坐卧。 | [10 empty] | 前后端及两侧 | 上铁运〔2021〕20号第67条
填空题 | 出务作业前，应检查<--NRC-->的穿戴及工具备品的携带情况。 | [10 empty] | 防护用品 | 上铁运〔2021〕20号第6条
填空题 | 调车人员在调车作业中使用无线电台时，必须按规定使用皮套和背带，不准<--NRC-->。 | [10 empty] | 徒手使用 | 上铁运〔2021〕20号第70条
填空题 | 使用折叠式人力制动机，须在停车时竖起闸杆，确认方套落下，<--NRC-->关好，插销插上后方可使用。 | [10 empty] | 月牙板 | 上铁运〔2021〕20号第7条
填空题 | 调整钩位、处理钩销时，不准探身到<--NRC-->之间。 | [10 empty] | 两车钩 | 上铁运〔2021〕20号第7条
填空题 | 禁止戴未设耳孔的双耳帽，禁止将<--NRC-->；手套应五指分开。 | [10 empty] | 双耳包裹 | 上铁运〔2021〕20号第8条
填空题 | 使用手信号调车时，进入车档作业前，必须在<--NRC-->后，方可进车档作业，作业中调车长必须显示停车信号防护。 | [10 empty] | 车列停妥并得到调车长同意 | 上铁运〔2021〕20号附件
填空题 | 调动危险货物车辆时，推进车列经过无人看守的道口、平过道前，应执行<--NRC-->制度，确认安全后方可通过。 | [10 empty] | 一度停车 | 上铁运函〔2017〕1334 号
填空题 | 调动危险货物车辆时，严格落实限速连挂、禁溜等限制要求，作业完毕后，及时向<--NRC-->报告。 | [10 empty] | 调车领导人 | 上铁运函〔2017〕1334 号
填空题 | 车站调车人员在调动危险货物车辆时，车站管理人员应重点对<--NRC-->、调车关键控制、作业纪律等方面进行盯控。 | [10 empty] | 调车计划分工 | 上铁运函〔2017〕1334 号
填空题 | 遇站内停放危险货物车辆时，应采取<--NRC-->措施。 | [10 empty] | 安全防护 | 上铁运函〔2017〕1334 号
填空题 | 调车灯显由机车设备、固定设备、<--NRC-->以及附属设备等组成。 | [10 empty] | 便携台 | 铁运(2012)209号第2条
填空题 | 技术直达列车是在技术站以中转车及<--NRC-->车等编成的直达列车。 | [10 empty] | 货物作业 | 铁运(2012)271号第五条
填空题 | 在<--NRC-->和邻接区段规定范围内的几个车站间开行的列车为区段小运转列车。 | [10 empty] | 技术站 | 铁运(2012)271号第五条
填空题 | 货物列车编组计划是编制列车运行图、运输方案、<--NRC-->及改善站场布局的依据。 | [10 empty] | 日班计划 | 铁运(2012)271号第一条
填空题 | <--NRC-->是全路的车流组织计划。 | [10 empty] | 货物列车编组计划 | 铁运(2012)271号第一条
填空题 | 列车运行图是铁路运输工作的综合计划和<--NRC-->的基础。 | [10 empty] | 行车组织工作 | 铁运〔2008〕206号第2条
填空题 | 列车车次编排仅限于使用大写汉语拼音字母和阿拉伯数字，总位数原则不得超过<--NRC-->。 | [10 empty] | 7位 | 铁运〔2008〕206号第7条
填空题 | <--NRC-->，是指移动脱轨器、铁鞋等和违法违规使用易造成列车脱轨颠覆的铁路专用器材。 | [10 empty] | 铁路防溜防撞专用器材 | 铁总办〔2016〕198号第三条
填空题 | 铁路单位应建立铁路防溜防撞专用器材流向登记“<--NRC-->”制度。 | [10 empty] | 日清点、周核对、月检查 | 铁总办〔2016〕198号第十条
填空题 | 车站对随货物列车挂运的客车禁止使用<--NRC-->进行排风作业。 | [10 empty] | 客车缓解阀 | 铁总调〔2018〕70 号
填空题 | 挂有客车的货物列车（车列）需进行解、编、摘挂作业时，如所编挂的客车处于制动状态，采取<--NRC-->进行缓解。 | [10 empty] | 充风的方式 | 铁总调〔2018〕70 号
填空题 | 回送机车禁止溜放和<--NRC-->。 | [10 empty] | 经过驼峰 | 铁总运〔2014〕133号第七条
填空题 | 铁路机车回送方式分为：<--NRC-->、专列、附挂、托运。 | [10 empty] | 单机 | 铁总运〔2014〕133号第五条
填空题 | 管内快运列车中装有零散货物、装卸机具和集装器具的车辆，以及客车、行李车禁止<--NRC-->。 | [10 empty] | 溜放 | 运营货管电〔2014〕2609号
Note on M86: 作者: 原先答案是C
Note on F107: 潘峰: 原答案是“1月5日”等
Note on D135: 潘峰: 原答案是1月3日
Note on F135: 潘峰: 原选项是“1月5日”
Note on M417: 潘峰: 原答案是“CD"
Note on M421: 潘峰: 原答案是“DB"
Note on M848: 潘峰: 原答案是“Y”