## Sheet1
题库名称 | 2022年氧化工艺题库 | 题库说明 | 2022年氧化工艺题库 | [8 empty] | 帮助
版本 | 1
作者 | 路路通工作室
日期 | 2022-03-12
题型 | 题目（必填） | 选项A | 选项B | 选项C | 选项D | 选项E | 选项F | 选项G | 选项H | 选项I | 选项J | 答案（必填） | 解析
单选题 | 氢气所不具有的性质是（）。 | 选项A: 无色无味; 选项B: 极易燃烧; 选项C: 毒性大 | C
单选题 | 压力容器内的压力由于容器内部或外部受热而显著增加，且容器与其它设备的连接管道又装有截止阀，应单独装设（）。 | 选项A: 压力表; 选项B: 安全卸压装置; 选项C: 温度计 | B
单选题 | 高速泵入口过滤网塞堵时，应该（）。 | 选项A: 关出、入口阀，拆过滤网清洗; 选项B: 关出口阀，冲洗水反冲清洗; 选项C: 切换至另一台，清洗过滤网 | C
单选题 | 消防水泵房及其配电室应设消防应急照明，照明可采用蓄电池作备用电源，其连续供电时间不应少于（）min。 | 选项A: 15; 选项B: 20; 选项C: 30 | C
单选题 | 专业从事机动车驾驶人员需戴（）变色镜，保护眼睛。 | 选项A: 墨色; 选项B: 橙色; 选项C: 防冲击 | C
单选题 | 下列选项中，不属于润滑剂作用的是（）。 | 选项A: 冷却; 选项B: 润滑; 选项C: 防水 | C
单选题 | 离心泵正常运行时，轴承温度应为（）℃以下。 | 选项A: 100; 选项B: 30; 选项C: 70 | C
单选题 | 工作环境需使用噪声监测和听力保护性设备的是（）dB区域。 | 选项A: 超过75; 选项B: 超过80; 选项C: 超过85 | C
单选题 | 在火灾中，由于毒性造成人员伤亡的罪魁祸首是（）。 | 选项A: 一氧化氮; 选项B: 一氧化碳; 选项C: 二氧化碳 | B
单选题 | 根据事故情景，应急处置结束后，所开展的事故损失评估、事故原因调查、事故现场清理和相关善后工作就是（）。 | 选项A: 事故评估; 选项B: 事故清理; 选项C: 后期处置 | C
单选题 | 选用密度数值时，一定要注意它的（）。 | 选项A: 体积; 选项B: 温度; 选项C: 湿度 | B
单选题 | 对学校、医院等人员密集场所的建设工程，应当按照（）当地房屋建筑的抗震设防要求进行设计和施工，采取有效措施，增强抗震设防能力。 | 选项A: 低于; 选项B: 等于; 选项C: 高于 | C
单选题 | 无缝钢管、焊接钢管、镀锌钢管都属于（）。 | 选项A: 不锈钢管; 选项B: 焊接钢管; 选项C: 碳钢管 | C
单选题 | 排污单位必须在规定的时间内，持当地环境保护行政主管部门批准的排污申报登记表申请（）。 | 选项A: 排放许可证; 选项B: 排放证明; 选项C: 排放限额 | A
单选题 | 直链酮的沸点随着分子量的增加而逐渐（）。 | 选项A: 不变; 选项B: 升高; 选项C: 降低 | B
单选题 | 一般贮罐内部的正压或负压超过规定值时，（）就工作，使容器内外的压力达到平衡，以保证容器的安全。 | 选项A: 呼吸阀; 选项B: 安全阀; 选项C: 止逆阀 | A
单选题 | 傅立叶定律是（）的基本定律。 | 选项A: 对流; 选项B: 热传导; 选项C: 热辐射 | B
单选题 | 同一密度的液体深度越深，压强（）。 | 选项A: 基本不变; 选项B: 越大; 选项C: 越小 | B
单选题 | 利用安全检查表对生产系统进行评价时，检查表应全部列出将可能导致事故发生的（）。 | 选项A: 不安全因素; 选项B: 人的不安全行为的概率; 选项C: 物的不安全状态的频率 | A
单选题 | 测量误差通常有（）两种表示法。 | 选项A: 偶然误差和相对误差; 选项B: 偶然误差和绝对误差; 选项C: 绝对误差和相对误差 | C
单选题 | 防氨和硫化氢的滤毒罐颜色为（）。 | 选项A: 灰色; 选项B: 白色; 选项C: 黄色 | A
单选题 | 空气呼吸器使用过程中，当其发出低压鸣叫时（）。 | 选项A: 仍可工作8-10分钟后再撤离; 选项B: 应立即撤离; 选项C: 继续工作 | B
单选题 | 在综合应急演练前，通过安全（），确认演练所需的工具、设备、设施、技术资料以及参演人员到位。 | 选项A: 会议; 选项B: 检查; 选项C: 评审 | B
单选题 | 工作场所氯气最高容许浓度为（）mg/㎡。 | 选项A: 1; 选项B: 2; 选项C: 3 | A
单选题 | 增强职业道德，可以（），增强企业内部凝聚力。 | 选项A: 为员工创造发展空间; 选项B: 协调员工之间的关系; 选项C: 增加员工福利 | B
单选题 | 物质的量是表示组成物质的（）多少的物理量。 | 选项A: 单元数目; 选项B: 基本单元数目; 选项C: 所有单元数目 | B
单选题 | 防震减灾工作，实行（）、防御与救助相结合的方针。 | 选项A: 安全第一; 选项B: 防消结合; 选项C: 预防为主 | C
单选题 | 烟气脱硝是为了减少烟气中的（）。 | 选项A: 二氧化硫; 选项B: 氮氧化物; 选项C: 烟尘 | B
单选题 | 消防安全重点单位应当制定灭火和（）预案，定期组织演练。 | 选项A: 应急疏散; 选项B: 贵重物资重点保护; 选项C: 防爆 | A
单选题 | 比容与密度为（）关系。 | 选项A: 倒数; 选项B: 反比; 选项C: 正比 | A
单选题 | 职业道德是个人事业成功的（）。 | 选项A: 决定条件; 选项B: 最终结果; 选项C: 重要保证 | C
单选题 | 精对苯二甲酸不能作为（）原料。 | 选项A: 化肥; 选项B: 聚酯漆; 选项C: 聚脂薄膜 | A
单选题 | 测得空气中各气体的体积分数为O2（32）：21%；N2（28）：78%；Ar（40）：1%（其他组分忽略不计），则空气的平均分子量为（）。 | 选项A: 29; 选项B: 30; 选项C: 32 | A
单选题 | 管箍的作用是（）。 | 选项A: 改变管路支路; 选项B: 改变管路方向; 选项C: 连接两段管道 | C
单选题 | 二氧化碳的伤害途径为（）。 | 选项A: 呼吸道吸入; 选项B: 消化道吸入; 选项C: 皮肤接触吸收 | A
单选题 | 阀门打开后无流量，可能是由于（）。 | 选项A: 阀杆损坏; 选项B: 阀芯密封面损坏; 选项C: 阀芯脱落 | C
单选题 | 炼化装置无组织排放废气主要污染物为（）。 | 选项A: 挥发性烃类; 选项B: 氮氧化物; 选项C: 烟囱 | A
单选题 | 下列选项中，单向阀的流体阻力最小的是（）。 | 选项A: 旋启型; 选项B: 球芯型; 选项C: 立式升降型 | A
单选题 | MFT70型推车式干粉灭火器的灭火射程在（）m。 | 选项A: 2022-10-13; 选项B: 17-20; 选项C: 2022-08-10 | A
单选题 | 单位时间内通过导管（）的流体质量，称为质量流量。 | 选项A: 任一截面; 选项B: 单位截面积; 选项C: 管壁处 | A
单选题 | 当被测液位为零时，作用在差压式液位计的正负压差的压力并不相等，这时需用（）的方法来抵消固定差压。 | 选项A: 冷端补偿; 选项B: 放大; 选项C: 迁移 | C
单选题 | 工厂用防爆电气设备的环境温度为（）℃。 | 选项A: 30; 选项B: 35; 选项C: 40 | C
单选题 | 蒸发操作的实质是（）过程。 | 选项A: 传热; 选项B: 传热和传质量; 选项C: 传质 | A
单选题 | 有效使用期指到达有效防护功能最低指标的（）。 | 选项A: 使用时间; 选项B: 规定时间; 选项C: 限度 | A
单选题 | 泵的轴承温度高时，应（）。 | 选项A: 关小出口阀; 选项B: 开大密封水; 选项C: 针对情况开大油冷却器冷却水，更换润滑油，更换轴承 | C
单选题 | 氧气是一种（）。 | 选项A: 氧化剂; 选项B: 活化剂; 选项C: 还原剂 | A
单选题 | 《中华人民共和国消防法》规定，国务院（）部门对全国的消防工作实施监督管理。 | 选项A: 公安; 选项B: 安监; 选项C: 环保 | A
单选题 | 如果被测流体的绝对压力低于大气压，则压力表所测得的压力为负压，其正值为（）。 | 选项A: 真空度; 选项B: 绝对压力; 选项C: 表压 | A
单选题 | 含有三个或三个以上羟基的醇叫（）。 | 选项A: 一元醇; 选项B: 二元醇; 选项C: 多元醇 | C
单选题 | 从事苯、石油液化气等易燃液体作业人员应穿哪种工作服（）。 | 选项A: 耐腐蚀; 选项B: 防静电; 选项C: 阻燃 | B
单选题 | 评估报告重点对演练活动的组织和实施、演练目标的实现、参演人员的表现以及（）进行评估。 | 选项A: 好人好事; 选项B: 成功和欠缺之处; 选项C: 演练中暴露的问题 | C
单选题 | 通过感知液面的变化来实现冷凝水排放的疏水器是（）型疏水器。 | 选项A: 恒温; 选项B: 波纹管; 选项C: 浮球 | C
单选题 | 进行危险化学品作业时，为保护眼部应佩戴（）。 | 选项A: 安全帽; 选项B: 手套; 选项C: 护目镜 | C
单选题 | 违章作业、违反记录等造成的一般事故，对责任者应给予（）。 | 选项A: 处罚; 选项B: 警告处分; 选项C: 记过处分 | A
单选题 | 气体测爆仪测定的是可燃气体的（）。 | 选项A: 浓度; 选项B: 爆炸上限; 选项C: 爆炸下限 | A
单选题 | 结合本单位部门职能分工，成立以单位（）为领导的应急预案编制工作组，明确编制任务、职责分工，制定工作计划。 | 选项A: 主要负责人; 选项B: 党政一把手; 选项C: 生产部门领导 | A
单选题 | 在建设项目职业病危害风险分类目录中，污水处理及其再生利用属于职业病危害（）的行业。 | 选项A: 一般; 选项B: 严重; 选项C: 较严重 | C
单选题 | 一般不会造成环境污染的是（）。 | 选项A: 化学反应不完全; 选项B: 化学反应完全; 选项C: 装置的泄漏 | B
单选题 | 真空过滤机破真空后，现场首先要（）。 | 选项A: 停进料; 选项B: 关下料闸板阀; 选项C: 关母液阀 | C
单选题 | 演练脚本一般采用表格形式，主要内容包括：演练模拟事故情景；处置行动与执行人员；指令与对白、步骤及时间安排；视频背景与字幕；演练（）等。 | 选项A: 动作也说明; 选项B: 解说词; 选项C: 顺序 | B
单选题 | 三级安全教育制度是企业安全教育的基本教育制度。三级教育是指（）。 | 选项A: 低级、中级、高级教育; 选项B: 入厂教育、车间教育和岗位（班组）教育; 选项C: 预备级、普及级、提高级教育 | B
单选题 | 分子中含有一个碳碳（）的开链不饱和烃称为炔烃。 | 选项A: 单键B、叁键C、双键 | B
单选题 | 在过滤操作中，若维持操作压强不变，这种操作称为（）。 | 选项A: 恒压过滤; 选项B: 恒速过滤; 选项C: 真空过滤 | A
单选题 | 现场处置方案应当包括危险性分析、可能发生的事故特征、应急处置程序、应急处置要点和（）等内容。 | 选项A: 应急保障; 选项B: 注意事项; 选项C: 附件 | B
单选题 | “三不动火”原则中没有（）。 | 选项A: 没有作业许可证不动火; 选项B: 监护人不在场不动火; 选项C: 监护人没有受到监护培训不动火 | C
单选题 | 惰性气体、雾化水、卤代烃等均能对可燃雾滴的燃烧产生（）作用。 | 选项A: 加速; 选项B: 强化; 选项C: 抑制 | C
单选题 | 为了减少可压缩滤饼的过滤阻力，减少细微颗粒对过滤介质中孔道德堵塞，可使用（）改善滤饼结构。 | 选项A: 催化剂; 选项B: 净化剂; 选项C: 助滤剂 | C
单选题 | 依据《劳动法》的规定，用人单位必须为劳动者提供符合国家规定的劳动安全卫生条件和必要的劳动防护用品，对从事有（）危害作业的劳动者应当定期进行健康检查。 | 选项A: 潜在; 选项B: 职业; 选项C: 身体 | B
单选题 | 危险化学品、烟花爆竹、民用爆炸物品生产企业预案未通过专家评审的，不得颁发（）。 | 选项A: 危险化学品登记证; 选项B: 安全生产许可证; 选项C: 安全经营许可证 | B
单选题 | 工业“三废”是指（）。 | 选项A: 废气、废水、废渣; 选项B: 废水、废油、废气; 选项C: 废油、废酸、废碱 | A
单选题 | 液环式真空泵启动后若发现电流高，可适当（）液环量。 | 选项A: 提高; 选项B: 无关; 选项C: 降低 | C
单选题 | 在推动力的作用下，液--固或汽--固混合物中的物体通过多孔性过滤介质，固体颗粒被过滤介质截留，从而实现固体与流体分离的操作称为（）。 | 选项A: 净化; 选项B: 沉降; 选项C: 过滤 | C
单选题 | 热电阻温度计是利用金属导体的（）随温度变化而变化的特性来进行温度测量的。 | 选项A: 热电阻; 选项B: 电势; 选项C: 电阻 | C
单选题 | （）演练针对应急预案中多项或全部应急响应功能开展的演练活动。 | 选项A: 单项; 选项B: 现场; 选项C: 综合 | C
单选题 | 可燃液体发生燃烧时，燃烧的是（）。 | 选项A: 以可燃蒸气为主和部分可燃液体; 选项B: 可燃液体; 选项C: 可燃蒸气 | C
单选题 | 润滑剂进入接触表面后，不能起到的作用是（）。 | 选项A: 冷却; 选项B: 防止物料泄漏; 选项C: 降低摩擦、减小磨损 | B
单选题 | 化学泡沫灭火原理主要是（）作用。 | 选项A: 化学抑制; 选项B: 降温; 选项C: 隔离与窒息 | C
单选题 | 要充分利用好国家在安全生产和应急救援方面的投入政策，管好用好资金，坚持（）原则，充分发挥投资效应。 | 选项A: 利旧与新建并重; 选项B: 建设与节约并重; 选项C: 节约办事 | B
单选题 | 下列阀门中，由系统中某些参数的变化而自动启闭的是（）。 | 选项A: 减压阀; 选项B: 旋塞阀; 选项C: 闸阀 | A
单选题 | 在一定温度下，溶液上方蒸气中某一组分的分压等于该组分的饱和蒸气压与它的溶液中的（）的乘积。 | 选项A: 压力分率; 选项B: 摩尔分率; 选项C: 重量分率 | B
单选题 | 我国职业病目录中，有（）类，（）种。（） | 选项A: 10115; 选项B: 10，99; 选项C: 9，99 | A
单选题 | HSE中的E（环境）是指与人类密切相关的，影响（）和生产活动的各种自然力量或作用的总和。 | 选项A: 人类生活; 选项B: 生命; 选项C: 疾病 | A
单选题 | 下列安全泄放装置中开启排放后可自行关闭，容器和装置可以继续使用的是（）。 | 选项A: 安全阀; 选项B: 易熔塞; 选项C: 爆破片 | A
单选题 | 槽车卸酸前应检查（），以防酸泄漏。 | 选项A: 压力; 选项B: 温度; 选项C: 软管 | C
单选题 | 塔设备按照使用压力可分为（），常压塔、减压塔。 | 选项A: 加压塔; 选项B: 泡罩塔; 选项C: 萃取塔 | A
单选题 | 环境污染事故是指由于违反环境保护法规的经济、社会活动与行为，以及意外因素的影响或不可抗拒的自然灾害等原因使环境受到污染，国家重点保护的野生动植物、自然保护区受到破坏，人体健康受到危害，社会经济与人民财产受到损失，造成不良社会影响的（）事件。 | 选项A: 常规性; 选项B: 突发性; 选项C: 计划中 | B
单选题 | 噪声与振动较大的生产设备当设计需要将这些生产设备安置在多层厂房内时，宜将其安排在（）层。 | 选项A: 上; 选项B: 底; 选项C: 顶 | B
单选题 | 噪声对神经系统有较大的影响在（）dB。 | 选项A: 70-80; 选项B: 80-85; 选项C: 90-95 | B
单选题 | 设备密封泄漏属于（）排放。 | 选项A: 低点; 选项B: 无组织; 选项C: 有组织 | B
单选题 | 压力离心机分离的好坏可以通过（）来观察。 | 选项A: 母液含PT酸量; 选项B: 滤饼含杂质量; 选项C: 滤饼含湿量 | C
单选题 | 物质由一种状态迅速的转变为另一种状态，并在瞬间以机械能的形式放出巨大能量的现象称为（）。 | 选项A: 燃烧; 选项B: 爆炸; 选项C: 聚合 | B
单选题 | 工业上使用的喷洒式冷却塔的换热方式属于（）。 | 选项A: 直接混合式换热; 选项B: 蓄热式换热; 选项C: 间壁式换热 | A
单选题 | 机械密封与填料密封相比较，它的特点是（）。 | 选项A: 密封性能好; 选项B: 寿命短; 选项C: 结构简单 | A
单选题 | 标准状况下，氢气的密度是（）。 | 选项A: 0.0899; 选项B: 0.899; 选项C: 8.99 | A
单选题 | 清洁生产要求企业在生产过程中节约原材料和（）。 | 选项A: 人工; 选项B: 时间; 选项C: 能源 | C
单选题 | HSE中的E表示（）。 | 选项A: 健康; 选项B: 安全; 选项C: 环境 | C
单选题 | 安全状况等级为3级的在用工业管道，其检验周期一般不超过（）年。 | 选项A: 3; 选项B: 4; 选项C: 5 | A
单选题 | 容器内液体过热、气化而引起的爆炸属于（）爆炸。 | 选项A: 化学性; 选项B: 物理性; 选项C: 粉尘 | A
单选题 | 搅拌机所产生的流型可以把它们分为（）搅拌机。 | 选项A: 低速流和高速流; 选项B: 正流和逆流; 选项C: 轴向流和径向流 | C
单选题 | 如果醋酸溅在皮肤上或眼睛上，应立即（）；如果眼睛受到伤害，应尽快请医生诊断治疗。 | 选项A: 用大量清水冲洗; 选项B: 用干布拭净; 选项C: 用稀碱中和 | A
单选题 | 建设项目职业危害预评价和职业病危害控制效果评价，应当由依法取得相应资质的（）承担。 | 选项A: 职业卫生技术服务机构; 选项B: 职业卫生检测机构; 选项C: 评价机构 | A
单选题 | 储罐静置时间大多需要1~24h，至少不能少于（）min，方能进行有关检测作业。 | 选项A: 10; 选项B: 20; 选项C: 30 | C
单选题 | 不能用于擦洗设备的是（）。 | 选项A: 汽油; 选项B: 洗衣粉; 选项C: 肥皂 | A
单选题 | 玻璃板式液位计是（）仪表的一种。 | 选项A: 压差式; 选项B: 浮力式; 选项C: 直读式 | C
单选题 | 锅炉严重缺水时可采取以下措施（）。 | 选项A: 严禁向锅炉内上水，应该采取紧急停炉措施; 选项B: 开安全阀快速降压; 选项C: 缓慢进水 | B
单选题 | 离心泵按叶轮吸液方式的不同，可分为（）。 | 选项A: 单吸泵和双吸泵; 选项B: 单吸泵和多吸泵; 选项C: 单级泵和多级泵 | B
单选题 | 气关式调节阀是随着输入信号压力的（）而开大的调节阀。 | 选项A: 不变; 选项B: 减少; 选项C: 增大 | B
单选题 | 在有毒气、烟尘、缺氧环境下应选用（）。 | 选项A: 空气呼吸器; 选项B: 过滤式呼吸器; 选项C: 防尘口罩 | A
单选题 | HCOOH叫做（）。 | 选项A: 水扬酸; 选项B: 甲酸; 选项C: 甲醛 | B
单选题 | 贯穿在清洁生产概念中的基本要素是（）。 | 选项A: 污染控制; 选项B: 污染治理; 选项C: 污染预防 | C
单选题 | 人们习惯上把（）移动的方向规定为电流的方向。 | 选项A: 分子; 选项B: 正电荷; 选项C: 负电荷 | B
单选题 | 下列选项中，不是添加溴化物时，必须使用的劳保用品是（）。 | 选项A: 护目镜; 选项B: 空气呼吸器; 选项C: 防酸服和防酸手套 | B
单选题 | 精馏是（）的过程。 | 选项A: 传导; 选项B: 传热; 选项C: 传热与传质同时进行 | C
单选题 | 建设项目在竣工验收前，建设单位应当进行职业病危害（）。 | 选项A: 控制效果评价; 选项B: 检测与评价; 选项C: 现状评价 | A
单选题 | 国家为加强环境保护管理而采取的最主要手段是（）。 | 选项A: 应用环境经济调节措施; 选项B: 建立和强化环境行政管理机构; 选项C: 强化环境刑事制裁 | B
单选题 | 可燃气体、液化烃和可燃液体的塔区平台或其他设备的构架平台应设置不少于（）个通往地面的梯子。 | 选项A: 1; 选项B: 2; 选项C: 3 | B
单选题 | 常压下，醋酸的沸点是（）℃。 | 选项A: 118; 选项B: 128; 选项C: 138 | A
单选题 | 安全阀的主要作用是（）。 | 选项A: 报警; 选项B: 泄压; 选项C: 降温 | B
单选题 | 引起慢性中毒的毒物绝大部分具有（）。 | 选项A: 弱毒性; 选项B: 强毒性; 选项C: 蓄积作用 | C
单选题 | 环境标准按标准性质划分为强制性标准和（）标准。 | 选项A: 临时性; 选项B: 建议性; 选项C: 推荐性 | C
单选题 | 生产装置采样口，均应设置集中回收样品的设施，采样时废物料不应排入（）。 | 选项A: 下水道; 选项B: 回收罐; 选项C: 接油桶 | A
单选题 | 从事酸碱作业人员应穿（）工作服。 | 选项A: 棉布; 选项B: 耐酸碱; 选项C: 防静电 | B
单选题 | 机泵冷却水的作用是（）。 | 选项A: 冷却机封; 选项B: 冷却泵轴; 选项C: 冷却轴承、密封环等有摩擦的部位 | C
单选题 | 安全帽的重量不应超过（）g。 | 选项A: 400; 选项B: 500; 选项C: 600 | A
单选题 | 工作服必须是三紧式，即紧领、紧（）、紧袖。 | 选项A: 摆; 选项B: 腰; 选项C: 腿 | A
单选题 | 通常情况下，氧气的化学性质（）。 | 选项A: 不活泼; 选项B: 呈惰性; 选项C: 非常活泼 | C
单选题 | 以下能引起污水PH值超标的是（）。 | 选项A: 冲洗场地; 选项B: 消防水泄漏; 选项C: 胺液泄漏 | C
单选题 | 用来改变管路直径的管件叫（）。 | 选项A: 三通; 选项B: 大小头; 选项C: 弯头 | B
单选题 | 安全阀一般每年至少检验（）次。 | 选项A: 一; 选项B: 三; 选项C: 二 | A
单选题 | 冬季，备用机泵防冻的方法是（）。 | 选项A: 保持机泵内流动介质常流; 选项B: 机泵的伴热保温要投用; 选项C: 机泵要彻底排净 | C
单选题 | 所有大中型危险化学品企业都要依法按照相关标准建立（）救援队。 | 选项A: 专业应急; 选项B: 兼职; 选项C: 志愿 | A
单选题 | 下列选项中，表示正确的是（）。 | 选项A: 大气压=绝压+真空度; 选项B: 大气压=表压+绝压; 选项C: 大气压=表压-真空度 | A
单选题 | 常用于阀座和阀芯或焊缝严密性的检查是（）试验。 | 选项A: 气压; 选项B: 液压; 选项C: 渗透 | C
单选题 | 乙烷裂解制乙烯，反应器加料量为5000kg/h，参加反应的乙烷是2500kg/h，乙烯产量是1980kg/h，乙烯的产率为（）%。 | 选项A: 39.6; 选项B: 42.5; 选项C: 85 | C
单选题 | 产率为（）与该反应物的原始数量之比。 | 选项A: 某反应物消耗掉的数量; 选项B: 生成的产物; 选项C: 转化为指定产物的某反应物数量 | C
单选题 | 下列原因中离心泵振动过大的原因是（）。 | 选项A: 密封泄漏; 选项B: 泵反转; 选项C: 轴承磨损 | C
单选题 | 酮分子中的羰基叫做（）。 | 选项A: 羟基; 选项B: 酮基; 选项C: 醛基 | B
单选题 | 普通离心泵启动前，应该将（）。 | 选项A: 入口阀关闭; 选项B: 泵体洗净排空; 选项C: 泵充填排气 | C
单选题 | 在过滤中，截留在过滤介质表面的固定颗粒与其中残留的液体所组成的混合物称为（）。 | 选项A: 滤液; 选项B: 滤饼; 选项C: 过滤介质 | B
单选题 | 真空过滤机的转速过快，会使滤饼中的含液量（）。 | 选项A: 不变; 选项B: 变小; 选项C: 增大 | C
单选题 | 观测到可能与地震有关的异常现象的单位和个人，可以向所在地（）报告，也可以直接向国务院地震工作主管部门报告。 | 选项A: 县级以上地方人民政府负责管理地震工作的部门或者机构; 选项B: 国家负责管理地震工作的部门或者机构; 选项C: 省级以上地方人民政府负责管理地震工作的部门或者机构 | A
单选题 | 根据《生产安全事故应急预案管理办法》，生产经营单位风险种类多、可能发生多种事故类型的，应当组织编制本单位的（）。 | 选项A: 专项应急预案; 选项B: 现场处置方案; 选项C: 综合应急预案 | C
单选题 | 应急预案封面主要包括应急预案编号、应急预案版本号、生产经营单位名称、应急预案名称、编制单位名称、（）日期等内容。 | 选项A: 修订; 选项B: 实施; 选项C: 颁布 | C
单选题 | 我国《清洁生产促进法》规定，国家对浪费资源和严重污染环境的落后生产技术、工艺、设备和产品实行（）。 | 选项A: 强制拆除; 选项B: 限期治理; 选项C: 限期淘汰 | C
单选题 | 褐色滤毒罐用于防护（）。 | 选项A: 各种有毒烃及芳烃蒸气; 选项B: 各种酸性有毒气体; 选项C: 氨、硫化氢等有毒气体 | A
单选题 | 在处理安全生产事故过程中产生的可能严重污染水体的消防废水、废液（）。 | 选项A: 可直接排入水体; 选项B: 少量直接排放; 选项C: 应采取防止污染措施 | C
单选题 | 主要用来完成介质的热量交换的容器为（）。 | 选项A: 传热容器; 选项B: 储运容器; 选项C: 反应器 | A
单选题 | 下列属于职业危害中化学危害的是（）。 | 选项A: 低气压; 选项B: 振动; 选项C: 氯气 | C
单选题 | 依据《劳动法》的规定，（）各级人民政府劳动行政部门、有关部分和用人单位应当依法对劳动者在劳动过程中发生的伤亡事故和劳动者的职业病状况，进行统计、报告和处理。 | 选项A: 县级以上; 选项B: 市级以上; 选项C: 省级以上 | A
单选题 | 我国工业企业噪声卫生标准采用（）。 | 选项A: 声级; 选项B: 声压级; 选项C: 声级 | A
单选题 | 在时间或空间上失去控制的燃烧称为（）。 | 选项A: 火灾; 选项B: 着火; 选项C: 闪燃 | A
单选题 | 下列选项中将会造成离心泵轴承超温的是（）。 | 选项A: 油孔堵塞; 选项B: 流量减少; 选项C: 润滑油压力大 | A
单选题 | 氮气具有（）的性质。 | 选项A: 化学性质活泼; 选项B: 密度比空气小; 选项C: 易溶于水 | B
单选题 | 有组织废气主要来源有加热炉、工艺炉的（）。 | 选项A: 吹扫置换; 选项B: 炉体检修; 选项C: 燃烧烟气 | C
单选题 | 可燃气体的爆炸下限数值越低，爆炸极限范围越大，则爆炸危险性（）。 | 选项A: 不变; 选项B: 越大; 选项C: 越小 | B
单选题 | 填写精馏段操作线方程式为：y=（）/（R+1）+XD（R+1），其中R-回流比、XD-塔顶馏出液组成。 | 选项A: R+x; 选项B: Rx; 选项C: x | B
单选题 | 催化剂醋酸钴晶体的外观呈（）。 | 选项A: 浅粉红色; 选项B: 白色; 选项C: 紫红色 | C
单选题 | 电容的单位是（）。 | 选项A: 欧姆; 选项B: 法拉; 选项C: 焦耳 | B
单选题 | 有组织排放污染物浓度可以比无组织排放浓度（）。 | 选项A: 低; 选项B: 相同; 选项C: 高 | C
单选题 | 研究有机化合物就是研究碳氢化合物及其（）的化学。 | 选项A: 卤化物; 选项B: 氧化物; 选项C: 衍生物 | C
单选题 | 当流体密度为ρ时，体积流量Q与质量流量W的关系为（）。 | 选项A: Q=Wρ; 选项B: W=Q/ρ; 选项C: W=Qρ | C
单选题 | 离心过滤包括三个阶段，即（）、滤饼的压紧、滤饼的甩干。 | 选项A: 启动电机; 选项B: 滤饼的形成; 选项C: 预分离 | B
单选题 | 在1个标准大气压下，氧气在-183℃时，变为（）。 | 选项A: 无色的液体; 选项B: 淡蓝色的液体; 选项C: 雪花状的淡蓝色固体 | B
单选题 | 安全标志分为四类，它们分别是（）。 | 选项A: 禁止标志、警告标志、指令标志和提示标志; 选项B: 禁止标志、警告标志、通行标志和提示标志; 选项C: 通行标志、禁止通行标志、提示标志和警告标志 | A
单选题 | 氨用压力计弹簧管的材料是（）的。 | 选项A: 碳钢; 选项B: 纯铜; 选项C: 铜合金 | A
单选题 | 重点排污单位应当安装水污染物排放自动监测设备，与环境保护主管部门（）。 | 选项A: 及时通报; 选项B: 定时通报; 选项C: 实时联网 | C
单选题 | 在（）作用下分离液相非均一物系的过程，称为离心分离。 | 选项A: 压强差; 选项B: 离心力; 选项C: 重力 | B
单选题 | （）指因危险性质、数量可能引起事故的危险化学品所在场所或设施。 | 选项A: 一般危险源; 选项B: 危险目标; 选项C: 重大危险源 | B
单选题 | 耳的防护即（）的保护。 | 选项A: 听力; 选项B: 头部; 选项C: 耳廓 | A
单选题 | 乙炔是最（）的炔烃。 | 选项A: 复杂; 选项B: 稳定; 选项C: 简单 | C
单选题 | 疏水阀的阀门代号是（）。 | 选项A: J; 选项B: S; 选项C: Y | B
单选题 | 电气设备火灾时不可以用的灭火器是（）。 | 选项A: 二氧化碳; 选项B: 卤代烷; 选项C: 泡沫 | C
单选题 | 从事（）作业时，作业人员必须佩戴封闭式眼镜。 | 选项A: 尘土; 选项B: 强光; 选项C: 酸碱 | C
单选题 | 应急预案评审应当形成（）并附有专家名单。 | 选项A: 专家个人意见; 选项B: 书面纪要; 选项C: 意见记录 | B
单选题 | 为了避免操作中因气流波动易使填料被冲动及损坏，常需在填料层顶部设置（）。 | 选项A: 填料压板; 选项B: 液体分布器; 选项C: 筛板 | A
单选题 | 比水轻的非水溶性可燃、易燃液体火灾，原则上不能用（）扑救。 | 选项A: 干粉; 选项B: 水; 选项C: 砂土 | B
单选题 | 《职业病防治法》实施日期是（）。 | 选项A: 2001-10-27; 选项B: 2002-10-27; 选项C: 2002-05-01 | C
单选题 | 真空过滤机的基本部件包括（）。 | 选项A: 滤叶、滤框、滤浆槽、搅拌器; 选项B: 滤板、滤框、滤浆槽、搅拌器; 选项C: 转筒、分配头、滤浆槽、刮刀 | C
单选题 | 保护接零就是将电气设备的金属外壳接到（）上。 | 选项A: 中性线; 选项B: 大地; 选项C: 避雷针 | A
单选题 | 根据《使用有毒物品作业场所劳动保护条例》，丙烯腈生产装置关于车间卫生用室设计，不适合的是（）。 | 选项A: 便服和工作服室可同室分柜存放; 选项B: 设置专门的淋浴间; 选项C: 设置存放工作服的专用房间 | A
单选题 | 乙炔的加成反应一般分（）步进行。 | 选项A: 一; 选项B: 三; 选项C: 二 | C
单选题 | 消防给水管道应保持充水状态。地下独立的消防给水管道应埋没设在冰冻线以下，管顶距冰冻线不应小于（）mm。 | 选项A: 100; 选项B: 150; 选项C: 50 | B
单选题 | 当压力不变，温度升高时，一定质量的理想气体体积（）。 | 选项A: 不变; 选项B: 增大; 选项C: 增大或减少 | B
单选题 | 参加应急预案评审的人员应当包括应急预案涉及的政府部门工作人员和（）的专家。 | 选项A: 应急管理方面; 选项B: 有关安全生产; 选项C: 有关安全生产及应急管理方面 | C
单选题 | 单位时间内流体在流动方向上流过的距离，称为（）。 | 选项A: 流速; 选项B: 流量; 选项C: 质量流速 | A
单选题 | 甲、乙类可燃气体、可燃液体设备的高大构架和设备群应设置水炮保护，其设置位置距保护对象不宜小于（）m。 | 选项A: 10; 选项B: 12; 选项C: 15 | C
单选题 | 油脂滴落于高温暖气片上发生燃烧属于（）。 | 选项A: 受热自燃; 选项B: 自热自燃; 选项C: 闪燃 | A
单选题 | 爆炸物品厂房之间的安全距离是根据爆炸产生的（）确定的。 | 选项A: 冲击波; 选项B: 气体扩散距离; 选项C: 破片飞散距离 | A
单选题 | 地方各级安全生产监督管理部门的应急预案，应当报同级人民政府和（）安全生产监督管理部门备案。 | 选项A: 上一级; 选项B: 下一级; 选项C: 同级 | A
单选题 | 通常情况下，乙炔易溶于（）。 | 选项A: 丙酮; 选项B: 水; 选项C: 苯 | A
单选题 | 《中华人民共和国劳动法》第五十七条规定：（）建立伤亡事故和职业病统计报告和处理制度。 | 选项A: 企业; 选项B: 国家; 选项C: 市级人民政府 | B
单选题 | 不锈钢管道主要的腐蚀类型是（）。 | 选项A: 均匀腐蚀; 选项B: 应力腐蚀; 选项C: 晶间腐蚀和点腐蚀 | C
单选题 | 噪声引起的听觉器官损害特点是早期表现为（）。 | 选项A: 低频听力下降; 选项B: 耳蜗底部受损; 选项C: 高频听力下降 | C
单选题 | 企业要按照国家有关规定实行重大危险源和重大隐患及有关应急措施备案制度，每（）至少要进行一次全面的安全生产风险分析。 | 选项A: 季度; 选项B: 年; 选项C: 月 | C
单选题 | 某物质中所含基本单元数是（）的多少倍，则该物质的“物质的量”就是多少摩尔。 | 选项A: 亨利系数; 选项B: 摩尔体积; 选项C: 阿佛加德罗常数 | C
单选题 | 扑灭精密仪器等火灾时，一般用的灭火器为（）。 | 选项A: 二氧化碳灭火器; 选项B: 干粉灭火器; 选项C: 泡沫灭火器 | A
单选题 | 10mm汞柱等于（）kPa。 | 选项A: 0.1; 选项B: 1; 选项C: 1.33 | C
单选题 | CH3COOH又名（）。 | 选项A: 丙酸; 选项B: 乙酸; 选项C: 甲酸 | B
单选题 | 阀门的基本参数不包括（）。 | 选项A: 公称压力; 选项B: 公称直径; 选项C: 衬里材料 | C
单选题 | 急性中毒现场抢救的第一步是（）。 | 选项A: 迅速将患者转移到空气新鲜处; 选项B: 迅速报警; 选项C: 迅速拨打120急救 | A
单选题 | 硬水对人体健康（）有危害。 | 选项A: 不会; 选项B: 会; 选项C: 尚不清楚 | B
单选题 | 直链羧酸的沸点随分子量的增加而逐渐（）。 | 选项A: 不变; 选项B: 升高; 选项C: 降低 | B
单选题 | 指令标志的基本型式是（）。 | 选项A: 圆边框; 选项B: 方边框; 选项C: 正三角边框 | B
单选题 | 下列不适用于扑灭电器火灾的灭火器是（）。 | 选项A: 二氧化碳; 选项B: 干粉剂; 选项C: 泡沫 | C
单选题 | 废水中来源于有机物中的氨基，胺基，脲基，尿酸，含氮化合物等的硝化反应形成水中的是（）。 | 选项A: OD; 选项B: 氨氮; 选项C: 氮氧化物 | B
单选题 | 高速泵堵塞，通常是由（）造成的。 | 选项A: 出口阀堵塞; 选项B: 叶轮堵塞; 选项C: 过滤网堵塞 | C
单选题 | 气体的标准状态是指（）。 | 选项A: 0℃和1atm; 选项B: 20℃和1atm; 选项C: 25℃和1atm | A
单选题 | 存放危险废物的场所必须设置（）。 | 选项A: 危险废物识别标志; 选项B: 放置说明; 选项C: 照明 | A
单选题 | 差压式液位计，是利用容器内的液位改变时，由液柱产生的（）相应变化的原理而工作的。 | 选项A: 势能; 选项B: 静压; 选项C: 高度 | B
单选题 | 下列描述正确的是（）。 | 选项A: 职业病危害，是指对从事职业活动的劳动者可能导致职业病的各种危害; 选项B: 职业病危害，是指对劳动者可能导致的各种危害; 选项C: 职业病危害，是指对劳动者可能导致的特种危害 | A
单选题 | 安全带的正确使用方法应该是（）。 | 选项A: 低挂高用; 选项B: 同一水平; 选项C: 高挂低用 | C
单选题 | 设备中起密封作用的零部件称为（）。 | 选项A: 动密封; 选项B: 密封件; 选项C: 紧固件 | B
单选题 | 对于有心跳无呼吸的中毒人员，应立即进行（）。 | 选项A: 人工呼吸; 选项B: 胸外按压; 选项C: 送医院 | A
单选题 | 从事检修、机床作业的工人应穿（）。 | 选项A: 皮鞋; 选项B: 胶鞋; 选项C: 防穿刺鞋 | C
单选题 | 造成水体富营养化的主要原因是由于水体中含有过量的（）等元素。 | 选项A: 氮、磷; 选项B: 铅、汞; 选项C: 锌、镉 | A
单选题 | 搅拌机启动前要（）。 | 选项A: 检查浆料罐是倒空的; 选项B: 确认密封液关闭; 选项C: 确认循环冷却水投用 | C
单选题 | （）演练选择（或模拟）生产经营活动中的设备、设施、装置或场所，设定事故情景，依据应急预案而模拟开展的演练活动。 | 选项A: 单项; 选项B: 现场; 选项C: 综合 | B
单选题 | 进行气防报警时，应报告（），并派人在相关路口迎接。 | 选项A: 事故性质; 选项B: 发生地点; 选项C: 发生地点和事故性质 | C
单选题 | 离心泵设立自循环管线的作用是（）。 | 选项A: 调节出料量; 选项B: 防止泵体憋压; 选项C: 防止泵的气缚 | B
单选题 | 清洁生产是指“在生产过程、产品寿命和（）领域持续地应用整体预防的环境保护战略，增加生态效率，减少对人类和环境的危害。” | 选项A: 服务; 选项B: 能源; 选项C: 资源 | A
单选题 | 2008年10月28日第十一届全国人民代表大会常务委员会第五次会议修订的《中华人民共和国消防法》将（）实施。 | 选项A: 2008-10-28; 选项B: 2009-01-01; 选项C: 2009-05-01 | B
单选题 | 取得《特种作业人员操作证》的人员，进行一次复审的年限是（）年。 | 选项A: 1; 选项B: 2; 选项C: 3 | C
单选题 | 危险化学品、烟花爆竹、民用爆炸物品生产企业重大危险源没有检测、评估、监控措施的，不得颁发（）。 | 选项A: 危险化学品登记证; 选项B: 安全生产许可证; 选项C: 安全经营许可证 | B
单选题 | 不能用水灭火的是（）。 | 选项A: 木材; 选项B: 棉花; 选项C: 汽油 | C
单选题 | 在建筑厂房时，应留够防火间距、构筑防火墙和隔热层；往裸露的金属构件表面涂上防火涂料，以及正确安设通风管道等。目的主要是防止建筑燃烧时的（）。 | 选项A: 热传导; 选项B: 热对流; 选项C: 热辐射 | C
单选题 | 玻璃板式液位计是利用（）原理工作的。A浮力 | 选项A: 浮力; 选项B: 磁力; 选项C: 连通器 | C
单选题 | 粉尘的最低发火温度取决于粉尘（）。 | 选项A: 浓度; 选项B: 湿度; 选项C: 粒度 | C
单选题 | 通常用于防止物料倒流的阀门是（）。 | 选项A: 截止阀; 选项B: 止回阀; 选项C: 闸阀 | B
单选题 | 气防报警电话为（）。 | 选项A: 110; 选项B: 114; 选项C: 119 | C
单选题 | 劳动者被诊断患有职业病，但用人单位没有依法参加工伤保险的，其医疗和生活保障由（）承担。 | 选项A: 当地政府; 选项B: 患者本人; 选项C: 该用人单位 | C
单选题 | 大多数可燃物质的燃烧是在（）下进行的。由于可燃物质的聚集状态不同，其受热所发生的燃烧过程和形式也不同。 | 选项A: 气体; 选项B: 液体; 选项C: 蒸气或气态 | C
单选题 | 翻板式液位计的面板翻动是利用（）进行的。 | 选项A: 浮力; 选项B: 磁力; 选项C: 重力 | B
单选题 | 25℃等于（）K。 | 选项A: 295.15; 选项B: 298.15; 选项C: 300.13 | B
单选题 | 1工程大气压约等于（）MPa。 | 选项A: 0.01; 选项B: 0.1; 选项C: 1 | B
单选题 | 下列选项中，造成离心泵流量降低的原因之一是（）。 | 选项A: 入口压力大; 选项B: 管路漏气; 选项C: 轴弯曲 | B
单选题 | 对二甲苯的相对密度是（）。 | 选项A: 0.786; 选项B: 0.868; 选项C: 1.06 | B
单选题 | 属于有色金属管线的是（）。 | 选项A: 不锈钢无缝钢管; 选项B: 铅管; 选项C: 铸铁管 | B
单选题 | 造成离心泵冷却水管路堵塞的可能原因是（）。 | 选项A: 冷却管线长; 选项B: 水含污垢; 选项C: 水管弯头多 | B
单选题 | 氧化铁的颜色是（）。 | 选项A: 红棕色粉末; 选项B: 绿色粉末; 选项C: 黑色粉末 | A
单选题 | 中毒人员抬至安全地点后，应采取的措施是（）。 | 选项A: 仰卧平躺; 选项B: 侧躺; 选项C: 俯卧 | A
单选题 | 粉尘爆炸属于（）爆炸。 | 选项A: 化学; 选项B: 气体; 选项C: 物理 | A
单选题 | 环状消防管网应用阀门分为若干独立段，每段内消防栓数量不宜超过（）个。 | 选项A: 4; 选项B: 5; 选项C: 6 | B
单选题 | 水是最常用的灭火剂，主要作用是（）。 | 选项A: 冷却降温; 选项B: 窒息; 选项C: 隔离 | B
单选题 | 工房内防静电的措施不包括（）。 | 选项A: 通风; 选项B: 造潮; 选项C: 降温 | C
单选题 | 热电偶温度计是基于（）原理测量温度的。 | 选项A: 光电效应; 选项B: 热电效应; 选项C: 热阻效应 | B
单选题 | 下列选项中，关于压力离心机叙述正确的是（）。 | 选项A: 依靠离心力的不同使悬浮液中的固、液介质产生分层; 选项B: 内外转鼓存在差速，且差速越大分离效果越好; 选项C: 内外转鼓转速相同 | A
单选题 | 按环保要求装置含烃类气体排放应首先（）。 | 选项A: 回收系统; 选项B: 火炬燃烧; 选项C: 现场排放 | A
单选题 | 玻璃管液位计一般用于压力（）MPa，温度较低的场合。 | 选项A: ＜0.5; 选项B: ＜1; 选项C: ＜1.6 | A
单选题 | 企业应急处置程序和现场处置方案要实行（）管理。 | 选项A: 牌板化; 选项B: 精细化; 选项C: 衔接化 | A
单选题 | 单位时间内流体流过（）的流体质量叫做质量流速。 | 选项A: 单位截面积; 选项B: 孔板; 选项C: 流量计 | A
单选题 | 工厂风和仪表风最大的同点是（）。 | 选项A: 压力不相同; 选项B: 温度不相同; 选项C: 露点不相同 | C
单选题 | 演练总指挥宣布演练结束，参演人员按（）集中进行现场讲评或者有序疏散。 | 选项A: 既定方针; 选项B: 预定方案; 选项C: 领导指令 | B
单选题 | 用来防止可燃气体、易燃液体大量泄漏，在容器的出口位置常设置（）阀。 | 选项A: 单向; 选项B: 截止; 选项C: 紧急切断 | C
单选题 | 演练工作通信保障就是根据演练工作需要，采用（），保证演练通信信息通畅。 | 选项A: 多种公用或专用通信系统; 选项B: 电信系统; 选项C: 计算机系统 | A
单选题 | 烟气脱硫是为了减少烟气中的（）。 | 选项A: 二氧化硫; 选项B: 单质硫; 选项C: 氮氧化物 | A
单选题 | 正弦交流电每秒钟完成的循环次数，叫做（）。 | 选项A: 周期; 选项B: 相位; 选项C: 频率 | C
单选题 | 主要来自化石燃料的燃烧（如机动车尾气、燃煤）、挥发性有机物等的细颗粒物（PM2.5）其直径在（）。 | 选项A: 10微米以上; 选项B: 2.5微米以上; 选项C: 2.5微米以下 | C
单选题 | MY5型手提式1211灭火器的灭火射程在（）m。 | 选项A: 2; 选项B: 3; 选项C: 4.5 | A
单选题 | 硫化氢在空气中的最高容许浓度是（）mg/㎡。 | 选项A: 10; 选项B: 6; 选项C: 8 | A
单选题 | 压力离心机停车时，先（）。 | 选项A: 停进料停主机; 选项B: 停进料切水冲洗; 选项C: 停进料隔离倒空 | B
单选题 | 从事机加工作业时，机床运行操作中，作业人员严禁（）。 | 选项A: 戴手套; 选项B: 戴皮手套; 选项C: 戴线手套 | A
单选题 | 建立HSE管理体系可提高企业安全、环境和健康（）。 | 选项A: 使用水平; 选项B: 操作水平; 选项C: 管理水平 | C
单选题 | 下列选项中，不属于离心泵日常检查内容的是（）。 | 选项A: 机泵转速; 选项B: 油杯液位; 选项C: 轴承温度 | A
单选题 | 评估人员针对演练中观察、记录以及收集的各种信息资料，依据评估标准对应急演练活动全过程进行科学分析和客观评价，并撰写（）。 | 选项A: 书面评估报告; 选项B: 演练总结; 选项C: 演练评估方案 | A
单选题 | 疑似职业病病人在诊断、医学观察期间的费用，由（）承担。 | 选项A: 当地政府; 选项B: 患者本人; 选项C: 用人单位 | C
单选题 | 除所有大中型危险化学品企业外，不具备建立专职救援队条件的其他危险化学品企业，必须建立（）救援队。 | 选项A: 专业应急; 选项B: 兼职; 选项C: 志愿 | B
单选题 | 作为人体防静电的措施之一的是（）。 | 选项A: 应定时检测静电; 选项B: 应注意离水、金属等良导体; 选项C: 应穿戴防静电工作服、鞋和手套 | C
单选题 | 违反《消防法》的规定，有下列行为之一的，处警告、罚款或者十日以下拘留，以下说法不正确的是（）。 | 选项A: 火灾扑灭后，为隐瞒、掩饰起火原因、推卸责任，故意破坏现场或者伪造现场，尚不构成犯罪的。; 选项B: 违法使用明火作业或者在具有火灾、爆炸危险的场所违反禁令，吸烟、使用明火的; 选项C: 阻拦报火警或者谎报火警的 | A
单选题 | MPT100型推车式干粉灭火器的灭火射程在（）m。 | 选项A: 2022-12-14; 选项B: 14-16; 选项C: 16-18 | C
单选题 | 当测量稳定压力时，正常操作压力应为量程的（）。 | 选项A: 2022-01-03; 选项B: 1/3---2/3; 选项C: 2022-03-05 | C
单选题 | 生产性粉尘中主要常见的类型是（）。 | 选项A: 动物性粉尘; 选项B: 混合型粉尘; 选项C: 矿物性粉尘 | B
单选题 | 严禁在（）使用化学过滤式防毒面具。 | 选项A: 毒气泄漏区; 选项B: 罐区; 选项C: 设备内部 | C
单选题 | 吸收法广泛用来控制气态污染物的排放，它基于各组分的（）。 | 选项A: 挥发度不同; 选项B: 沸点不同; 选项C: 溶解度不同 | C
单选题 | 不属于化工行业污染特点的是（）。 | 选项A: 有刺激性; 选项B: 毒性大; 选项C: 毒性小 | C
单选题 | 关于个人防护的要求，不适宜的是（）。 | 选项A: 接触强酸、强碱时，作业人员应穿耐酸、耐碱工作服; 选项B: 接触有毒烟雾时，作业人员应佩戴化学过滤式防毒口罩或面罩; 选项C: 接触有毒粉尘时，作业人员应穿防尘工作服，戴机械过滤式防毒口罩 | B
单选题 | 在吸收操作中，被溶解的组分称为（）。 | 选项A: 吸收剂; 选项B: 吸收质; 选项C: 惰性组分 | B
单选题 | 操作工巡检五字口诀是（）。 | 选项A: 听摸比闻看; 选项B: 听敲摸比看; 选项C: 听看摇摸比 | A
单选题 | 不属于石化行业污染特点的是（）。 | 选项A: 有刺激性; 选项B: 毒性大; 选项C: 毒性小 | C
单选题 | 应急演练结束后，组织应急演练的部门（单位）应根据应急演练评估报告、总结报告提出的问题和建议对应急管理工作（包括应急演练工作）进行（）。 | 选项A: 总结; 选项B: 持续改进; 选项C: 评估 | B
单选题 | 在作业场所液化气浓度较高时应戴（）。 | 选项A: 口罩; 选项B: 眼罩; 选项C: 面罩 | C
单选题 | 离心泵是在（）作用下工作的。 | 选项A: 分子内作用力; 选项B: 离心力; 选项C: 重力 | B
单选题 | 固体物质随温度的升高，溶解度（）。 | 选项A: 减小; 选项B: 变化无法确定; 选项C: 增大 | B
单选题 | 为减少污染，含硫污水应采用的输送方式是（）输送。 | 选项A: 密闭式; 选项B: 开放式; 选项C: 连续式 | A
单选题 | 企业、事业单位和个体经营组织（统称用人单位）的劳动者在职业活动中，因接触粉尘、放射性物质和其他有毒有害物质等因素而引起的疾病称为（）。 | 选项A: 职业病; 选项B: 职业病危害; 选项C: 职业禁忌症 | A
单选题 | 垫片密封的基本原理是靠外力压紧密封垫片，使其本身发生（）。 | 选项A: 塑性变形; 选项B: 弹塑性变形; 选项C: 弹性变形 | B
单选题 | 污水进行稀释、扩散、沉淀的处理方法是（）净化。 | 选项A: 化学; 选项B: 物料; 选项C: 生物 | B
单选题 | 离心泵找正不好，可能会造成（）。 | 选项A: 压力波动大; 选项B: 流量低或无流量; 选项C: 轴承温度上升 | C
单选题 | 《中国人民共和国消防法》规定，进行电焊、气焊等具有火灾危险的作业人员和自动消防系统的操作人员，必须（），并严格遵守消防安全操作规程。 | 选项A: 持证上岗; 选项B: 服从领导; 选项C: 经过培训 | A
单选题 | 单位或个人违反《中华人民共和国突发事件应对法》，导致突发事件发生或者危害扩大，给他人人身、财产造成损害的，应当依法承担（）。 | 选项A: 刑事责任; 选项B: 民事责任; 选项C: 行政处罚 | B
单选题 | 氢气难溶于水，标准状况下，1升水中能溶解（）毫升氢气。 | 选项A: 100; 选项B: 150; 选项C: 20 | C
单选题 | 当活塞往复一次，只吸入和排出液体各一次，故往复泵称为（）。 | 选项A: 单动泵; 选项B: 双动泵; 选项C: 多动泵 | A
单选题 | 在500℃左右的温度下，把重油、石蜡等分子量大、沸点高的烷烃断裂为分子量小、沸点低的烷烃的过程，叫做（）。 | 选项A: 聚合; 选项B: 裂化; 选项C: 裂解 | B
单选题 | 卤代烃的蒸气一般都有（）。 | 选项A: 毒性; 选项B: 红色; 选项C: 黄色 | A
单选题 | 调节阀气锁继电器的作用是（）。 | 选项A: 仪表风中断时，使调节阀全关; 选项B: 仪表风中断送时，使调节阀固定在原位; 选项C: 使调节阀全开 | B
单选题 | 按照设计压力的大小，压力容器不可分为（）。 | 选项A: 中压; 选项B: 负压; 选项C: 高压 | B
单选题 | 关于事故排风的排风口设计，设计错误的是（）。 | 选项A: 事故排风的排放口要朝向室外空气动力正压区，以加速有害物质稀释。; 选项B: 事故排风的排风口不应布置在人员经常停留或经常通行的地点; 选项C: 事故排风的排风口应高于20m范围内最高建筑物屋顶3m以上 | A
单选题 | 下列选项中，不属于国际单位制是基本单位的（）。 | 选项A: 伏特; 选项B: 安培; 选项C: 摩尔 | A
单选题 | 化工用塔设备按内部构件可分为填料塔和（）。 | 选项A: 常压力塔; 选项B: 板式塔; 选项C: 浮阀塔 | B
单选题 | 对苯二甲酸粉末对人体的主要危害是（）。 | 选项A: 毒性大; 选项B: 粉尘大; 选项C: 腐蚀性大 | B
单选题 | 从事易燃、易爆岗位的作业人员应穿（）工作服。 | 选项A: 涤纶; 选项B: 腈纶; 选项C: 防静电 | C
单选题 | 企业事业单位发生事故或者其他突发性事件，造成或者可能造成水污染事故的，应当立即启动本单位的（）。 | 选项A: 应急方案; 选项B: 排污泵; 选项C: 排污设施 | A
单选题 | 煤油裂解制乙烯和丙烯。煤油加料量为12t/h，得2700kg/h乙烯和1500kg/h丙烯，乙烯的收率为（）%。 | 选项A: 12.5; 选项B: 22.5; 选项C: 77.5 | B
单选题 | 氧气具有（）。 | 选项A: 不可燃性; 选项B: 助燃性; 选项C: 可燃性 | B
单选题 | 不属于炸药爆炸的三要素是（）。 | 选项A: 反应过程的放热性; 选项B: 反应过程的燃烧性; 选项C: 反应过程的高塑性 | B
单选题 | 压力容器按用途分类时，用于介质压力平衡、缓冲、净化和分离的设备属于（）设备。 | 选项A: 分离; 选项B: 反应; 选项C: 换热 | A
单选题 | 作为热电材料，一般要求是（）。 | 选项A: 电阻率大，热容量大; 选项B: 电阻率大，热容量小; 选项C: 电阻率小，热容量大 | B
单选题 | 在极高压力、极低速度的场合以及高湿高压及真空下的润滑一般采用（）。 | 选项A: 固体润滑剂; 选项B: 润滑脂; 选项C: 液体润滑剂 | A
单选题 | 生产装置设置围堰的目的是（）。 | 选项A: 警戒; 选项B: 防止物料扩散; 选项C: 防止雨水流入 | B
单选题 | 下列粉尘中（）的粉尘不可能发生爆炸。 | 选项A: 煤粉; 选项B: 生石灰; 选项C: 面粉 | B
单选题 | 应急预案编制依据就是简述应急预案编制所依据的法律法规、规章，以及（）。 | 选项A: 国家标准; 选项B: 地方标准; 选项C: 有关行业管理规定、技术规范和标准 | C
单选题 | 氨的伤害途径为（）。 | 选项A: 呼吸道吸入; 选项B: 消化道食入; 选项C: 皮肤接触吸收 | A
单选题 | 符合GC3级工业管道的划分标准是（）。 | 选项A: 输送无毒、非可燃流体介质，设计压力小于或等于1.0Mp，并且设计温度高于-20℃但是不高于185℃的管道; 选项B: 输送毒性程度为极度危害介质，高度危害气体介质和工作温度高于其标准沸点的高度危害的液体介质管道; 选项C: 输送火灾危险性为甲、乙类可燃气体或者甲类可燃气态（包括液化烃）的管道，并且设计压力大于或等于4.0Mp的管道 | A
单选题 | 分子中含有（）是羧酸。 | 选项A: #NAME?; 选项B: #NAME?; 选项C: #NAME? | B
单选题 | 人员保障按照演练方案和有关要求，策划、执行、保障、评估、参演等人员参加演练活动，必要时考虑（）人员。 | 选项A: 减少; 选项B: 增加; 选项C: 替补 | C
单选题 | 易燃易爆物品、危险化学品、放射性物品等危险物品的生产、经营、储运、使用单位，应当制定具体（），并对生产经营场所、有危险物品的建筑物、构筑物及周边环境开展隐患排查，及时采取措施消除隐患，防止发生突发事件。 | 选项A: 应急体系; 选项B: 应急原则; 选项C: 应急预案 | C
单选题 | 生产装置应及时消除（）排放。 | 选项A: 低点; 选项B: 无组织; 选项C: 有组织 | B
单选题 | 生产装置排放的废气按排放方式分为有组织废气和（）废气。 | 选项A: 无组织; 选项B: 超标; 选项C: 达标 | A
单选题 | MP10型手提式泡沫灭火器的灭火射程是（）m。 | 选项A: 2022-04-06; 选项B: 2022-06-08; 选项C: 2022-08-10 | C
单选题 | 压力容器按设计压力分类，属于高压容器的是（）。 | 选项A: 0.1≤p＜1.6; 选项B: 1.6≤p＜10; 选项C: 10≤p＜100 | C
单选题 | 从事易燃、易爆岗位的人员应穿哪种工作服（）。 | 选项A: 涤纶; 选项B: 腈纶; 选项C: 防静电 | C
单选题 | “非法排放、倾倒、处置危险废物超三吨”的应追究（）责任。 | 选项A: 刑事; 选项B: 民事; 选项C: 管理 | A
单选题 | 搅拌机启动前盘车，主要目的是（）。 | 选项A: 加强润滑; 选项B: 检查密封是否泄漏; 选项C: 防止机械密封面粘连 | C
单选题 | 高处作业是指在坠落高度基准面（）m（含）以上，有坠落可能的位置进行的作业。 | 选项A: 2; 选项B: 2.5; 选项C: 3 | A
单选题 | 高速泵切换时，出口阀的开度较大会导致（）。 | 选项A: 出口压力低; 选项B: 有异音; 选项C: 电流高跳车 | C
单选题 | 《安全生产法》规定，从业人员在发现（）危及人身安全的紧急情况时，有权停止作业或者在采取可能的应急措施后撤离作业场所。 | 选项A: 可能; 选项B: 直接; 选项C: 间接 | B
单选题 | 减少和防止毒物危害的最好办法是（）。 | 选项A: 佩戴空气呼吸器; 选项B: 使用低毒的代替品; 选项C: 穿防护服 | B
单选题 | 用人单位已经不存在或者无法确认劳动关系的职业病病人，申请医疗救助和生活等方面的救助可以向地方人民政府（）部门。 | 选项A: 劳动保障行政; 选项B: 所在地卫生行政; 选项C: 民政 | C
单选题 | 催化剂醋酸锰晶体的外观呈（）。 | 选项A: 浅粉红色; 选项B: 紫红色; 选项C: 黑色 | A
单选题 | 职业病目录中，尘肺病有（）种。 | 选项A: 11; 选项B: 13; 选项C: 17 | B
单选题 | 压力等级为0MPa的蒸汽，其温度一般为（）℃。 | 选项A: 160-165; 选项B: 180-190; 选项C: 230-240 | C
单选题 | 1865年德国化学家凯库勒提出，苯是一个（）六元碳环，环上碳原子之间以单双键交替排列。 | 选项A: 带支链; 选项B: 平面; 选项C: 立体 | B
单选题 | 炸药燃烧与一般可燃物爆炸不同，它不需要（）就能进行燃烧。 | 选项A: 可燃物; 选项B: 点火源; 选项C: 空气中的氧气 | B
单选题 | 企业应急预案的编制要做到（）参与，使预案的制定过程成为隐患排查治理的过程和全员应急知识培训教育的过程。 | 选项A: 专家; 选项B: 全员; 选项C: 领导 | B
单选题 | 从事有（）、热水、热地作业时应穿相应胶鞋。 | 选项A: 检修作业; 选项B: 硬地; 选项C: 腐蚀性 | C
单选题 | 在中性接地系统中，除采用保护接零外，还要采用（），就是将零线相隔一定距离，多处进行接地。 | 选项A: 保护接地; 选项B: 保护接零; 选项C: 重复接地 | C
单选题 | 现场设备仪表所指示的压力大多数为（）。 | 选项A: 真空度; 选项B: 绝对压力; 选项C: 表压 | C
单选题 | 任何单位和个人都有依法（）的义务。国家鼓励、引导社会组织和个人开展地震群测群防活动，对地震进行监测和预防。国家鼓励、引导志愿者参加防震减灾活动。 | 选项A: 参加防震减灾; 选项B: 开展群测群防活动; 选项C: 支持防震减灾 | A
单选题 | 要加快液体的蒸发，可采取（）。 | 选项A: 提高压力; 选项B: 提高液体温度; 选项C: 降低液体温度 | B
单选题 | 在有粉尘或纤维爆炸性混合物的场所内，电气设备外壳的表面温度不应超过（）℃。 | 选项A: 115; 选项B: 120; 选项C: 125 | C
单选题 | 酒精与水的混合溶液中，有酒精15kg，水25kg，则酒精的质量分率为（）。 | 选项A: 0.357; 选项B: 0.375; 选项C: 0.625 | B
单选题 | 发生液化气、液氨等泄漏，处置时应佩戴（）手套。 | 选项A: 普通; 选项B: 防冻; 选项C: 隔热 | B
单选题 | 用人单位应当选择由省级以上人民政府卫生行政部门批准的（）。 | 选项A: 医疗卫生机构承担职业健康检查工作; 选项B: 医院承担职业健康检查工作; 选项C: 职业卫生技术服务机构承担职业健康检查工作 | A
单选题 | 离心泵出现（）现象，说明泵无自吸能力。 | 选项A: 喘振; 选项B: 气缚; 选项C: 汽蚀 | B
单选题 | 精馏塔内的温度自下而上逐板（）。 | 选项A: 不变; 选项B: 升高; 选项C: 降低 | C
单选题 | 通常情况下有机化学反应较慢，为了加快反应，往往需要加入（）。 | 选项A: 催化剂; 选项B: 吸收剂; 选项C: 稳定剂 | A
单选题 | 关于化工装置有毒物质的放空管设置，错误的是（）。 | 选项A: 可燃气体的排放管应有接地装置; 选项B: 引至屋顶以上2m高处放空，邻近建筑高于本装置时，排放高度应加高; 选项C: 引至屋顶以上3m高处放空，邻近建筑高于本装置时，排放高度应加高 | B
单选题 | 以下（）项，属于高毒物品目录。 | 选项A: 二氯乙烷; 选项B: 氯丙烯; 选项C: 氯乙烯 | C
单选题 | 下列物质种类中燃烧速度最快的是（）体。 | 选项A: 固; 选项B: 气; 选项C: 液 | B
单选题 | 对现场窨井盖密闭改造其目的是（）。 | 选项A: 设备管理需要; 选项B: 防止VOC散发; 选项C: 防止雨水流入 | B
单选题 | 苯是一个平面（）碳环，环上碳原子间以单双键交替排列。 | 选项A: 五元; 选项B: 六元; 选项C: 四元 | B
单选题 | 对二甲苯蒸汽对人体健康有害，中毒的轻度症状是（）。 | 选项A: 头痛; 选项B: 昏迷; 选项C: 视力下降 | A
单选题 | 在易燃易爆场所穿（）最危险。 | 选项A: 布鞋; 选项B: 带铁钉鞋; 选项C: 胶鞋 | B
单选题 | “硬水”是指水中所溶的（）离子较多的水。 | 选项A: 钙和钠; 选项B: 钙和镁; 选项C: 镁和铁 | B
单选题 | 离心泵抽空的原因之一是（）。 | 选项A: 入口压力偏高; 选项B: 吸入管内有空气; 选项C: 泵的出口阀关死 | B
单选题 | 发生特别重大突发事件，对人民生命财产安全、国家安全、公共安全、环境安全或者社会秩序构成重大威胁，采取有关法律、法规、规章规定的应急处置措施不能消除或者有效控制、减轻其严重社会危害，需要进入（）的，由全国人民代表大会常务委员会或者国务院依照宪法和其他有关法律规定的权限和程序决定。 | 选项A: 戒严; 选项B: 紧急状态; 选项C: 非常时期 | B
单选题 | 在安全生产工作中，通常所说的“三违”现象是指（）。 | 选项A: 违反作业规程、违反操作规程、违反安全规程; 选项B: 违章指挥、违章作业、违反劳动纪律; 选项C: 违规进行安全培训、违规发放劳动防护用品、违规消减安全技措经费 | B
单选题 | 离心泵结构简单紧凑，造价低，（）。 | 选项A: 流量不稳，没有自吸能力; 选项B: 流量均匀，有自吸能力; 选项C: 流量均匀，没有自吸能力 | C
单选题 | 带控制点的工艺流程图中，仪表控制点以（）在相应的管路上用代号、符号画出。 | 选项A: 粗实线; 选项B: 细实线; 选项C: 虚线 | B
单选题 | 混合溶液中只有两个组分的蒸馏称为（）蒸馏。 | 选项A: 双组分; 选项B: 多组分; 选项C: 简单 | A
单选题 | 防爆膜后压力表正常指示值应该为（）。 | 选项A: 与罐压力相当; 选项B: 满量程; 选项C: 零 | C
单选题 | 可燃液体在火源作用下（）进行燃烧。 | 选项A: 本身直接; 选项B: 蒸发成蒸气氧化分解; 选项C: 高温液体部分 | B
单选题 | 不是石化行业污染主要途径的是（）。 | 选项A: 工艺过程的排放; 选项B: 成品运输; 选项C: 设备和管线的滴漏 | B
单选题 | 设备、管道保温的主要目的是（）。 | 选项A: 保护管道清洁; 选项B: 保护管道被腐蚀; 选项C: 防止热量或冷量损失 | C
单选题 | 液体能发生闪燃的（）叫闪点。 | 选项A: 临界温度; 选项B: 最低温度; 选项C: 最高温度 | B
单选题 | 溶液开始沸腾产生第一个气泡时所对应的温度称为（）。 | 选项A: 沸点; 选项B: 泡点; 选项C: 露点 | B
单选题 | 对于某一种类的风险，生产经营单位应当根据存在的（）和可能发生的事故类型，制定相应的专项应急预案。 | 选项A: 一般危险源; 选项B: 危险目标; 选项C: 重大危险源 | C
单选题 | 用水吸收空气--氨混合气体时，吸收剂为（）。 | 选项A: 氨; 选项B: 水; 选项C: 空气 | B
单选题 | 偶然误差的大小反映了测量过程的（）。 | 选项A: 灵敏度; 选项B: 精度; 选项C: 线性度 | B
单选题 | 1英寸等于（）mm。 | 选项A: 25.4; 选项B: 26; 选项C: 27 | A
单选题 | 一切单位和个人都有保护环境的（）。 | 选项A: 义务; 选项B: 权利; 选项C: 职能 | A
单选题 | 警告标志的基本型式是（）。 | 选项A: 圆边框; 选项B: 方边框; 选项C: 正三角边框 | C
单选题 | 空气呼吸器属于（）。 | 选项A: 过滤式防毒面具; 选项B: 长管式防毒面具; 选项C: 隔离式防毒面具 | C
单选题 | 生产经营单位应当按照应急预案的（）应急物资及装备，建立使用状况档案，定期检测和维护，使其处于良好状态。 | 选项A: 备齐; 选项B: 现有; 选项C: 要求配备相应的 | C
单选题 | 搅拌机桨叶按搅拌机的运动方向与桨叶表面的角度可分为平叶、折叶和（）。 | 选项A: 垂直叶; 选项B: 斜叶; 选项C: 螺旋面叶 | C
单选题 | 影响人的身体健康，导致疾病或对物造成慢性损害的因素，称为（）。 | 选项A: 危险因素; 选项B: 有害因素; 选项C: 隐患 | B
单选题 | 弹簧管压力表时根据（）在压力作用下发生位移的原理制成的。 | 选项A: 弹簧管; 选项B: 表盘; 选项C: 连杆 | A
单选题 | 主控室的噪声声级设计值要求是小于等于（）dB. | 选项A: 55; 选项B: 60; 选项C: 70 | C
单选题 | 对污水进行氧化、还原、分解的处理方法是（）净化。 | 选项A: 化学; 选项B: 物料; 选项C: 生物 | A
单选题 | 应急结束必须明确（）。事故现场得以控制，环境符合有关标准，导致次生、衍生事故隐患消除后，经事故现场应急指挥机构批准后，现场应急结束。 | 选项A: 应急终止的条件; 选项B: 演练情况; 选项C: 演练问题 | A
单选题 | 下列手套适用于防硫酸的是（）手套。 | 选项A: 帆布; 选项B: 棉纱; 选项C: 橡胶 | C
单选题 | 进行有关化学液体的操作时，为保护面部应使用（）。 | 选项A: 太阳镜; 选项B: 毛巾; 选项C: 防护面罩 | C
单选题 | 清洁生产的目的是实行节能、减污、增效和（）。 | 选项A: 卫生; 选项B: 发展; 选项C: 降耗 | C
单选题 | 对准备脱离所从事的职业病危害作业或者岗位的劳动者，用人单位组织劳动者进行离岗时的职业健康检查应当在劳动者离岗前（）日内。 | 选项A: 30; 选项B: 60; 选项C: 90 | A
单选题 | 职业病危害严重的用人单位，应当委托具有相应资质的职业卫生技术服务机构，对其进行职业病危害现状评价，周期为（）年/次。 | 选项A: 一; 选项B: 三; 选项C: 二 | B
单选题 | 要进一步加强安全生产行政执法，将有关（）纳入安全生产行政执法内容之中。 | 选项A: 安全生产应急工作的内容; 选项B: 应急演练内容; 选项C: 应急预案内容 | A
单选题 | 生产装置废水主要排放点是（）。 | 选项A: 物料分液罐; 选项B: 物料管线低洼点; 选项C: 采样点 | A
单选题 | 在相同的流动情况下，黏度μ愈大的流体，产生剪应力T（）。 | 选项A: 变化不大; 选项B: 越大; 选项C: 越小 | B
单选题 | 厂内机动车装载货物超高、超宽时，必须经厂内（）管理部门审核批准。 | 选项A: 安全; 选项B: 环保; 选项C: 监察 | A
单选题 | 由仪表本身的缺陷造成的误差属于（）。 | 选项A: 相对误差; 选项B: 系统误差; 选项C: 绝对误差 | B
单选题 | MYT40型1211灭火器的灭火射程在（）。 | 选项A: 2022-03-05; 选项B: 2022-07-08; 选项C: 2022-08-09 | A
单选题 | 按照不饱和烃（）的不同，又可将其分为烯烃、二烯烃、炔烃等。 | 选项A: 分子结构; 选项B: 氢原子数; 选项C: 碳原子数 | A
单选题 | HSE管理标准的基本内容包括（）。 | 选项A: 不发生人身伤亡事故; 选项B: 不违反劳动纪律; 选项C: 不违章作业 | A
单选题 | 离心泵按叶轮数目的不同，可分为（）。 | 选项A: 单吸泵和双吸泵; 选项B: 单吸泵和多吸泵; 选项C: 单级泵和多级泵 | C
单选题 | 如果泵体内存在空气，空气的密度比液体小，叶轮中心只能形成很小的负压，不足以将液体吸入到叶轮，泵也就不能输送液体，这种现象称为（）。 | 选项A: 喘振; 选项B: 气缚; 选项C: 气蚀 | B
单选题 | 阀门关不死，可能是由于（）。 | 选项A: 阀杆损坏; 选项B: 阀芯密封面损坏; 选项C: 阀芯脱落 | B
单选题 | 下列选项中，会引起往复式压缩机气缸内发出突然冲击声的是（）。 | 选项A: 气缸余隙大; 选项B: 汽缸内有异物; 选项C: 气阀窜气 | B
单选题 | 利用水中微生物对有机物的氧化分解作用对污水进行净化属于（）净化。 | 选项A: 化学; 选项B: 物料; 选项C: 生物 | C
单选题 | 液态氢是（）液体。 | 选项A: 无色; 选项B: 紫色; 选项C: 蓝色 | A
单选题 | 浆料泵停车时，首先要（）。 | 选项A: 停止泵运转; 选项B: 关闭机械密封冲洗液阀门; 选项C: 将泵入口浆料切换成冲洗液 | C
单选题 | 离心式风机出口堵时，会引起（）现象。 | 选项A: 喘振; 选项B: 气缚; 选项C: 汽蚀 | A
单选题 | 活跃金属跟活泼非金属化合时都能形成（）。 | 选项A: 共价键; 选项B: 离子键; 选项C: 金属键 | B
单选题 | 沾有危险化学品物料的工作服属于（）。 | 选项A: 一般废物; 选项B: 危险废物; 选项C: 生活垃圾 | B
单选题 | 现场操作时，应该（），以防被酸灼伤。 | 选项A: 戴好安全帽; 选项B: 戴好防护用品; 选项C: 远离有酸区域 | B
单选题 | 应急演练（）下达演练开始指令后，参演单位和人员按照设定的事故情景，实施相应的应急响应行动，直至完成全部演练工作。 | 选项A: 安全总监; 选项B: 总导演; 选项C: 总指挥 | C
单选题 | 在不影响职工工作的情况下，采样点尽可能靠近职工，空气收集器尽量接近职工工作时的（）。 | 选项A: 呼吸带; 选项B: 头部; 选项C: 胸部 | A
单选题 | 下列不属于工业上常见的板式塔的是（）。 | 选项A: 填料塔; 选项B: 浮阀塔; 选项C: 筛板塔 | A
单选题 | （）建立健全应急物资储备保障制度，完善重要应急物资的监管、生产、储备、调拨和紧急配送体系。 | 选项A: 企业; 选项B: 国家; 选项C: 社会 | B
单选题 | 下列选项中和泄漏的原因无关的是（）。 | 选项A: 密封连接处两侧介质存在速度差; 选项B: 密封连接处两侧存在压力差或浓度差; 选项C: 密封连接处有间隙 | A
单选题 | 建设项目的防护设施设计，应当经安全生产监督管理部门审查，符合国家职业卫生标准和卫生要求的，方可施工的项目为职业病危害（）。 | 选项A: 一般、较重和严重; 选项B: 严重; 选项C: 较重和严重 | B
单选题 | 按照爆炸产生的原因和性质，爆炸可分为（）。 | 选项A: 炸药爆炸、化学爆炸和分解爆炸; 选项B: 物理爆炸、化学爆炸和分解爆炸; 选项C: 物理爆炸、化学爆炸和核爆炸 | C
单选题 | 高温作业可能造成的事故类型是（）。 | 选项A: 机械伤害; 选项B: 热烧灼; 选项C: 电流伤害 | B
单选题 | 过滤操作中，使流体通过而固体截留的可渗透材料称为（）。 | 选项A: 滤渣; 选项B: 滤饼; 选项C: 过滤介质 | C
单选题 | 强制性国家标准的代号是（）。 | 选项A: /T; 选项B: GB; 选项C: AQ | B
单选题 | 环境热强度以WBGT指数表示，与下列因素无关的为（）。 | 选项A: 劳动强度; 选项B: 温度; 选项C: 热辐射 | A
单选题 | 对盛装易燃液体的容器，应留有不少于（）%的间隙。 | 选项A: 3; 选项B: 4; 选项C: 5 | C
单选题 | 氢气在空气中的爆炸极限是（）6%vol。 | 选项A: 2.3-73.4; 选项B: 4.0-75; 选项C: 7.5-84.6 | B
单选题 | 我国消防工作方针是（）。 | 选项A: 安全第一，预防为主; 选项B: 预防为主，防消结合; 选项C: 预防为主，齐抓共善 | B
单选题 | 用来改变管路方向的管件叫（）。 | 选项A: 三通; 选项B: 大小头; 选项C: 弯头 | C
单选题 | 禁止标志的基本形式是带斜杠的（）。 | 选项A: 圆边框; 选项B: 方边框; 选项C: 正三角边框 | A
单选题 | 生产经营单位应当及时向有关部门或者单位报告应急预案的（），并按照有关应急预案报备程序重新备案。 | 选项A: 修订情况; 选项B: 备案时间; 选项C: 演练情况 | A
单选题 | 通常，离心泵开泵前关闭出口阀，目的是为了（）。 | 选项A: 防止入口阀堵塞; 选项B: 防止泵汽蚀; 选项C: 防止电机过载 | C
单选题 | 一氧化碳的伤害途径为（）。 | 选项A: 呼吸道吸入; 选项B: 消化道食入; 选项C: 皮肤接触吸收 | A
单选题 | 火灾中气体燃烧属于（）燃烧。 | 选项A: 扩散; 选项B: 蒸发; 选项C: 表面 | A
单选题 | 醋酸的相对密度是（）。 | 选项A: 0.86; 选项B: 0.98; 选项C: 1.05 | C
单选题 | 铅管、铝管、铜管均属于（）。 | 选项A: 不锈钢管; 选项B: 有色金属管; 选项C: 碳钢管 | B
单选题 | 美国RCRA规定易燃性有害废物闪火点低于（）℃。 | 选项A: 100; 选项B: 60; 选项C: 90 | B
单选题 | 排污许可的具体办法和实施步骤由（）规定。 | 选项A: 全国人大; 选项B: 国务院; 选项C: 环保部 | B
单选题 | “三级安全教育”即厂级教育、车间级教育、（）级教育。 | 选项A: 分厂; 选项B: 处; 选项C: 班组 | C
单选题 | ISO14000系列标准的核心是（）标准。 | 选项A: ISO14000; 选项B: SO14001; 选项C: SO14010 | B
单选题 | 氧化单元所选用的催化剂是（）。 | 选项A: AC; 选项B: Co-Mn-Br; 选项C: Pd/C | B
单选题 | 黄色滤毒罐用于防护（）。 | 选项A: 各种酸性有毒气体; 选项B: 氨、硫化氢等有毒气体; 选项C: 芳烃类有毒气体 | A
单选题 | 工艺装置内手提式干粉型灭火器的选型及配置规定：一般每一配置点的灭火器数量不应少于（）个，多层构架应分层配置；危险的重要场所宜增设推车式灭火器。 | 选项A: 2; 选项B: 3; 选项C: 4 | A
单选题 | （）就是根据事故情景，召开新闻发布会或事故情况通报会，通报事故有关情况。 | 选项A: 信息发布; 选项B: 新闻发布; 选项C: 社会沟通 | C
单选题 | 当测量高压压力时，正常操作压力应为量程的（）。 | 选项A: 1/3-1/2; 选项B: 2022-03-04; 选项C: 2022-03-05 | C
单选题 | 同一深度，液体的密度越大，压强（）。 | 选项A: 不变; 选项B: 越大; 选项C: 越小 | B
单选题 | 反应转化率是指，反应出料中已转化的原料与（）之比。 | 选项A: 反应出料量; 选项B: 反应进料量; 选项C: 未转化的原料 | B
单选题 | 进入有毒设备内的作业人员，应备有（）。 | 选项A: 过滤式防毒面具; 选项B: 长管呼吸器; 选项C: 防护口罩 | B
单选题 | 真空过滤机进料转速过慢，可能会使真空度（）。 | 选项A: 上升; 选项B: 下降; 选项C: 不变 | A
单选题 | 通过感知蒸汽压力的变化来实现冷凝水排放的疏水器是（）型疏水器。 | 选项A: 恒温; 选项B: 波纹管; 选项C: 脉冲 | C
单选题 | 为了保证管路工作时的安全，而根据介质的各级最高工作温度所规定的一种最大压力称为（）压力。 | 选项A: 公称; 选项B: 工作; 选项C: 试验 | B
单选题 | 湿分汽化的方向与传热方向（）。 | 选项A: 相互垂直; 选项B: 相反; 选项C: 相同 | B
单选题 | 现场发现火灾时，首先应该（）。 | 选项A: 寻找灭火器灭火; 选项B: 砸破现场报警仪防护玻璃，按下报警按钮; 选项C: 离开现场，保护人身安全 | B
单选题 | 反应转化率是衡量（）的一项重要指标。 | 选项A: 催化剂寿命; 选项B: 催化剂活性; 选项C: 催化剂选择性 | B
单选题 | 职业病危害因素检测发现工作场所职业病危害因素不符合国家职业卫生标准和卫生要求时，用人单位应当立即采取相应治理措施，仍然达不到国家职业卫生标准和卫生要求的，必须（）。 | 选项A: 上报安全生产监督管理部门; 选项B: 佩戴符合防护要求的防护用品; 选项C: 停止存在职业病危害因素的作业 | B
单选题 | 消火栓的保护半径不应超过（）m。 | 选项A: 100; 选项B: 120; 选项C: 150 | B
单选题 | 冬季，防止离心泵冻的主要措施是（）。 | 选项A: 全开循环水进出口阀; 选项B: 关闭循环冷却水; 选项C: 打开热备用阀，使泵内物料流动 | C
单选题 | 方向变化，大小也不断交替变化的电流称为（）电流。 | 选项A: 交流; 选项B: 周期; 选项C: 直流 | A
单选题 | 空气呼吸器使用过程中，当报警哨子发出鸣叫时，其压力为（）MPa。 | 选项A: 2022-10-20; 选项B: 2022-04-06; 选项C: 2022-06-10 | B
单选题 | 职业病危害严重的建设项目，其职业病危害预评价报告应当报安全生产监督管理部门（）。 | 选项A: 备案; 选项B: 审查; 选项C: 审核 | C
单选题 | 热电阻与温度变送器配合使用时，可采用（）导线制接法。 | 选项A: 3; 选项B: 4; 选项C: 5 | A
单选题 | 能够防止泄漏的部件叫（）。 | 选项A: 密封; 选项B: 气封; 选项C: 液封 | A
单选题 | 理想气体分子没有（）和分子间没有作用力。 | 选项A: 中子; 选项B: 体积; 选项C: 质量 | B
单选题 | 个体防护用品只能作为一种辅助性措施，不能被视为控制危害的（）手段。 | 选项A: 主要; 选项B: 可靠; 选项C: 有效 | A
单选题 | 下列选项中，出口装有单向阀的是（）。 | 选项A: 容器; 选项B: 离心泵; 选项C: 蒸汽喷射器 | B
单选题 | 安全阀是一种由进口静压开启的自动泄压装置，防止容器（）。 | 选项A: 超压; 选项B: 超温; 选项C: 超负荷 | A
单选题 | 保护听力而言，对听力不会损失，一般认为每天8小时长期工作在（）分贝以下。 | 选项A: 100; 选项B: 80; 选项C: 90 | B
单选题 | 油脂接触纯氧发生燃烧属于（）。 | 选项A: 受热自燃; 选项B: 自热自燃; 选项C: 闪燃 | B
单选题 | 排气筒高度越高，污染物最高允许排放速率越（）。 | 选项A: 低; 选项B: 相同; 选项C: 高 | C
单选题 | 硫化氢气体在空气中燃烧的火焰为（）。 | 选项A: 棕色; 选项B: 橘红色; 选项C: 淡蓝色 | C
单选题 | 搅拌机正常运转时，密封液压力高于罐内压力（）MPa。 | 选项A: 0.0-0.2; 选项B: 0.1-0.3; 选项C: 0.3-0.5 | C
单选题 | 受理备案登记的安全生产监督管理部门应当对应急预案进行（）审查，经审查符合要求的，予以备案并出具应急预案备案登记表；不符合要求的，不予备案并说明理由。 | 选项A: 内容; 选项B: 形式; 选项C: 要素 | B
单选题 | 内部具有喷料装置、再分布器、栅板等结构的塔设备应该是（）。 | 选项A: 减压塔; 选项B: 填料塔; 选项C: 精馏塔 | B
单选题 | 增压机入口管线进来的空气，通过增压机（）来控制其流量的大小。 | 选项A: 入口导叶的开度; 选项B: 入口阀门; 选项C: 出口压力 | A
单选题 | 工人的日常安全教育应以“周安全活动”为主要阵地进行，并对其进行（）一次的安全教育考核。 | 选项A: 每半年; 选项B: 每季; 选项C: 每月 | C
单选题 | 导致离心泵扬程小的原因是（）。 | 选项A: 入口压力高; 选项B: 联轴器对中不良; 选项C: 转速过低 | C
单选题 | 下列不是爆炸性物质的是（）。 | 选项A: 硝酸钾; 选项B: 雷汞; 选项C: 黑索金 | A
单选题 | 在应急管理中，（）阶段的目标是尽可能地抢救受害人员、保护可能受威胁的人群，尽可能控制并消除事故。 | 选项A: 准备; 选项B: 响应; 选项C: 预防 | B
单选题 | 化工生产中要注意人身安全，哪些是错误的（）。 | 选项A: 注意生产中的有毒物质; 选项B: 生产中要密切注意压力容器安全运行，人不能离远; 选项C: 远离容易起火爆炸场所 | B
单选题 | 劳动防护用品必须具有“三证”，不属于“三证”的是（）。 | 选项A: 安全鉴定证; 选项B: 体验合格证; 选项C: 生产许可证 | B
单选题 | 如果测得的真空度越大，则相应的绝对压力就会（）。 | 选项A: 不变; 选项B: 越大; 选项C: 越小 | C
单选题 | 灰色滤毒罐用于防护（）。 | 选项A: 各种酸性有毒气体; 选项B: 氨、硫化氢等有毒气体; 选项C: 芳烃类有毒气体 | B
单选题 | 油漆类液体的闪点取决于油漆中（）的闪点。 | 选项A: 主要成分; 选项B: 所含溶剂; 选项C: 组成物 | B
单选题 | 购买的劳动防护用品须经本单位的安全技术部门（）。 | 选项A: 备案; 选项B: 试用; 选项C: 验收 | C
单选题 | 企业要积极探索与当地政府相关部门和周边企业建立（）机制，切实提高协同应对事故灾难的能力。 | 选项A: 合作; 选项B: 应急联动; 选项C: 沟通 | B
单选题 | 《工作场所有毒气体检测报警装置设置规范》，“室外”检测报警点设在有毒气体释放点的（）的位置。 | 选项A: 夏季主导风向的下风侧; 选项B: 常年主导风向下风向; 选项C: 常年最小风频的下风侧 | B
单选题 | 根据演练评估报告中对应急预案的改进建议，由（）按程序对预案进行修订完善。 | 选项A: 应急预案执行部门; 选项B: 应急预案编制部门; 选项C: 演练组织单位 | B
单选题 | 防一氧化碳的滤毒罐颜色为（）。 | 选项A: 白色; 选项B: 绿色; 选项C: 黄色 | A
单选题 | 1211灭火器的使用方法分为七步：拿，站，（），压，查。 | 选项A: 压，握，拔; 选项B: 拔、压、握; 选项C: 拔，握，对 | C
单选题 | 分子中含有羧基的有机化合物叫（）。 | 选项A: 羧酸; 选项B: 醚; 选项C: 醛 | A
单选题 | 国家鼓励和支持研制、开发、推广、应用有利于职业病防治和保护劳动者健康的（）。 | 选项A: 新技术、新工艺、新设备、新原料; 选项B: 新技术、新工艺、新设备、新材料; 选项C: 新技术、新装置、新设备、新材料 | B
单选题 | 空气呼吸器气瓶压力正常时应为（）MPa。 | 选项A: 20-30; 选项B: 2022-05-10; 选项C: 2022-05-06 | A
单选题 | 在离心分离操作中，在同样条件下，离心力越大，分离效果越（）。 | 选项A: 不变; 选项B: 好; 选项C: 差 | B
单选题 | MY2型手提式1211灭火器的灭火射程是（）m。 | 选项A: 1; 选项B: 2; 选项C: 3 | C
单选题 | 真空过滤机进料浓度变稀，可能会使真空度（）。 | 选项A: 上升; 选项B: 下降; 选项C: 不变 | B
单选题 | 无信号关、而随信号增大逐渐打开的是（）。 | 选项A: 气关式调节阀; 选项B: 气开式调节阀; 选项C: 气阻式调节阀 | B
单选题 | 装置区域前期雨水应排入（）系统。 | 选项A: 污水; 选项B: 清净水; 选项C: 酸性水 | A
单选题 | 不能用于擦洗设备的是（）。 | 选项A: 汽油; 选项B: 洗衣粉; 选项C: 肥皂 | A
单选题 | 在易燃、易爆场所的照明灯具，应使用防爆型或密闭型灯具，在多尘、潮湿和腐蚀性气体的场所，应使用（）型灯具。 | 选项A: 保护; 选项B: 密闭; 选项C: 开启 | B
单选题 | 关于产生有毒物质的作业场所布置，以下说法正确的是（）。 | 选项A: 地势开阔; 选项B: 布置在夏季最小频率风向的上风侧; 选项C: 布置在夏季最小频率风向的下风侧 | C
单选题 | 从事苯、石油液化气等易燃液体作业人员应穿（）工作服。 | 选项A: 耐腐蚀; 选项B: 防静电; 选项C: 阻燃 | B
单选题 | 一般以阿里越高，可燃物的自燃点（）。 | 选项A: 不变; 选项B: 越低; 选项C: 越高 | B
单选题 | 安全生产五要素是指（）。 | 选项A: 人、机、环境、管理、信息; 选项B: 人、物、能量、信息、设备; 选项C: 安全文化、安全法制、安全责任、安全科技、安全投入 | C
单选题 | 企业要充分利用和整合调度指挥、监测监控、办公自动化系统等现有信息系统建立（）。 | 选项A: 应急响应中心; 选项B: 应急平台; 选项C: 应急指挥体系 | B
单选题 | 过滤机的分离效果可以通过（）来观察。 | 选项A: 下料灰份; 选项B: 母液含固量; 选项C: 进料负荷 | B
单选题 | 演练工作经费保障根据演练工作需要，明确演练工作经费及（）。 | 选项A: 后续经费; 选项B: 承担单位; 选项C: 经费计划 | B
单选题 | 往复泵的柱塞在外力的作用下向外移动时，泵体内体积扩大，压强减小，此时，往复泵排出阀应处于（）状态。 | 选项A: 关闭; 选项B: 半开半关; 选项C: 开启 | A
单选题 | 综合应急预案应当包括本单位的应急组织机构及其职责、预案体系及响应程序、（）应急培训及预案演练等主要内容。 | 选项A: 事故预案及应急保障; 选项B: 应急预案管理; 选项C: 编制依据和目的 | A
单选题 | 冬天气温较低时，蒸汽伴热管线疏水器阀组导淋应（）。 | 选项A: 关闭; 选项B: 定期排放; 选项C: 稍微打开 | C
单选题 | 真空过滤机进料粒度变小，可能会使真空度（）。 | 选项A: 上升; 选项B: 下降; 选项C: 不变 | A
单选题 | 流体（）作用于单位面积上的力，称为液体的压强。 | 选项A: 垂直; 选项B: 平行; 选项C: 流动 | A
单选题 | 清洁生产是指“在生产过程、（）和服务领域持续地应用整体预防的环境保护战略，增加生态效率，减少对人类和环境的危害。” | 选项A: 产品寿命; 选项B: 能源; 选项C: 资源 | A
单选题 | 静止流体内任一点的压强与流体的（）及该点距液面的垂直距离有关。 | 选项A: 内摩擦力; 选项B: 密度; 选项C: 粘度 | B
单选题 | 如果流体质点之间的相对位移是由于各处温度不同而引起的对流，称为（）。 | 选项A: 强制对流; 选项B: 自然对流; 选项C: 辐射 | B
单选题 | MF8型手提式干粉灭火器的喷射距离大于等于（）m。 | 选项A: 3; 选项B: 5; 选项C: 6 | B
单选题 | 装置区未被污染的雨水应排入（）系统。 | 选项A: 含油污水; 选项B: 清净雨水; 选项C: 生产废水 | B
单选题 | 选用压力表时，压力表盘刻度的极限值应为最高工作压力的（）倍。 | 选项A: 2022-01-02; 选项B: 1.5-2; 选项C: 1.5-3 | C
单选题 | 可燃液体的蒸汽与空气混合后，遇到明火而引起瞬间燃烧，液体能发生燃烧的最低温度，称为该液体的（）。 | 选项A: 沸点; 选项B: 燃点; 选项C: 闪点 | C
单选题 | 防护鞋的鞋底均须有（）功能。 | 选项A: 防滑; 选项B: 防穿刺; 选项C: 隔热 | A
单选题 | 演练（）是应急演练工作方案具体操作实施的文件，帮助参演人员全面掌握演练进程和内容。 | 选项A: 手册; 选项B: 脚本; 选项C: 详细方案 | B
单选题 | 含有或直接沾染危险废物的弃包装物、容器、清洗杂物为（）。 | 选项A: 一般废物; 选项B: 危险废物; 选项C: 废包装物 | B
单选题 | 下列选项中，不属于硫化氢物理性质的是（）。 | 选项A: 密度比空气小; 选项B: 密度比空气略大; 选项C: 无色有臭鸡蛋味 | A
单选题 | 两相触电比单相触电（）。 | 选项A: 一样; 选项B: 更危险; 选项C: 更安全 | B
单选题 | 真空过滤机停车水洗时，转筒（）转动。 | 选项A: 低速; 选项B: 停止; 选项C: 高速 | A
单选题 | 触电急救的基本原则是（）。 | 选项A: 动作迅速; 选项B: 心脏复苏法救治; 选项C: 迅速、就地、准确、坚持 | C
单选题 | 不属于有毒气体的是（）。 | 选项A: 二氧化碳; 选项B: 氯气; 选项C: 硫化氢 | A
单选题 | 以下最有效减少产品样品采集过程中VOC散发的是（）。 | 选项A: 减低样品温度; 选项B: 密闭采样; 选项C: 采样容器加盖 | B
单选题 | 不属于有毒气体的是（）。 | 选项A: 二氧化碳; 选项B: 硫化氢; 选项C: 氯气 | A
单选题 | 《使用有毒物品作业场所劳动保护条例》规定，用人单位应当按照规定对从事使用高毒物品作业的劳动者（）。 | 选项A: 妥善安置; 选项B: 进行岗位轮换; 选项C: 进行调离 | B
单选题 | 压力离心机主机停转（）分钟后，方可停止油路系统运转。 | 选项A: 10; 选项B: 20; 选项C: 30 | C
单选题 | 废水经生物脱氮工艺、吹脱工艺等处理可以脱除（）。 | 选项A: OD; 选项B: 氨氮; 选项C: 氮氧化物 | B
单选题 | 冬季，水冷器循环水防冻的主要措施是（）。 | 选项A: 全开循环水进出口阀; 选项B: 打开水冷器循环水旁路; 选项C: 蒸汽伴热 | B
单选题 | 具有臭鸡蛋气味的有毒有害气体是（）。 | 选项A: 氨气; 选项B: 氯气; 选项C: 硫化氢 | C
单选题 | 主要化工污染物质有（）。 | 选项A: 以上两类物质; 选项B: 大气污染物质; 选项C: 水污染物质 | A
单选题 | 离心机振动大的原因与（）无关。 | 选项A: 下料管堵塞; 选项B: 母液管堵塞; 选项C: 转鼓结垢 | B
单选题 | 安全阀的定压依据是（）。 | 选项A: 其开启压力一般为最高压力的1.05至1.10; 选项B: 其开启压力一般为最高压力的1.05至1.3倍; 选项C: 其开启压力一般为最高压力的1.05至1.5倍 | A
单选题 | 关于爆炸，下列不正确的说法是（）。 | 选项A: 爆炸可分为物理爆炸和化学爆炸; 选项B: 爆炸是一种极为迅速的物理和化学变化; 选项C: 爆炸的特点是具有破坏力，产生爆炸声和冲击波 | B
单选题 | 低压带电作业可能造成的事故类型是（）。 | 选项A: 机械伤害; 选项B: 物体打击; 选项C: 电流伤害 | C
单选题 | 在链状烃中，有一类化合物，它们的氢原子比相应的烷烃的少，这类化合物通称为（）。 | 选项A: 不饱和烃; 选项B: 炔烃; 选项C: 烯烃 | A
单选题 | 三级安全教育即厂级教育、车间级教育、（）。 | 选项A: 分厂教育; 选项B: 处教育; 选项C: 班组教育 | C
单选题 | 流体绝对压力与该处大气压力的差值称为（）。 | 选项A: 真空度; 选项B: 绝对压力; 选项C: 表压 | C
单选题 | 进行（）m（含）以上高处作业，应办理“高处作业许可证”。 | 选项A: 10; 选项B: 15; 选项C: 20 | B
单选题 | 有关高温作业，以下说法错误的是（）。 | 选项A: 可致急性热致病; 选项B: 夏季刷罐、槽车应做好防高温措施; 选项C: 工作地点温度超过夏季设计温度2℃及2℃以上的作业为高温作业 | C
单选题 | 生产装置发生污染物泄漏，为防止污染水体最有效的方法是（）。 | 选项A: 冲洗; 选项B: 围堵收集; 选项C: 稀释 | B
单选题 | 化工企业生产中应用最广的一种换热方式是（）。 | 选项A: 热对流; 选项B: 直接混合式换热; 选项C: 间壁式换热 | C
单选题 | 某化工厂生产液氨，因市场需求量增加，须进行扩建，为取得主管部门批准立项，该化工厂需要对扩建项目进行（）。 | 选项A: 专项安全评价; 选项B: 安全现状评价; 选项C: 安全预评价 | C
单选题 | （）演练针对应急预案中某项应急响应功能开展的演练活动。 | 选项A: 单项; 选项B: 现场; 选项C: 综合 | A
单选题 | 氧气是一种无色、（）的气体。 | 选项A: 无味; 选项B: 甜味; 选项C: 臭鸡蛋味 | A
单选题 | 原子间通过共用电子对所形成的化学键叫（）。 | 选项A: 共价键; 选项B: 氢键; 选项C: 离子键 | A
单选题 | 根据事故情景，对事故现场进行观察、分析或测定，确定事故严重程度、影响范围和变化趋势等。这在应急演练中属于（）。 | 选项A: 事故监测; 选项B: 测试; 选项C: 观测 | A
单选题 | （）应当包括危险性分析、可能发生的事故特征、应急处置程序、应急处置要点和注意事项等内容。 | 选项A: 专项应急预案; 选项B: 现场处置方案; 选项C: 综合应急预案 | B
单选题 | 一般情况下，安全帽能抗（）kg铁锤自1m高度落下的冲击。 | 选项A: 2; 选项B: 3; 选项C: 4 | B
单选题 | 当热电偶（）温度保持不变时，热电势才是被测温度的单值函数。 | 选项A: 冷端; 选项B: 导线; 选项C: 热端 | A
单选题 | 清洁生产的内容包括清洁的能源、清洁的生产过程、清洁的产品、（）。 | 选项A: 清洁的原材料; 选项B: 清洁的服务; 选项C: 清洁的资源 | B
单选题 | 防护鞋设计是由其特殊保护功能，特别是对（）的保护。 | 选项A: 脚背; 选项B: 脚趾; 选项C: 脚踝 | B
单选题 | 离心泵入口过滤网堵，可能会出现（）现象。 | 选项A: 气缚; 选项B: 汽蚀; 选项C: 电机过载 | B
单选题 | 真空过滤机在（），建好溢流平衡。 | 选项A: 建真空之前; 选项B: 建真空之后; 选项C: 建真空过程中 | A
单选题 | 编制防震减灾（），应当遵循统筹安排、突出重点、合理布局、全面预防的原则，以震情和震害预测结果为依据，并充分考虑人民生命和财产安全及经济社会发展、资源环境保护等需要。 | 选项A: 总结; 选项B: 规划; 选项C: 预案 | B
单选题 | 从业人员为防御物理、化学、生物等外界因素伤害所穿戴、配备和使用的各种护品的总称称为（）。 | 选项A: 个体防护用品; 选项B: 个体防护装备; 选项C: 空气呼吸器 | B
单选题 | 下列选项中，属于氢气化学性质的是（）。 | 选项A: 在标准状况下，氢气的密度小于空气的密度; 选项B: 氢气难溶于水; 选项C: 混有空气的氢气点燃易发生爆炸 | C
单选题 | 饱和蒸气压（）的液体称为难挥发组分。 | 选项A: 中等; 选项B: 较大; 选项C: 较小 | C
单选题 | 带控制点的工艺流程图中，表示指示的功能代号是（）。 | 选项A: T; 选项B: Z; 选项C: Y | B
单选题 | 为了使填料塔顶部液体能均匀分布，通常设有（）。 | 选项A: 填料压板; 选项B: 液体分布器; 选项C: 筛板 | B
单选题 | 相同压力下，相同碳原子数的烷烃，直链烷烃的沸点比支链烷烃的沸点（）。 | 选项A: 低; 选项B: 相同; 选项C: 高 | C
单选题 | 理想气体状态方程式：PV=（）。 | 选项A: RT; 选项B: nRT; 选项C: nT | B
单选题 | 由大气污染衍生出的环境效应主要有温室效应、臭氧破坏和（）。 | 选项A: 台风; 选项B: 酸雨; 选项C: 风暴 | B
单选题 | 有机化合物一般具有（）、熔点较低、难溶于水及反应速率较慢的特性。 | 选项A: 不易燃烧; 选项B: 不燃烧; 选项C: 易于燃烧 | C
单选题 | 热电偶是由两种（）材料焊接而成。 | 选项A: 不同; 选项B: 任意; 选项C: 相同 | A
单选题 | 普通离心泵启动前灌泵排气，主要是为了（）。 | 选项A: 冲净泵体; 选项B: 进料稳定; 选项C: 防止泵气缚 | C
单选题 | 通常把一升水中含有（）毫克的CaO称为1度（以1表示）。 | 选项A: 1; 选项B: 10; 选项C: 20 | B
单选题 | 防消结合，以防为主是安全生产方针在（）工作中的具体体现。 | 选项A: 消防; 选项B: 生产; 选项C: 管理 | A
单选题 | 空气中的氮气含量约为（）%（V）。 | 选项A: 75; 选项B: 78; 选项C: 85 | B
单选题 | 可能产生职业病危害的化学品、放射性同位素和含有放射性物质的材料的产品包装应当有醒目的（）。 | 选项A: 告知牌; 选项B: 标识; 选项C: 警示标识和中文警示说明 | C
单选题 | 化工污染物都是在生产过程中产生的，其主要来源（）。 | 选项A: 化学反应不完全的副产品，燃烧废气，产品和中间产品; 选项B: 化学反应副产品，化学反应不完全; 选项C: 燃烧废气，产品和中间产品 | A
单选题 | 使用灭火器时应将喷射口对准火焰（）进行灭火。 | 选项A: 上部; 选项B: 中部; 选项C: 根部 | C
单选题 | 生产区宜选在大气污染物扩散条件好的地段，布置在当地（）最小频率风向的上风侧。 | 选项A: 全年; 选项B: 夏季; 选项C: 春季 | A
单选题 | 半固体润滑剂又称（）。 | 选项A: 润滑油; 选项B: 润滑泡沫; 选项C: 润滑脂 | C
单选题 | PX氧化反应过程中，反应速率的控制步骤是（）。 | 选项A: PT酸→4-CBA; 选项B: PX→对甲基苯甲醛; 选项C: 对甲基苯甲醛→PT酸 | A
单选题 | 空分站应布置在空气清洁地段，并宜位于散发乙炔及其他可燃气体、粉尘等场所的全年（）。 | 选项A: 最大频率风向的上风侧; 选项B: 最大频率风向的下风侧; 选项C: 最小频率风向的下风侧 | C
单选题 | 在建设项目职业病危害风险分类目录中，基础化学原料制造属于职业病危害（）的行业。 | 选项A: 一般; 选项B: 严重; 选项C: 较严重 | B
单选题 | 人们在生产和生活中为防御各种职业危害和伤害而在劳动过程中穿戴和配备的各种用品的总称称为（）防护用品。 | 选项A: 一般; 选项B: 个人劳动; 选项C: 特种 | B
单选题 | 离心泵使用的润滑油牌号不对，可能会造成（）。 | 选项A: 压力波动大; 选项B: 流量低或无流量; 选项C: 轴承温度上升 | C
单选题 | 官能团-CHO叫做（）。 | 选项A: 羧基; 选项B: 酮基; 选项C: 醛基 | C
单选题 | 离心泵出现气缚现象时，应采取（）的方式来解决。 | 选项A: 关小出口阀; 选项B: 清过滤网; 选项C: 重新排气 | C
单选题 | （）应当包括危险性分析、可能发生的事故特征、应急组织机构与职责、预防措施、应急处置程序和应急保障等内容。 | 选项A: 专项应急预案; 选项B: 现场处置方案; 选项C: 综合应急预案 | A
单选题 | 防止噪声污染的最根本的措施是（）。 | 选项A: 从声源上降低噪声; 选项B: 减振降噪; 选项C: 采用吸声器 | A
单选题 | 员工对（）指挥或 | 选项A: C; 选项B: 冒险作业，有权拒绝执行；对危害人身安全和健康的行为，有权检举和控告。; 选项C: A、正确告之; 选项D: B、正确强令; 选项E: C、违章强令 | C
单选题 | 手持振动机械作业可能造成的事故类型是（）。 | 选项A: 机械伤害; 选项B: 物体打击; 选项C: 电流伤害 | A
单选题 | 不属于使用劳动防护用品的一般要求是（）。 | 选项A: 使用前应首先做一次外观检查; 选项B: 劳动用品的使用必须在其性能范围内，不得超极限使用; 选项C: 防护用品应定期进行维护保养 | C
单选题 | 液碱具有（）的特性。 | 选项A: 对皮肤无伤害; 选项B: 能使无色酚酞变红; 选项C: 能使紫色的石蕊变红 | B
单选题 | 搅拌机长期停车时，密封液系统应该（）。 | 选项A: 保持原样; 选项B: 停止运转; 选项C: 压力保持0.5MPa左右 | B
单选题 | 工业企业厂区总平面布置应明确功能分区，可分为生产区、辅助生产区、（）区。 | 选项A: 厂前; 选项B: 行政办公; 选项C: 非生产 | C
单选题 | 《生产安全事故应急演练指南》（AQ/T9007-2011）规定了生产安全事故应急演练（以下简称应急演练）的目的、原则、类型、内容和（）。 | 选项A: 专项应急演练的组织与实施; 选项B: 综合应急演练的组织; 选项C: 综合应急演练的组织与实施 | C
单选题 | HSE中的H（健康）是指人身体上没有（），在心理上保持一种完好的状态。 | 选项A: 健康; 选项B: 生命; 选项C: 疾病 | C
单选题 | 安全阀起跳后向火炬系统排放的安全阀称为（）安全阀。 | 选项A: 全封闭式; 选项B: 半封闭式; 选项C: 弹簧式 | A
单选题 | 用来阻止易燃气体和易燃液体蒸汽的火焰以及防止火焰蔓延的安全装置是（）。 | 选项A: 安全阀; 选项B: 紧急切断阀; 选项C: 阻火器 | C
单选题 | 常压下，醋酸的熔点是（）℃。 | 选项A: -13.8; 选项B: -16; 选项C: 16.6 | C
单选题 | 导电性能很差的材料称为（）。 | 选项A: 半导体; 选项B: 导体; 选项C: 绝缘体 | C
单选题 | 单向阀用于液压系统中，所起的作用是（）。 | 选项A: 调节流量; 选项B: 通流和断流; 选项C: 防止流体反向流动 | C
单选题 | 4升气体混合物在标准状态下的质量的克数，在数值上与该混合气体的（）相等。 | 选项A: 分子量; 选项B: 平均分子量; 选项C: 摩尔数 | B
单选题 | 从事（）作业时应穿耐油胶鞋。 | 选项A: 各种油类; 选项B: 机加工; 选项C: 酸碱类 | A
单选题 | 搅拌装置包括（）。 | 选项A: 传动装置、密封装置、搅拌桨; 选项B: 传动装置、搅拌轴、搅拌桨; 选项C: 桨叶、搅拌轴、搅拌桨 | B
单选题 | 离心泵油杯液位应为其容积的（）。 | 选项A: 2022-01-02; 选项B: 1/2-2/3; 选项C: 1/3-2/3 | B
单选题 | 降低生产过程新鲜水的消耗，装置冷却水应使用（）。 | 选项A: 工业; 选项B: 循环; 选项C: 江河 | B
单选题 | 向用人单位提供可能产生职业病危害的设备的，应当提供中文说明书，并在设备的醒目位置（）。 | 选项A: 张贴中文说明书; 选项B: 设置安全注意事项; 选项C: 设置警示标识和中文警示说明 | C
单选题 | 对于既无心跳又无呼吸的中毒人员，应立即进行（）。 | 选项A: 人工呼吸; 选项B: 胸外按压; 选项C: 胸外按压和人工呼吸 | C
单选题 | 以下（）项，不属于高毒物品目录。 | 选项A: 二氧化硫; 选项B: 氨; 选项C: 苯 | A
单选题 | 未按期复审或复审《特种作业人员操作证》不合格者，其（）。 | 选项A: 参加再培训后方可有效; 选项B: 在下一年度再重审; 选项C: 操作证自行失效 | C
单选题 | 离心泵的气缚是由于（）造成的。 | 选项A: 入口管线压力低; 选项B: 叶轮入口处压力低; 选项C: 泵壳内存在不凝气 | C
单选题 | 纯净的氢气在空气中点燃时发出（）的火焰，放出热量，有水生成。 | 选项A: 无色; 选项B: 淡蓝色; 选项C: 黄色 | B
单选题 | 阀门在开车前应确认的项目是（）。 | 选项A: 调节阀仪表风压力正常; 选项B: 调节阀手轮已经固定; 选项C: 阀门前后盲板已经加上 | A
单选题 | 劳动者离开用人单位时，有权索取本人职业健康监护档案复印件，用人单位应当如实、无偿提供，并在所提供的复印件（）。 | 选项A: 盖章; 选项B: 签字; 选项C: 签章 | A
单选题 | 厂级安全教育对象不包括（）。 | 选项A: 临时工; 选项B: 厂内调动人员; 选项C: 新调入人员 | B
单选题 | 碳原子之间都以（）相互结合，成链状结构。碳原子的其余价键全部被氢原子所饱和的碳氢化合物，称为饱和烃或烷烃。 | 选项A: 三键; 选项B: 单键; 选项C: 双键 | B
单选题 | 巡检的“三件宝”中没有（）。 | 选项A: 听棒; 选项B: 抹布; 选项C: 锤子 | C
单选题 | 从事计算机、焊机及切割作业、光或其它各种射线作业时，需佩戴专用（）。 | 选项A: 防护网; 选项B: 防护罩; 选项C: 防护镜 | C
单选题 | 标准状态下的气体是指在温度为（）和一个标准大气压下的气体。 | 选项A: 0℃; 选项B: 0℃以下; 选项C: 20℃ | A
单选题 | 化工生产中的主要污染物是“三废”，下列哪个有害物质不属于“三废”。（） | 选项A: 废气; 选项B: 废水; 选项C: 有害物质 | C
单选题 | 挥发性有机化合物的英文缩写是（）。 | 选项A: OD; 选项B: VOC; 选项C: VOD | B
单选题 | 奥氏体不锈钢制压力容器用水进行液压试验时，控制水的氯离子含量不超过（）。 | 选项A: 20; 选项B: 25; 选项C: 30 | B
单选题 | 化工生产具有易燃易爆的特点，要求电气设备和线路具有（）的性能。 | 选项A: 耐腐蚀; 选项B: 自动控制; 选项C: 防火防爆 | C
单选题 | 在拉伸应力和腐蚀介质同时作用下的腐蚀叫做（）。 | 选项A: 冲击腐蚀; 选项B: 应力腐蚀开裂; 选项C: 腐蚀疲劳 | B
单选题 | 成人口对口人工呼吸每分钟应为（）次。 | 选项A: 10至12; 选项B: 14至16; 选项C: 16至18 | A
单选题 | 普通离心泵的叶轮为（）叶轮。 | 选项A: 半开式; 选项B: 开式; 选项C: 闭式 | C
单选题 | 根据《劳动防护用品监督管理规定》，（）劳动防护用品目录由国家安全生产监督管理总局确定并公布。 | 选项A: 一般; 选项B: 特殊; 选项C: 特种 | C
单选题 | 中央管理的总公司（总厂、集团公司、上市公司）所属单位外的其他生产经营单位中涉及实行（）的，其综合应急预案和专项应急预案，按照隶属关系报所在地县级以上地方人民政府安全生产监督管理部门和有关主管部门备案。 | 选项A: 安全生产许可; 选项B: 独立经营; 选项C: 联合经营 | A
单选题 | 氮气的伤害途径为（）。 | 选项A: 呼吸道吸入; 选项B: 消化道食入; 选项C: 皮肤接触吸收 | A
单选题 | 若系统内存在燃爆性气体爆破片的材料不应选用（）。 | 选项A: 塑料; 选项B: 橡胶; 选项C: 铁片 | C
单选题 | 石化生产存在许多不安全因素，其中高温、（）设备较多是主要的不安全因素之一。 | 选项A: 常压; 选项B: 高压; 选项C: 高效 | B
单选题 | 干燥机的干燥速度与（）无关。 | 选项A: 停留; 选项B: 晶体几何形状; 选项C: 晶体密度 | C
单选题 | 个人剂量监测档案应保存（）。 | 选项A: 50年; 选项B: 80年; 选项C: 终生保存 | C
单选题 | 开式叶轮常用于输送（）。 | 选项A: 含有较多悬浮颗粒的液体; 选项B: 水; 选项C: 粘稠液体 | A
单选题 | 使用灭火器时应站在（）。 | 选项A: 上风口; 选项B: 下风口; 选项C: 人多的地方 | A
单选题 | 常温常压下，氧气是一种无色、无味的（）。 | 选项A: 固体; 选项B: 气体; 选项C: 液体 | B
单选题 | 单位体积物体所具有的（）称为物体的密度。 | 选项A: 数量; 选项B: 质量; 选项C: 重量 | B
单选题 | 电机过电流保护，目的是为了保护（）。 | 选项A: 叶轮; 选项B: 电机; 选项C: 轴承 | B
单选题 | 从事使用高毒物品作业的用人单位应当至少每（）个月对高毒作业场所进行一次职业中毒危害因素检测。 | 选项A: 一; 选项B: 六; 选项C: 十二 | A
单选题 | 环境保护法所说的“环境”是指（）环境。 | 选项A: 人工; 选项B: 人类; 选项C: 生态 | B
单选题 | 反映锅炉工作特性的基本参数，包括锅炉产生蒸汽的数量和（）。 | 选项A: 锅炉产生蒸汽的质量; 选项B: 锅炉产生蒸汽的速率; 选项C: 锅炉的温度 | A
单选题 | 单烯烃是含有（）个碳碳双键的链状不饱和烃。 | 选项A: 1; 选项B: 2; 选项C: 3 | A
单选题 | 流体静力学的任务是研究流体处于（）时，流体内部压强变化的规律。 | 选项A: 层流; 选项B: 湍流; 选项C: 静止状态 | C
单选题 | 测量孔板一般用于（）。 | 选项A: 平衡管道两端的压力; 选项B: 测量流量; 选项C: 限制流量 | B
单选题 | 高速泵启动时，无流量、无压力的原因不会是（）。 | 选项A: 出口阀没有开; 选项B: 泵没有完全充满液体; 选项C: 过滤网堵塞 | A
单选题 | 下列哪项是防火的安全装置（）。 | 选项A: 安全液封; 选项B: 安全阀; 选项C: 阻火装置 | C
单选题 | 危化品物料管线设备吹扫置换时，应先将物料进行（）。 | 选项A: 密闭排放; 选项B: 排放地沟; 选项C: 随意排放 | A
单选题 | 空气中的氧气含量约为（）%（V）。 | 选项A: 15; 选项B: 21; 选项C: 25 | B
单选题 | 有机物都含有（）元素。 | 选项A: 氧; 选项B: 氮; 选项C: 碳 | C
单选题 | 炼制石油、生产合成氨等装置过程中排放含有硫化物气体的，应当配备（）。 | 选项A: 火炬系统; 选项B: 直接排放设施; 选项C: 脱硫装置 | C
单选题 | 循环冷却水的上水温度一般不高于（）℃。 | 选项A: 18; 选项B: 24; 选项C: 33 | C
单选题 | 对主管部门要求备案的应急演练资料，演练（）应将相关资料报主管部门备案。 | 选项A: 参演单位; 选项B: 组织部门（单位）; 选项C: 评估人员 | B
单选题 | 辐射传热（）任何介质做媒介。 | 选项A: 不需要; 选项B: 有时需要; 选项C: 需要 | A
单选题 | 工业上噪声的个人防护采用的措施为（）。 | 选项A: 佩戴个人防护用品; 选项B: 消声装置; 选项C: 隔声装置 | A
单选题 | 离心泵在启动前未充满液体，泵壳内存在空气，吸入口处形成的负压不足以将液体吸入泵内，泵虽启动但不能输送液体的现象称为（）。 | 选项A: 喘振; 选项B: 气缚; 选项C: 汽蚀 | B
单选题 | 化工装置中，相对不常用的阀门是（）。 | 选项A: 旋塞阀; 选项B: 球阀; 选项C: 闸阀 | A
单选题 | 从事防震减灾活动，应当遵守国家有关（）。 | 选项A: 法律法规标准; 选项B: 法规; 选项C: 防震减灾标准 | C
单选题 | 在燃烧过程中，火焰主要以（）形式向表层液体传入大量热，使表层液体蒸发，燃烧持续进行。 | 选项A: 传导; 选项B: 对流; 选项C: 辐射 | C
单选题 | 不属于燃烧的三要素的是（）。 | 选项A: 可燃性物质; 选项B: 点火源; 选项C: 阻燃性物质 | C
单选题 | 管道油漆施工需有要防火、防冻、防雨措施，且适宜的环境温度是（）。 | 选项A: 0℃-40℃; 选项B: 10℃-40℃; 选项C: 5℃-40℃ | C
单选题 | 没有建立专职应急救援队的危险化学品企业必须与邻近的具备相应能力的专业救援队签订应急（）。 | 选项A: 合同; 选项B: 意向书; 选项C: 救援协议 | C
单选题 | 表示粘度的符号是（）。 | 选项A: c; 选项B: v; 选项C: μ | C
单选题 | 在生产过程中，控制尘毒危害的最重要的方法是（）。 | 选项A: 发放保健食品; 选项B: 生产过程密闭化; 选项C: 通风 | B
单选题 | 碱烧伤时，应用（）溶液冲洗。 | 选项A: 2%硼酸; 选项B: 2%碳酸; 选项C: 硼砂 | A
单选题 | 如果对流是由于受外力作用而引起的，称为（）。 | 选项A: 强制对流; 选项B: 自然对流; 选项C: 辐射 | A
单选题 | （）就是根据事故情景，对事故可能波及范围内的相关人员进行疏散、转移和安置。 | 选项A: 疏散与安置; 选项B: 疏散与转移; 选项C: 转移和安置 | A
单选题 | 常温常压下，精对苯二甲酸不具有（）的性质。 | 选项A: 微弱毒性; 选项B: 易溶于水; 选项C: 白色粉末 | B
单选题 | 衡量可燃性液体火灾危险性大小的主要参数是（）。 | 选项A: 沸点; 选项B: 燃点; 选项C: 闪点 | C
单选题 | 演练结束后，由演练组织单位根据演练记录、演练评估报告、应急预案、现场总结等材料，对演练进行全面总结，并形成（）。 | 选项A: 对应急预案的修订建议; 选项B: 演练书面总结报告; 选项C: 现场总结报告 | B
单选题 | 双人进行心肺复苏抢救时，心脏按压频率与人工呼吸的比例为（）。 | 选项A: 15:02; 选项B: 5:01; 选项C: 5:02 | B
单选题 | （）在理论上是指仪表指示值和被测量值的真实值之间的差值。 | 选项A: 准确度; 选项B: 相对误差; 选项C: 绝对误差 | C
单选题 | 常温常压下，氮气是一种无色、无味的（）。 | 选项A: 固体; 选项B: 气体; 选项C: 液体 | B
单选题 | 建设项目职业病危害风险分类目录的颁布部门是（）。 | 选项A: 劳动和社会保障部; 选项B: 卫生部; 选项C: 安监总局 | C
单选题 | 直链烷烃的熔点、沸点都随着分子量的增加而（）。 | 选项A: 不变; 选项B: 升高; 选项C: 降低 | B
单选题 | 离开特种作业岗位达（）个月以上的特种作业人员，应当重新进行实际操作考核，经确认合格后方可上岗作业。 | 选项A: 12; 选项B: 3; 选项C: 6 | C
单选题 | 石化生产产生的废气、（）、废渣多，污染严重。 | 选项A: 废料; 选项B: 废液; 选项C: 次品 | B
单选题 | 卤代烃都不溶于（）。 | 选项A: 水; 选项B: 汽油; 选项C: 醇 | A
单选题 | 《石油化工可燃气体和有毒气体检测报警设计规范》，既属可燃气体又属有毒气体（）。 | 选项A: 设可燃气体和有毒气体检（探）测器; 选项B: 设可燃气体检（探）测器; 选项C: 设有毒气体检（探）测器 | C
单选题 | 在水溶液中，pH值通常用H+浓度的（）来计算。 | 选项A: 函数; 选项B: 对数; 选项C: 负对数 | C
单选题 | 阀门的填料压得过紧，可能会造成（）。 | 选项A: 填料泄漏; 选项B: 阀杆损坏; 选项C: 阀门难开 | C
单选题 | 冬季浆料泵停车时，要将泵壳内的液体排空，目的是（）。 | 选项A: 保持叶轮清洁; 选项B: 开泵时冲洗方便; 选项C: 防止液体冻结损坏泵体 | C
单选题 | 腐蚀性流体介质与金属表面在相对运动中引起金属的加速腐蚀称为（）。 | 选项A: 冲蚀; 选项B: 晶间腐蚀; 选项C: 缝隙腐蚀 | A
单选题 | 蒸发是液体在任何温度下都能发生的并且只在液体的（）发生的汽化现象。 | 选项A: 与器壁结合部; 选项B: 内部; 选项C: 表面 | C
单选题 | 石化生产存在许多不安全因素，其中易燃、易爆、有毒、有（）的物质较多是主要的不安全因素之一。 | 选项A: 异味; 选项B: 挥发性; 选项C: 腐蚀性 | C
单选题 | 搅拌机停车时一般浆料罐液位保持在（）%左右。 | 选项A: 0; 选项B: 2022-10-20; 选项C: 5 | B
单选题 | 在通常状况下，某气体是一种无色、无味的气体，跟同体积的空气相比约为空气质量的1/14，是最轻的气体，该气体是（）。 | 选项A: 氢气; 选项B: 氧气; 选项C: 氮气 | A
单选题 | 下列选项中，属于硫化氢化学性质的是（）。 | 选项A: 可燃性; 选项B: 有毒; 选项C: 能溶于水 | A
单选题 | 单位质量流体所占有的（）称为比容。 | 选项A: 体积; 选项B: 长度; 选项C: 面积 | A
单选题 | 开工率是指该套装置再一定时间内（）与日历小时数之比值。 | 选项A: 实际检修时间; 选项B: 实际清洗时间; 选项C: 实际运转小时数 | C
单选题 | 生产经营单位对（）应当登记建档，定期检测、评估、监控，并制定应急预案，告知从业人员和相关人员应当采取的紧急措施。 | 选项A: 事故频发场所; 选项B: 危险区域; 选项C: 重大危险源 | C
单选题 | 固体可燃物表面温度超过（）时，可燃物接触该表面有可能一触即燃。 | 选项A: 100℃; 选项B: 可燃物燃点; 选项C: 可燃物闪点 | C
单选题 | 危险化学品单位应当将其危险化学品事故应急预案报所在地设区的市级人民政府安全生产监督管理部门（）。 | 选项A: 发布; 选项B: 备案; 选项C: 评审 | B
单选题 | 特种劳动防护用品实行生产（）。 | 选项A: 申请制度; 选项B: 监督制度; 选项C: 许可证制度 | C
单选题 | 通常的爆炸极限是在常温、常压的标准条件下测定出来的，它随（）的变化而变化。 | 选项A: 压力、容积; 选项B: 压力、温度; 选项C: 温度、容积 | B
单选题 | 硫蒸气遇冷直接凝结成硫粉，这种现象叫（）。 | 选项A: 凝华; 选项B: 凝固; 选项C: 升华 | A
单选题 | 下列物质中，不属于工业的“三废”是（）。 | 选项A: 废催化剂; 选项B: 废白土; 选项C: 粉尘 | C
单选题 | 定态热传导中，单位时间内传导的热量与温度梯度成（）。 | 选项A: 反比; 选项B: 正比; 选项C: 相等 | B
单选题 | 当生产经营单位的生产工艺和技术发生变化时，应急预案（）。 | 选项A: 可以免于重新备案; 选项B: 应当及时修订; 选项C: 应当废弃不用 | B
单选题 | 新建、扩建、改建建设工程，应当达到抗震设防要求。重大建设工程和可能发生严重次生灾害的建设工程，应当按照国务院有关规定进行地震安全性评价，并按照（）进行抗震设防。 | 选项A: 地区地震设防要求; 选项B: 抗震减灾法; 选项C: 经审定的地震安全性评价报告所确定的抗震设防要求 | C
单选题 | 打开公用站工业水阀进行排放防冻的条件是（）。 | 选项A: 气温下降; 选项B: 气温可能下降至0℃以下; 选项C: 气温可能下降至5℃以下 | B
单选题 | 清洁生产的内容包括清洁的能源、（）、清洁的产品、清洁的服务。 | 选项A: 清洁的原材料; 选项B: 清洁的生产过程; 选项C: 清洁的资源 | B
单选题 | 单位时间内流过单位截面积流体的质量称为（）。 | 选项A: 平均流速; 选项B: 流速; 选项C: 质量流速 | C
单选题 | 事故隐患泛指生产系统中（）的人的不安全行为、物的不安全状态和管理上的缺陷。 | 选项A: 可导致事故发生; 选项B: 存在; 选项C: 经过评估 | A
单选题 | 关于毒物源的控制，下列设计错误的是（）。 | 选项A: 同一车间厂房内存在分别逸散氯气、汽油等毒物的多个发生源，可设置统一的局部排风系统; 选项B: 密闭设备应尽量减少漏风的缝隙和孔洞，但可设置必要的观察窗和操作口; 选项C: 柜形排毒罩内有热源存在时，应在排风罩上部排风 | A
单选题 | 为了防止填料塔出现沟流或者偏流线型，通常设有（）。 | 选项A: 液体再分布器; 选项B: 溢流堰; 选项C: 降液管 | A
单选题 | 下列选项中，离心泵气蚀不会造成（）。 | 选项A: 噪声增大; 选项B: 振动增大; 选项C: 流量增大 | C
单选题 | 欧姆定律表示为（）。 | 选项A: #NAME?; 选项B: U/R; 选项C: R=UI | B
单选题 | 从事酸碱作业时，作业人员需戴（）手套。 | 选项A: 布; 选项B: 皮; 选项C: 耐酸碱各种橡胶 | C
单选题 | 在中暑的几种类型中，最为凶险的是（）。 | 选项A: 热射病; 选项B: 热痉挛; 选项C: 热衰竭 | A
单选题 | 半开式叶轮常用于输送（）。 | 选项A: 含有较多悬浮颗粒的液体; 选项B: 水; 选项C: 粘稠液体 | C
单选题 | 爆炸现象的最主要特征是（）。 | 选项A: 压力急剧升高; 选项B: 周围介质振动; 选项C: 温度升高 | A
单选题 | 离心泵主体分为转动部分和固定部分，固定部分包括（）。 | 选项A: 叶轮、泵壳、导轮，密封装置; 选项B: 泵壳、导轮、轴承，密封装置、; 选项C: 泵壳、泵轴、泵承，密封装置 | B
单选题 | 1MPa等于（）bar。 | 选项A: 1; 选项B: 10; 选项C: 100 | B
单选题 | 下列密封属于静密封的是（）密封。 | 选项A: 垫片; 选项B: 填料; 选项C: 机械 | A
单选题 | 人体摄入生产性毒物的最主要、最危险途径是通过（）。 | 选项A: 呼吸道; 选项B: 消化道; 选项C: 皮肤 | A
单选题 | 企业要建立（）制度，每年都要结合本企业特点至少组织一次综合应急演练或专项应急演练；高危行业企业每半年至少组织一次综合或专项应急演练；车间（工段）、班组的应急演练要经常化。 | 选项A: 应急演练; 选项B: 应急监控; 选项C: 应急预案 | A
单选题 | 硫化氢（）溶于水。 | 选项A: 不; 选项B: 可; 选项C: 难 | B
单选题 | 固体废物按其化学成分可分为（）。 | 选项A: 固体废物和半固体废物; 选项B: 有机废物和无机废物; 选项C: 生活废物和工业废物 | B
单选题 | 废渣的处理方法一般不会是（）。 | 选项A: 堆埋; 选项B: 堆放; 选项C: 焚烧 | B
单选题 | 在电解岗位的作业人员应佩戴（）。 | 选项A: 安全护目镜; 选项B: 普通眼镜; 选项C: 遮光型防护面罩 | A
单选题 | 生产经营单位的从业人员有依法获得安全生产保障的权利，并应当依法履行安全生产方面的（）。 | 选项A: 义务; 选项B: 工作; 选项C: 责任 | A
单选题 | 用于高处作业的安全带适用于体重及负重之和不大于（）kg。 | 选项A: 100; 选项B: 110; 选项C: 120 | A
单选题 | 直链烯烃的沸点、熔点都随着分子量的增加而（）。 | 选项A: 不变; 选项B: 升高; 选项C: 降低 | B
单选题 | 当大气压力越高，测得的某密封容器内的绝压会（）。 | 选项A: 不变; 选项B: 越大; 选项C: 越小 | A
单选题 | 下列选项中不属于噪声作业职业禁忌症的是（）。 | 选项A: Ⅰ期及Ⅰ期以上高血压; 选项B: 中度以上传导性耳聋; 选项C: 感音神经性听力损失（500Hz、1000Hz和2000Hz中任一频率的纯音气导听阈>25dBHL）和双耳高频（3000Hz，4000Hz，6000Hz）平均听阈≥40dB。 | A
单选题 | 普通离心泵停车后，应打开（）导淋排净液体。 | 选项A: 泵出口管线; 选项B: 泵的低排放; 选项C: 泵的出口阀处 | B
单选题 | 下列选项中，不是离心泵机械密封组件的是（）。 | 选项A: 动环; 选项B: 盘根; 选项C: 静环 | B
单选题 | 真空过滤机的溢流口高度应（）刮板高度。 | 选项A: 低于; 选项B: 等于; 选项C: 高于 | A
单选题 | 循环冷却水的PH控制指标值是（）。 | 选项A: 2022-03-05; 选项B: 2022-05-07; 选项C: 2022-07-09 | C
单选题 | 企业要加强重点岗位和重点部位监控，发生事故征兆要立即发布（）信息，采取有效防范和处置措施，防止事故发生和事故损失扩大。 | 选项A: 启动预案; 选项B: 新闻; 选项C: 预警 | C
单选题 | 机械密封属于（）。 | 选项A: 接触型密封; 选项B: 浮环密封; 选项C: 非接触型密封 | A
单选题 | 一般检测比空气轻的可燃气体或有毒气体的检测仪，应安装于距释放源（）cm的上方。 | 选项A: 10; 选项B: 30-50; 选项C: 50-200 | C
单选题 | 厂内行人要注意风向及风力，以防在突发事故中被有毒气体侵害。遇到情况时要绕行、停行、（）。 | 选项A: 穿行; 选项B: 逆风而行; 选项C: 顺风而行 | B
单选题 | 水溶液中，C（H+）＞C（OH-），溶液的pH（）7。 | 选项A: ＜; 选项B: ＝; 选项C: ＞ | A
单选题 | 转筒真空过滤机是在（）的。 | 选项A: 变压下间歇过滤; 选项B: 恒压下连续过滤; 选项C: 恒压下间歇过滤 | A
单选题 | 在易燃易爆场所，不能使用（）工具。 | 选项A: 不锈钢制; 选项B: 铁制; 选项C: 铜制 | B
单选题 | 离心泵填料密封温度过高的原因之一是（）。 | 选项A: 填料压盖过紧; 选项B: 扬程高; 选项C: 流量大 | A
单选题 | 液态氧呈（）、透明且易于流动。 | 选项A: 无色; 选项B: 淡蓝色; 选项C: 蓝色 | B
单选题 | 硫化氢在化学反应中一般（）。 | 选项A: 具有氧化性; 选项B: 具有还原性; 选项C: 既有氧化性又有还原性 | B
单选题 | 使用安全带应注意摆动碰撞，同时应（）。 | 选项A: 不论高度挂牢即可; 选项B: 低挂高用; 选项C: 高挂低用 | C
单选题 | 可持续发展原则的首要要求是（）。 | 选项A: 保护改善生态环境; 选项B: 协调社会经济发展; 选项C: 满足人民基本需要 | C
单选题 | 流体流经孔板，随着流量的增加孔板前后的压力降情况是（）。 | 选项A: 不变; 选项B: 逐渐减小; 选项C: 逐渐增大 | C
单选题 | 下列选项中，不属于搅拌机日常巡检内容的是（）。 | 选项A: 容器液位; 选项B: 检查搅拌机密封无泄漏; 选项C: 检查甘油或水密封压力 | A
单选题 | 根据有关规定，建设项目安全预评价由（）。 | 选项A: 具有相应资质的单位承担; 选项B: 建设单位承担; 选项C: 建设项目设计单位承担 | A
单选题 | PX氧化反应过程中，使用的溶剂是（）。 | 选项A: HAC; 选项B: 溴化物; 选项C: 醋酸锰 | A
单选题 | 不同溶质在同一溶剂中的溶解度（）。 | 选项A: 可能相同; 选项B: 基本相同; 选项C: 完全不同 | A
单选题 | 能提供对整个面部的高能量飞溅的保护的是（）。 | 选项A: 安全护目镜; 选项B: 安全眼镜; 选项C: 面罩 | C
单选题 | 离心泵的润滑油变质或变脏，可能会造成（）。 | 选项A: 压力波动大; 选项B: 流量低或无流量; 选项C: 轴承温度上升 | C
单选题 | 室内消火栓的最大间距不应超过（）m。 | 选项A: 40; 选项B: 50; 选项C: 60 | B
单选题 | 下列选项中，不属于安全电压等级的是（）V。 | 选项A: 12; 选项B: 24; 选项C: 48 | C
单选题 | 当空气呼吸器使用过程中发出低压鸣叫后，仍可使用（）分钟。 | 选项A: 20; 选项B: 30; 选项C: 2022-08-10 | C
单选题 | 高毒作业场所应当设置（）色区域警示线、警示标识和中文警示说明，并设置通讯报警设备。 | 选项A: 橙; 选项B: 红; 选项C: 黄 | B
单选题 | 燃烧是放热发光的（）反应。 | 选项A: 氧化还原; 选项B: 物理; 选项C: 还原 | A
单选题 | 噪声治理的三个优先级顺序是（）。 | 选项A: 个人防护、降低声源本身的噪音、控制传播途径; 选项B: 控制传播途径、降低声源本身的噪音、个人防护; 选项C: 降低声源本身的噪音、控制传播途径、个人防护 | C
单选题 | 安全阀起跳后向大气排放的安全阀称为（）安全阀。 | 选项A: 全封闭式; 选项B: 弹簧式; 选项C: 敞开式 | C
单选题 | 个人防护措施属于第（）级预防。 | 选项A: 一; 选项B: 三; 选项C: 二 | A
单选题 | 由仪表读得的测量值与被测参数的真实值之间，总是存在一定的偏差，这种偏差就称为（）。 | 选项A: 测量误差; 选项B: 灵敏度; 选项C: 精度 | A
单选题 | 要努力形成（）体系，确保应对各种事故，尤其是重特大且救援复杂、难度大的生产安全事故应急救援的装备和物资需要。 | 选项A: 多层次的应急救援装备和物质储备; 选项B: 应急救援体系; 选项C: 应急管理体系 | A
单选题 | 中国政府坚定不移地贯彻执行环境保护这项（）。 | 选项A: 基本原则; 选项B: 基本国策; 选项C: 基本思想 | B
单选题 | 从事使用高毒物品作业的用人单位应当至少每（）进行一次职业中毒危害控制效果评价。 | 选项A: 两年; 选项B: 半年; 选项C: 年 | B
单选题 | 备用离心泵盘车每次至少应转动（）圈。 | 选项A: 1; 选项B: 1.5; 选项C: 2 | B
单选题 | 下列选项中，不属于有机反应类型的是（）。 | 选项A: 加成反应; 选项B: 卤代反应; 选项C: 置换反应 | C
单选题 | 企业要建立重大危险源管理制度，明确操作规程和应急处置措施，实施（）。 | 选项A: 不间断检测; 选项B: 不间断的监控; 选项C: 全面管理 | B
单选题 | 下列不属于危险废物的是（）。 | 选项A: 含重金属污泥; 选项B: 有机固体废物; 选项C: 酸和碱废物 | B
单选题 | 一般检测比空气重的可燃气体或有毒气体的检测仪，应安装于距地面（）cm处。 | 选项A: 10; 选项B: 15; 选项C: 30-60 | C
单选题 | 锅炉爆炸属于（）。 | 选项A: 分解爆炸; 选项B: 化学爆炸; 选项C: 物理爆炸 | C
单选题 | 可燃气体混合物的初始温度越高，使爆炸下限（），上限增高，爆炸极限范围增大。 | 选项A: 不变; 选项B: 增高; 选项C: 降低 | C
单选题 | 环保监测中的COD表示（）。 | 选项A: 化学耗氧量; 选项B: 生化需氧量; 选项C: 空气净化度 | A
单选题 | 应当在其醒目位置，设置警示标识和中文警示说明的作业岗位为产生（）。 | 选项A: 严重职业病危害的; 选项B: 职业病危害的; 选项C: 较重和严重职业病危害 | A
单选题 | 四氧化三铁是具有磁性的黑色金属晶体，是一种复杂的（）。 | 选项A: 氧化物; 选项B: 混合物; 选项C: 络合物 | A
单选题 | 在潮湿的容器内作业的安全电压是（）V。 | 选项A: 12; 选项B: 24; 选项C: 36 | A
单选题 | 离心泵在启动前需要进行（）排气。 | 选项A: 开入口导淋; 选项B: 灌泵; 选项C: 预热 | B
单选题 | 伏特是（）的单位。 | 选项A: 电压; 选项B: 电流; 选项C: 电阻 | A
单选题 | 燃料容器管道直径越小，发生爆炸的危险性（）。 | 选项A: 无规律; 选项B: 越大; 选项C: 越小 | C
单选题 | 为保护头部不因重物坠落或其它物件碰撞而伤害头部的防护用品是（）。 | 选项A: 安全带; 选项B: 安全帽; 选项C: 防护网 | B
单选题 | 酚酞指示剂的变色范围是pH等于（）。 | 选项A: 2.9-4.0; 选项B: 4.4-6.2; 选项C: 8.0-10.0 | C
单选题 | 测量流体（）的仪表叫流量计。 | 选项A: 压力; 选项B: 流量; 选项C: 液位 | B
单选题 | 排污单位排放大气污染物的种类、数量、浓度有重大改变的，应当及时（）。 | 选项A: 备案; 选项B: 报批; 选项C: 申报 | C
单选题 | 目前工业上应用最普遍的是（）。 | 选项A: 介电加热干燥; 选项B: 辐射干燥; 选项C: 间接加热干燥 | A
单选题 | 往复泵的柱塞在外力的作用下向外移动时，泵体内体积扩大，压强减小，此时，往复泵吸入阀应处于（）状态。 | 选项A: 关闭; 选项B: 半开半关; 选项C: 开启 | C
单选题 | 《职业病防治法》规定，对产生严重职业病危害的作业岗位，应当在其醒目位置，设置警示标识和中文警示说明。警示说明应当载明的内容是（）。 | 选项A: 岗位操作规程; 选项B: 应急救治措施; 选项C: 逃生路线 | B
单选题 | 在防治大气污染、保护和改善大气环境方面成绩显著的单位和个人，由各级人民政府给予（）。 | 选项A: 奖励; 选项B: 表彰; 选项C: 通报表扬 | A
单选题 | 一定量的理想气体，在温度不变的情况下，它的体积随（）的增大而减小。 | 选项A: 压力; 选项B: 粘度; 选项C: 重力 | A
单选题 | 衡量电流大小的物理量叫做（）。 | 选项A: 电流强度; 选项B: 电源; 选项C: 电阻 | A
单选题 | 各级安全监管部门和有关部门要加强对应急预案工作的监督管理，依法将应急预案作为行业准入的（）。 | 选项A: 充分条件; 选项B: 唯一条件; 选项C: 必要条件 | C
单选题 | 已知二氧化碳的分子量是44，那么22克二氧化碳是（）摩尔。 | 选项A: 0.5; 选项B: 1; 选项C: 2 | A
单选题 | 由于系统内部温度差的作用，使流体各部门相互混合从而产生的（）现象称为自然对流传热。 | 选项A: 传导; 选项B: 传热; 选项C: 对流 | B
单选题 | 应急预案中（）信息应由事故现场指挥部及时准确向新闻媒体通报。 | 选项A: 事故; 选项B: 伤亡; 选项C: 救援 | A
单选题 | 离心泵一般用来输送（）液体。 | 选项A: 压头不高，不含悬浮物的; 选项B: 压头不高，可含悬浮物的; 选项C: 压头高，可含悬浮物的 | B
单选题 | 事故处理要坚持（）不放过的原则。 | 选项A: 三; 选项B: 二; 选项C: 四 | C
单选题 | 下列（）属于易燃气体。 | 选项A: 乙炔; 选项B: 二氧化碳; 选项C: 氧气 | A
单选题 | 生产经营单位因兼并、重组、转制等导致隶属关系、经营方式、法定代表人发生变化的应急预案应当（）修订。 | 选项A: 三年后; 选项B: 不; 选项C: 及时 | C
单选题 | 润滑就是用润滑剂减少或控制两摩擦面之间的（）。 | 选项A: 作用力; 选项B: 反作用力; 选项C: 摩擦力 | C
单选题 | 气体测爆仪测定的是可燃气体的（）。 | 选项A: 浓度; 选项B: 爆炸下限; 选项C: 爆炸极限范围 | A
单选题 | 危险化学品、烟花爆炸、民用爆炸物品生产企业没有生产安全事故应急预案不得颁发（）。 | 选项A: 危险化学品登记证; 选项B: 安全生产许可证; 选项C: 安全经营许可证 | B
单选题 | 润滑学是一门通过在具有相对运动的两个固体表面之间施加一种叫（）的物质来减少摩擦力的科学。 | 选项A: 减振; 选项B: 润滑剂; 选项C: 液体 | B
单选题 | 使用或储存特殊贵重机器仪表、仪器等设备或物品的建筑，其耐火等级为（）级。 | 选项A: 一; 选项B: 三; 选项C: 二 | A
单选题 | 传热的基本方式有传导、对流和（）。 | 选项A: 强制对流; 选项B: 自然对流; 选项C: 辐射 | C
单选题 | 在吸收操作中，混合物中的某两个组分的质量比称为（）。 | 选项A: 比摩尔分率; 选项B: 比质量分率; 选项C: 比重量分率 | B
单选题 | 国家颁布的《安全色》标准中，表示指令、必须遵守的规程的颜色为（）。 | 选项A: 红色; 选项B: 蓝色; 选项C: 黄色 | B
单选题 | 酸烧伤时，应用（）溶液冲洗。 | 选项A: 5%碳酸氢钠; 选项B: 5%碳酸钠; 选项C: 清水 | A
单选题 | 漏电保护装置主要用于（）。 | 选项A: 减少线路损耗; 选项B: 防止供电中断; 选项C: 防止电线过载 | C
单选题 | 新的职业道德观念的核心理念是（）。 | 选项A: 公德意识; 选项B: 忠孝; 选项C: 服务意识 | C
单选题 | 为了保证运行设备安全，安全阀整定压力不得大于压力容器的（）压力。 | 选项A: 工作; 选项B: 设计; 选项C: 试验 | B
单选题 | 翻板式液位计是利用浮子高度随（）变化而变化的原理工作的。 | 选项A: 压力; 选项B: 液位; 选项C: 温度 | B
单选题 | （）即根据演练工作需要，采取必要安全防护措施，确保参演、观摩等人员以及生产运行系统安全。 | 选项A: 安全防护措施; 选项B: 演练工作安全保障; 选项C: 系统安全 | B
单选题 | 强制对流传热的速率比自然对流传热速率（）。 | 选项A: 快; 选项B: 慢; 选项C: 相同 | A
单选题 | 警戒与管制就是根据事故情景，建立应急处置现场（）区域，实行交通管制，维护现场秩序。 | 选项A: 戒严; 选项B: 管制; 选项C: 警戒 | C
单选题 | 从事噪声作业应佩戴的防护用品是（）。 | 选项A: 安全帽; 选项B: 工作服; 选项C: 耳塞或耳罩 | C
单选题 | 树立正确的人生观是加强职业道德修养的（）。 | 选项A: 主要途径; 选项B: 前提; 选项C: 基础 | B
单选题 | 可燃混合物的化学反应速度越快，反应放出的热量就越多，则（）越大。 | 选项A: 火焰; 选项B: 烟气; 选项C: 燃速 | C
单选题 | 化工装置中使用最多的安全阀是（）安全阀。 | 选项A: 弹簧式; 选项B: 杠杠式; 选项C: 脉冲式 | A
单选题 | 物体的温度越高，其辐射能力越（）。 | 选项A: 不变; 选项B: 弱; 选项C: 强 | C
单选题 | 测量误差按其产生的原因不同可分为（）、疏忽误差、偶然误差。 | 选项A: 相对误差; 选项B: 系统误差; 选项C: 绝对误差 | B
单选题 | 生产经营单位购买的特种劳动防护用品，须经本单位的（）部门或者管理人员检查验收。 | 选项A: 人力资源; 选项B: 安全生产技术; 选项C: 工会 | B
单选题 | 国务院地震工作主管部门和省、自治区、直辖市人民政府负责管理地震工作的部门或者机构，负责审定建设工程的（），确定抗震设防要求。 | 选项A: 地震安全专篇; 选项B: 地震安全性评价报告; 选项C: 安全评价报告 | B
单选题 | 随着排放量的逐年增加会引起地球温度升高的是（）。 | 选项A: 一氧化碳; 选项B: 二氧化氮; 选项C: 二氧化碳 | C
单选题 | 燃烧的充分条件是（）。 | 选项A: 一定浓度的可燃物，一定比例的助燃剂，一定能量的点火源; 选项B: 一定浓度的可燃物，一定比列的助燃剂，一定能量的点火源，以及可燃物、助燃物、点火源三者要相互作用; 选项C: 一定浓度的可燃物，一定比例的助燃剂，点火源，以及可燃物、助燃物、点火源三者要相互作用 | B
单选题 | 职业病防治工作应该坚持以（）为主。 | 选项A: 处罚; 选项B: 治疗; 选项C: 预防 | C
单选题 | 精心操作，努力降低加热炉氧含量，可以降低烟气中（）浓度。 | 选项A: 二氧化硫; 选项B: 二氧化碳; 选项C: 氮氧化物 | C
单选题 | 离心泵压力最低的工作区域在（）。 | 选项A: 泵入口处; 选项B: 泵壳; 选项C: 泵的叶轮中心处 | C
单选题 | 阴、阳离子间通过静电作用所形成的化学键叫（）。 | 选项A: 共价键; 选项B: 氢键; 选项C: 离子键 | C
单选题 | 生产装置应急状态下有毒有害工艺气体排放应排放至（）。 | 选项A: 火炬系统; 选项B: 现场排放; 选项C: 高空排放 | A
单选题 | 压力容器按（）分为反应容器、传热容器、分离容器和储运容器。 | 选项A: 压力等项分类; 选项B: 按危险性和危害性分类; 选项C: 用途分类 | C
单选题 | 《中华人民共和国消防法》规定，建设工程的消防设计、施工必须符合（）工程建设消防技术标准。 | 选项A: 国家; 选项B: 省级; 选项C: 行业 | A
单选题 | 《使用有毒物品作业场所劳动保护条例》规定，使用有毒物品作业场所应当设置警示标识、中文警示说明和（）。 | 选项A: 红色区域警示线; 选项B: 黄色区域警示线; 选项C: 黄色警示牌 | B
单选题 | 筛板塔的塔板是一块钻有多孔的板，气体由下往上穿过各层板孔，进入各层鼓泡而出，液体进溢流管逐层往下流动，气体和液体在（）进行传热传质。 | 选项A: 气相空间; 选项B: 泡沫层; 选项C: 溢流管 | B
单选题 | 新建、改建、扩建的工程建设项目和技术改造、技术引进项目（以下统称建设项目）可能产生职业病危害的，建设单位应当按照《建设项目职业卫生“三同时”监督管理暂行办法》的规定，向安全生产监督管理部门申请（）。 | 选项A: 备案、审核、审查、竣工验收; 选项B: 备案、评审、审查、竣工验收; 选项C: 许可、评审、检验、竣工验收 | A
单选题 | 排放工业废水的企业，应当对其所排放的工业废水进行监测，并保存（）。 | 选项A: 原始监测记录; 选项B: 样品; 选项C: 电子表格记录 | A
单选题 | 各种皮带运输机、链条机的转动部位，除安装防护罩外，还应有（）。 | 选项A: 安全防护绳; 选项B: 防护人; 选项C: 防护线 | A
单选题 | 以下属于生产装置VOC散发主要原因的是（）。 | 选项A: 沟渠密封不严; 选项B: 物料容易挥发; 选项C: 设备发生泄漏 | C
单选题 | 下列选项中，对压力离心机润滑油流量无影响的是（）。 | 选项A: 油温太高; 选项B: 离心机转鼓积料; 选项C: 过滤器堵塞 | B
单选题 | 溶解度的定义中，溶剂量是（）g。 | 选项A: 100; 选项B: 1000; 选项C: 200 | A
单选题 | 酸雨的PH值小于（）。 | 选项A: 4.6; 选项B: 5.6; 选项C: 6 | B
单选题 | 向大气排放有害物质的工业企业应设在当地（）最小频率风向被保护对象的上风侧。 | 选项A: 全年; 选项B: 夏季; 选项C: 春季 | B
单选题 | 生产、储存、经营其他物品的场所与居住场所设置在同一建筑物内的，应当符合国家工程建设（）技术标准。 | 选项A: 安全; 选项B: 消防; 选项C: 环保 | B
单选题 | 在可燃性环境中使用金属检尺、测温和采样设备时，应该用不产生火花的材料制成，通常都采用（）工具。 | 选项A: 塑料; 选项B: 铁质; 选项C: 铜质 | C
单选题 | 浆料泵切换时，备用泵启动前需要充填的介质是（）。 | 选项A: 密封液; 选项B: 循环溶剂; 选项C: 浆料 | B
单选题 | 通常情况下，乙炔是（）色的气体。 | 选项A: 无; 选项B: 白; 选项C: 黄 | A
单选题 | 因振动或碰撞将热能以动能的形式传给相邻温度较低的分子，这属于（）。 | 选项A: 传导; 选项B: 对流; 选项C: 辐射 | A
单选题 | 人手触及带电的电机（或其他带电设备）的外壳，相当于（）。 | 选项A: 两相触电; 选项B: 单相触电; 选项C: 跨步电压 | B
单选题 | 通常用于通流和断流的阀门是（）。 | 选项A: 截止阀; 选项B: 闸阀; 选项C: 隔膜阀 | B
单选题 | 最简单的烷烃是（）。 | 选项A: 乙烯; 选项B: 乙烷; 选项C: 甲烷 | C
单选题 | 一般压力容器的基本组成是（）。 | 选项A: 简、法兰、封头、补强圈; 选项B: 简体、封头、接管、法兰; 选项C: 简体、法兰、支座、人孔 | B
单选题 | 演练（）人员根据演练事故情景设计以及具体分工，在演练现场实施过程中展开演练评估工作，记录演练中发生的问题或不足，收集演练评估需要的各种信息和资料。 | 选项A: 模拟; 选项B: 观摩; 选项C: 评估 | C
单选题 | 下列属于职业危害中物理危害的是（）。 | 选项A: 有机粉尘; 选项B: 电离辐射; 选项C: 细菌 | B
单选题 | 当降液管中液面超过上层塔板的堰口而与上层塔板上液面相连时，就会阻碍液体在降液管中的正常下流，造成液体在塔内积累而形成（）现象。 | 选项A: 偏流; 选项B: 沟流; 选项C: 液泛 | C
单选题 | 典型火灾发展变化规律是（）。 | 选项A: 初起期、发展期、最盛期; 选项B: 初起期、发展期、最盛期、减弱期和熄灭期; 选项C: 初起期、最盛期、发展期、减弱期和熄灭期 | B
单选题 | 引起离心泵泵体发热的原因是（）。 | 选项A: 出口管路漏气; 选项B: 抽空; 选项C: 转向不对 | B
单选题 | 生产经营单位应当组织开展本单位的应急预案（），使有关人员了解应急预案内容，熟悉应急职责、应急程序和岗位应急处置方案。 | 选项A: 培训活动; 选项B: 演练; 选项C: 编制 | A
单选题 | 弹簧式压力计在使用时，最大工作压力不应超过量程的（）。 | 选项A: 2022-01-02; 选项B: 2022-02-03; 选项C: 2022-03-04 | B
单选题 | 国家对严重污染大气环境的落后生产工艺和设备实行（）。 | 选项A: 修复利用; 选项B: 技术改造; 选项C: 淘汰制度 | C
单选题 | 为减少大气污染，企业应当对燃料燃烧过程中产生的氮氧化物（）。 | 选项A: 达标就可以; 选项B: 采取控制措施; 选项C: 高空排放 | B
单选题 | 企业要把安全生产（）纳入企业发展战略、发展规划和总体工作部署中，与企业建设、生产、经营、改革和发展统一规划、统一部署、统一实施。 | 选项A: 应急体系建设; 选项B: 应急救援队伍建设; 选项C: 应急装备体系建设 | B
单选题 | 应急准备是针对可能发生的事故，为迅速、有序地开展应急行动而预先进行的组织准备和应急（）。 | 选项A: 保障; 选项B: 物资; 选项C: 装备 | A
单选题 | 属于气体物质的是（）。 | 选项A: 氯气; 选项B: 烟气; 选项C: 盐酸雾滴 | A
单选题 | 《使用有毒物品作业场所劳动保护条例》规定，从事使用高毒物品作业的用人单位应当设置淋浴间和更衣室，并设置清洗、存放或者处理从事使用高毒物品作业劳动者的工作服、工作鞋帽等物品的专用间。劳动者结束作业时，其使用的工作服、工作鞋帽等物品必须存放在（）区域内。 | 选项A: 一般毒物作业; 选项B: 高毒作业; 选项C: 黄色警示 | B
单选题 | 便服室、工作服室可按照同室分柜存放的原则设计，以避免工作服污染便服的车间卫生特征等级为（）级。 | 选项A: 1; 选项B: 2; 选项C: 3 | B
单选题 | 硫化氢的伤害途径为（）。 | 选项A: 呼吸道吸入; 选项B: 消化道食入; 选项C: 皮肤接触吸收 | A
单选题 | 造成干燥机的机械密封泄漏，有可能的原因是（）。 | 选项A: 内压高; 选项B: 进料温度低; 选项C: 进料温度高 | A
单选题 | 在反应进料量一定的情况下，反应出料中未转化的原料含量越高则反应转化率（）。 | 选项A: 没有对应关系; 选项B: 越低; 选项C: 越高 | B
单选题 | 通常情况下，硫的密度大约是水的（）倍。 | 选项A: 1; 选项B: 2; 选项C: 4 | B
单选题 | 卤代烷在铜丝上燃烧时能产生（）火焰。 | 选项A: 红色; 选项B: 绿色; 选项C: 黄色 | B
单选题 | 从根本上解决毒物危害的首选办法是（）。 | 选项A: 密闭毒源; 选项B: 通风; 选项C: 采用无毒低毒物质代替高、剧毒物质 | C
单选题 | 常温常压下，下列物质中，属于液体的是（）。 | 选项A: 丙烯; 选项B: 乙烯; 选项C: 戊烯 | C
单选题 | 直接混合式换热适用于两股流体（）的场合。 | 选项A: 不发生化学反应; 选项B: 互不相容; 选项C: 直接接触并混合 | C
单选题 | 生产性粉尘作业危害分级分为（）。 | 选项A: 相对无害作业、轻度危害作业、中度危害作业、重度危害作业; 选项B: 相对无害作业、轻度危害作业、中度危害作业、高度危害作业; 选项C: 轻度危害作业、中度危害作业、重度危害作业、极重度危害作业 | B
单选题 | 以绝对真空为基准计量的压力称为（）。 | 选项A: 真空度; 选项B: 绝对压力; 选项C: 表压 | B
单选题 | 氢气与氧气反应生成水，这是氢气的（）。 | 选项A: 助燃性; 选项B: 可燃性; 选项C: 水溶性 | B
单选题 | 职业病目录中，职业中毒有（）种。 | 选项A: 54; 选项B: 56; 选项C: 65 | B
判断题 | 劳动防护用品是指由生产经营单位为从业人员配备的，使其在劳动过程中免遭或者减轻伤害及职业危害的个人防护装备。 | [10 empty] | Y
判断题 | 液环式真空泵常用于抽吸设备中的空气或其他无腐蚀性、不溶于水和不含固体颗粒的气体。 | [10 empty] | Y
判断题 | 硬水的软化通常有药剂软化法和离子交换法两种。 | [10 empty] | Y
判断题 | 电阻为零的导体称为超导体。 | [10 empty] | Y
判断题 | 搅拌可以使互溶液体的各部分接近均值状态，可增大分散相的有效接触面积，可降低分散相周围的液膜阻力以增大相对速度，提高传热和传热的速率。 | [10 empty] | Y
判断题 | 工业废水包括生产废水和生产污水。 | [10 empty] | Y
判断题 | 二氧化硫会引起酸雨。 | [10 empty] | Y
判断题 | 一氧化碳的伤害途径为呼吸道吸入。 | [10 empty] | Y
判断题 | 发生硫化氢、氨泄漏，应立即用水雾吸收、稀释，以减少其对大气的污染。 | [10 empty] | Y
判断题 | 防毒面具使用前应先检查全套面具的气密性。 | [10 empty] | Y
判断题 | 交流电某一瞬间的大小和方向的数值叫做交流电的瞬时值。 | [10 empty] | Y
判断题 | 精炼石油产品制造业属于职业病危害严重的行业。 | [10 empty] | Y
判断题 | 对流干燥是一个传热和传质相结合的过程。 | [10 empty] | Y
判断题 | 职业健康检查结束后，需要复查的，可以根据复查要求增加复查项目。 | [10 empty] | Y
判断题 | 离心式压缩机是有机壳、转子、固定元件、轴承箱等主要部分组成。 | [10 empty] | Y
判断题 | 安全色中黄色一般用作警告色。 | [10 empty] | Y
判断题 | 离心泵巡检时，应检查油位、油压、密封水、冷却水投用以及泵电流、声音、振东等情况。 | [10 empty] | Y
判断题 | 居民委员会、村民委员会、企业事业单位应当根据所在地人民政府的要求，结合各自的实际情况，开展有关突发事件应急知识的宣传普及活动和必要的应急演练。 | [10 empty] | Y
判断题 | 用人单位是职业健康监护工作的责任主体，其主要负责人对本单位职业健康监护工作全面负责。 | [10 empty] | Y
判断题 | 常温时，硫晶体以菱形硫的形式存在，外观为菱形。 | [10 empty] | Y
判断题 | 任何情况下，绝对禁止搅拌机空转。 | [10 empty] | Y
判断题 | 周围环境发生变化，形成新的重大危险源的应当及时修订应急预案。 | [10 empty] | Y
判断题 | 消防设施、器材或者消防安全标志的配置、设置不符合国家标准、行业标准，或者未保持完好有效的，责令改正，处五千元以上五万元以下罚款。 | [10 empty] | Y
判断题 | 一氧化碳在空气中能燃烧，发出蓝色火焰，生产二氧化碳。 | [10 empty] | Y
判断题 | 生产劳动防护用品的企业应当按其产品所依据的国家标准或者行业标准进行生产和自检，出具产品合格证，并对产品的安全防护性能负责。 | [10 empty] | Y
判断题 | 用人单位发生分立、合并、解散、破产等情形时，应当对劳动者进行职业健康检查，并依照国家有关规定妥善安置职业病病人；其职业健康监护档案应当依照国家有关规定实施移交保管。 | [10 empty] | Y
判断题 | 一般情况下，应将转动、传动部位用防护罩保护起来。 | [10 empty] | Y
判断题 | 二氧化硫能和一些有色物质结合生产不稳定的无色物质，可用于漂白一些有机物质。 | [10 empty] | Y
判断题 | 安全阀与压力容器之间一般不宜装设截止阀门。 | [10 empty] | Y
判断题 | 在高浓度对二甲苯蒸汽区域，应佩戴空气呼吸器或配套齐全的呼吸器具。 | [10 empty] | Y
判断题 | 锅炉和压力容器破坏的主要原因之一是存在裂纹缺陷。 | [10 empty] | Y
判断题 | 润滑脂的作用于润滑油一样，也能起润滑金属表面，减少摩擦的作用。 | [10 empty] | Y
判断题 | 零点迁移的方式有正迁移和负迁移。 | [10 empty] | Y
判断题 | 污染后恢复困难是石化行业污染的特点之一。 | [10 empty] | Y
判断题 | 管子切断前应移植原有标记，低温钢管及钛钢管，严禁使用钢印。 | [10 empty] | Y
判断题 | 火灾扑灭后，起火单位应当保护现场，接受事故调查，如实提供火灾事故的情况，协助公安消防机构调查火灾原因。 | [10 empty] | Y
判断题 | 氨的伤害途径为呼吸道吸入。 | [10 empty] | Y
判断题 | 乙炔是三大合成材料工业重要的基本原料之一，可生产塑料、橡胶纤维等化工产品。 | [10 empty] | Y
判断题 | 防毒工作可以采取隔离的方法，也可以采取敞开通风的方法。 | [10 empty] | Y
判断题 | 企业发生有害物大量外泄事故或火灾事故现场应设警戒线。 | [10 empty] | Y
判断题 | 安全标志的主要作用是向人们警示工作场所周围环境的危险状况，指导人们采取合理行为规避风险。 | [10 empty] | Y
判断题 | 因特殊情况需要进行电、气焊等明火作业的，动火部门和人员应当按照单位的用火管理制度办理审批手续，落实现场监护人，在确认无火灾、爆炸危险后方可动火施工。 | [10 empty] | Y
判断题 | 硫化氢是无色、有臭鸡蛋味、剧毒的气体。 | [10 empty] | Y
判断题 | 进行有关化学液体的操作时，应使用防护面罩保护面部。 | [10 empty] | Y
判断题 | 过滤式防毒面具适用于有毒气体含量低于2%，氧含量18~22%之间的作业环境。 | [10 empty] | Y
判断题 | 最常用的扇形单弹簧管压力表由弹簧弯管、支承座、表盘、管接头、连杆、扇形齿轮、指针、中心轴等部分组成。 | [10 empty] | Y
判断题 | 润滑脂在常温下成半固体状。 | [10 empty] | Y
判断题 | 灯管是一种有害不可利用垃圾。 | [10 empty] | Y
判断题 | 高毒作业场所设置应急撤离通道和必要的泄险区。 | [10 empty] | Y
判断题 | 人体皮肤是化工生产中有毒有害物质侵入人体的主要途径。 | [10 empty] | Y
判断题 | 单位应当将消防安全工作纳入内部检查、考核、评比内容。 | [10 empty] | Y
判断题 | 生产规模小、危险因素少的生产经营单位，综合应急预案和专项应急预案可以合并编写。 | [10 empty] | Y
判断题 | 合成氨装置的特点是：高温高压、易燃易爆、点多面长、有毒有害、发生事故可能性较大。 | [10 empty] | Y
判断题 | 含石棉保温材料属于危险废物。 | [10 empty] | Y
判断题 | 清理机泵卫生时，不可用水直接冲洗油杯。 | [10 empty] | Y
判断题 | 在生产和运输过程中设备和管线的泄漏是石化行业污染的途径之一。 | [10 empty] | Y
判断题 | 接触危险化学品的废包装物应作为危险废物处置。 | [10 empty] | Y
判断题 | 电路中某点的电位就是该点到参考点之间的电压，数值上等于电场力将单位正电荷从电路上的某点移到参考点所做的功。 | [10 empty] | Y
判断题 | PH值的使用范围一般在0~14之间，超过此范围时物质的量的浓度表示更为方便。 | [10 empty] | Y
判断题 | 烟尘的颗粒直径在0.1μm以下。 | [10 empty] | Y
判断题 | 清洁生产审计的目的是：通过清洁生产审计判定生产过程中不合理的废物流和物、能耗部位，进而分析其原因，提出削减它的可行方案并组织实施，从而减少废弃物的产生和排放，达到实现本轮清洁生产目标。 | [10 empty] | Y
判断题 | 采用密闭输送可有效减少VOC散发。 | [10 empty] | Y
判断题 | 在处理脱离子水故障时，精制单位应注意留有足够的冲击水和密封水。 | [10 empty] | Y
判断题 | 工业上利用氮气的稳定性，向碳钢设备充氮防止设备氧化。 | [10 empty] | Y
判断题 | 用人单位不得安排未经上岗前职业健康检查的劳动者从事接触职业病危害的作业，不得安排有职业禁忌的劳动者从事其所禁忌的作业。 | [10 empty] | Y
判断题 | 离心泵出现气缚时泵能打出液体。 | [10 empty] | Y
判断题 | 油罐发生火灾时，并不是所有油品都会产生沸腾突溢。 | [10 empty] | Y
判断题 | 燃烧是一种同时伴有发光、发热的激烈的氧化反应，具有发光、发热和生成新物质三个特征。 | [10 empty] | Y
判断题 | 放射性液位计是根据物料对射线吸收原理工作的。 | [10 empty] | Y
判断题 | 纯净的气体不会产生静电。 | [10 empty] | Y
判断题 | 达到总量控制目标，应从降低污染物浓度，减少污染物排放着手。 | [10 empty] | Y
判断题 | 铅及其化合物中毒不包括四乙基铅中毒。 | [10 empty] | Y
判断题 | 阀门的阀杆应定期上润滑脂。 | [10 empty] | Y
判断题 | 连通的、同一种静止液体，同一水平面上的各点所受压强相等。 | [10 empty] | Y
判断题 | 氧气瓶、乙炔瓶工作间距不小于5cm，两瓶同明火作业距离不小于10m。 | [10 empty] | Y
判断题 | 干粉灭火的特点是灭火时间短、效率高，对石油及石油产品的灭火效果最佳。 | [10 empty] | Y
判断题 | 生产经营单位制定的应急预案应当至少每三年修订一次，预案修订情况应有记录并归档。 | [10 empty] | Y
判断题 | 有毒区域氧气含量低于18%或者有毒气体体积大于2%时，任何滤毒罐都起不到防护作用。 | [10 empty] | Y
判断题 | 稳定热传导中，单位时间内传导的热量与导热面积成正比关系。 | [10 empty] | Y
判断题 | 防护性能是指防御物理、化学、生物等有害因素，保护作业人员安全与健康的能力。 | [10 empty] | Y
判断题 | 装置含硫污水应经净化处理。 | [10 empty] | Y
判断题 | 为减少无组织排放，应定期对生产现场密封点进行检查、检测，及时消除物料泄漏。 | [10 empty] | Y
判断题 | 突发事件发生地的公民应当服从人民政府、居民委员会、村民委员会或者所属单位的指挥和安排，配合人民政府采取的应急处置措施，积极参加应急救援工作，协助维护社会秩序。 | [10 empty] | Y
判断题 | 防止静电累计消除静电危害，采用静电接地时简易可行，十分有效的方法。 | [10 empty] | Y
判断题 | 消防安全重点单位及其消防安全责任人、消防安全管理人应当报当地公安消防机构备案。 | [10 empty] | Y
判断题 | 常用孔板按用途的不同，可分为测量孔板、限流孔板和平衡孔板。 | [10 empty] | Y
判断题 | 氨在空气中的允许浓度为30mg/。 | [10 empty] | Y
判断题 | 鉴定为危险废物的废催化剂、废吸附剂等委托有资质的单位进行无害化处置。 | [10 empty] | Y
判断题 | 干粉灭火器能迅速扑灭液体火焰，同时泡沫能起到及时冷却作用。 | [10 empty] | Y
判断题 | 安全生产行政执法人员依法履行监督检查职责时，应当出示有效的执法证件。 | [10 empty] | Y
判断题 | 常见法兰的密封面可分为双凸面和凹凸面。 | [10 empty] | Y
判断题 | 化工废气具有易燃、易爆、强腐蚀性等特点。 | [10 empty] | Y
判断题 | 个人防护用品是对作业场所的危险进行保护的最后一种手段。 | [10 empty] | Y
判断题 | 将两根不同材料的金属导线的两端焊接在一起组成一个闭合回路，如果将其一端加热，那么在闭合回路中就有热电势产生，这种现象就称为热点现象。 | [10 empty] | Y
判断题 | ISO14000系列环境管理标准是国际标准化组织（ISO）第207技术委员会（ISO/TC207）组织制定的环境管理体系标准，其标准号从14001到14100，共100个标准号，统称为ISO14000系列标准。 | [10 empty] | Y
判断题 | 袋式除尘是目前控制微细粒子最有效的除尘设备。 | [10 empty] | Y
判断题 | 实行承包、租赁或者委托经营、管理时，消防车通道、涉及公共消防安全的疏散设施和其他建筑消防设施应当由产权单位或者委托管理的单位统一管理。 | [10 empty] | Y
判断题 | 单位应当落实逐级消防安全责任制和岗位消防安全责任制。 | [10 empty] | Y
判断题 | 当温度不变时，一定质量的理想气体体积和它所受的压力成反比。 | [10 empty] | Y
判断题 | 后期处置主要包括污染物处理、事故后果影响消除、生产秩序恢复、善后赔偿、抢险过程和应急救援能力评估及应急预案的修订等内容。 | [10 empty] | Y
判断题 | 安全检查的任务是发现和查明各种危险和隐患，督促整改：监督各项安全管理规章制度的实施；制止违章指挥、违章作业。 | [10 empty] | Y
判断题 | 在管线法兰连接处通常将螺帽与螺母用铁丝连接起来，目的是导出静电。 | [10 empty] | Y
判断题 | 用水吸收二氧化碳属于物理吸收。 | [10 empty] | Y
判断题 | 使用摩尔时，基本单元可以是分子、原子、离子、电子及其他粒子，或这些粒子的特定组合。 | [10 empty] | Y
判断题 | 选用安全帽、安全带、工作服是为了防止伤亡事故的发生。 | [10 empty] | Y
判断题 | 离心泵抽空时，会产生剧烈振动。 | [10 empty] | Y
判断题 | 紧急切断阀带有近程和远程操作系统，可实现自动控制。 | [10 empty] | Y
判断题 | 二氧化碳的伤害途径为呼吸道吸入。 | [10 empty] | Y
判断题 | 除矿山、建筑施工单位喝易燃易爆物品、危险化学品、放射性物品等危险物品的生产、经营、储存、使用单位和中型规模以上的其他生产经营单位外，其他生产经营单位应当对本单位编制的应急预案进行论证。 | [10 empty] | Y
判断题 | 化工生产防止火灾、爆炸的基本措施是限制火灾危险物、助燃物、火源三者之间的相互直接作用。 | [10 empty] | Y
判断题 | 离心泵抽空时，会发出异常声音。 | [10 empty] | Y
判断题 | 安全是一种状态，取决于事件发生的可能性和后果的严重度方面是否为人们可以接受的。 | [10 empty] | Y
判断题 | 生产经营单位的特种作业人员必须按照国家有关规定经专门的安全作业培训，取得相应资格，方可上岗作业。 | [10 empty] | Y
判断题 | 燃烧产生的废气是石化行业污染的主要来源之一。 | [10 empty] | Y
判断题 | 安全标志包括禁止标志、警告标志、指令标志和提示标志等。 | [10 empty] | Y
判断题 | 二氧化碳是属于国际公约管制的温室气体。 | [10 empty] | Y
判断题 | 摄氏温度与华氏温度之间的换算关系为：n℃=（1.8n+32）0F。 | [10 empty] | Y
判断题 | 防治固废物污染应力求使固废物减量化、无害化、资源化。 | [10 empty] | Y
判断题 | 压力容器运行操作时应保持平稳，禁止超负荷、骤然升降温度或压力。 | [10 empty] | Y
判断题 | 单位时间内通过导管任一截面积的流体体积，称为体积流量。 | [10 empty] | Y
判断题 | 毒物主要通过呼吸道进入人体。 | [10 empty] | Y
判断题 | 在防冻防凝工作中，严禁用高压蒸汽取暖、严防高压蒸汽串入低压系统。 | [10 empty] | Y
判断题 | 灭火方法主要有：冷却法、窒息法、隔离法、抑制法。 | [10 empty] | Y
判断题 | 大气中的氮氧化物、碳氢化合物和氧化剂之间发生一系列光化学反应，产生蓝色烟雾称为光化学烟雾。 | [10 empty] | Y
判断题 | 佩戴空气呼吸器作业时，当空气呼吸器罐内压力低于5MPa，发出报警声时，必须撤离危险区。 | [10 empty] | Y
判断题 | 高处作业人员应系用与作业内容相适应的安全带，安全带应系挂在施工作业处上方的牢固挂件上，不得系挂在有尖锐棱角部位。 | [10 empty] | Y
判断题 | 应急预案的要点和程序应当张贴在应急地点和应急指挥场所，并设有明显的标志。 | [10 empty] | Y
判断题 | 空气呼吸器压力越高，使用时间越长。 | [10 empty] | Y
判断题 | 使用热电偶温度计，布线时应尽量避免动力线和磁场等造成的干扰。 | [10 empty] | Y
判断题 | 脱脂作业场所，应画出安全警戒区，并挂有“严禁烟火”“有毒危险”等警示牌。 | [10 empty] | Y
判断题 | 使用空气呼吸前，应检查瓶内压力是否满足要求。 | [10 empty] | Y
判断题 | 防化服是防止化学物经皮肤进入机体。 | [10 empty] | Y
判断题 | 获悉突发事件信息的公民、法人或者其他组织，应当立即向所在地人民政府、有关主管部门或者指定的专业机构报告。 | [10 empty] | Y
判断题 | 生产过程中发现设备泄漏应及时进行消漏，以减少无组织排放。 | [10 empty] | Y
判断题 | 选用呼吸器、面防尘口罩、耳塞是为了预防职业病的发生。 | [10 empty] | Y
判断题 | 应急预案的编制应该有明确、具体的事故预防措施和应急程序，并与其应急能力相适应。 | [10 empty] | Y
判断题 | 安全生产行政执法人员、劳动者或者其近亲属、劳动者委托的代理人有权查阅、复印劳动者的职业健康监护档案。 | [10 empty] | Y
判断题 | 女工在从事转动设备作业时必须将长发或发辫盘卷在工作帽内。 | [10 empty] | Y
判断题 | 专项应急预案中危险源监控就是明确本单位对危险源监测监控的方式、方法，以及采取的预防措施。 | [10 empty] | Y
判断题 | 流量计按测量方式一般可分为：速度式流量计、容积式流量计、质量流量计三类。 | [10 empty] | Y
判断题 | 遇到6级以上大风时，不应进行露天高处作业。 | [10 empty] | Y
判断题 | 进入生产装置的头部防护用品主要为安全帽。 | [10 empty] | Y
判断题 | 液体的黏度随温度升高而降低，气体的黏度则反之。 | [10 empty] | Y
判断题 | 泵体的温度太高，将会导致输送介质在泵体内发生汽蚀现象。 | [10 empty] | Y
判断题 | 安全色中绿色一般用于提示安全的信息。 | [10 empty] | Y
判断题 | 实行密闭吹扫是为了保护环境的需要。 | [10 empty] | Y
判断题 | 职业病防护设施，包括降低职业病危害因素的强度或浓度的设备和设施，也包括有关建筑物和构筑物。 | [10 empty] | Y
判断题 | 中华人民共和国公安部第61号令自2002年5月1日起施行。 | [10 empty] | Y
判断题 | 真空度就是负表压。 | [10 empty] | Y
判断题 | 急性中毒患者呼吸困难时应立即吸氧。停止呼吸时，立即做人工呼吸，气管内插管给氧，维持呼吸通畅并使用兴奋剂药物。 | [10 empty] | Y
判断题 | 硫化氢溶于水后形成的氢硫酸是强酸。 | [10 empty] | Y
判断题 | 一般通过提高结晶器的压力来提高结晶器的操作温度。 | [10 empty] | Y
判断题 | 氮氧化物会生产光学烟雾。 | [10 empty] | Y
判断题 | 燃点又叫着火点，是可燃物质开始持续燃烧所需要的最低温度。 | [10 empty] | Y
判断题 | 安全生产监督管理部门在生产经营单位现场检查时，发现现场作业人员有未按照要求佩戴、使用劳动防护用品的情况，应当当场予以纠正。 | [10 empty] | Y
判断题 | 用人单位不得安排职业禁忌的劳动者从事其所禁忌的作业。 | [10 empty] | Y
判断题 | 安全附件主要包括泄压装置、计量装置、报警装置和联锁装置。 | [10 empty] | Y
判断题 | 化工生产中常用的阀门有闸阀、截止阀、球阀、蝶阀等。 | [10 empty] | Y
判断题 | 登高作业所使用工具应采取防脱落措施。 | [10 empty] | Y
判断题 | 专项应急预案应制定明确的救援程序和具体的应急救援措施。 | [10 empty] | Y
判断题 | 危险化学品单位发生危险化学品事故，其主要负责人不立即组织救援或者不立即向有关部门报告的，依照《生产安全事故报告和调查处理条例》的规定处罚。 | [10 empty] | Y
判断题 | 安全色中红色适用于紧急停止和禁止等信号。 | [10 empty] | Y
判断题 | 一般情况下，搅拌轴依靠减速箱内的一对轴承支撑，要求较高时，可考虑安装中间轴承或底轴承。 | [10 empty] | Y
判断题 | 对于在应急预案编制和管理工作中做出显著成绩的单位和人员，安全生产监督管理部门、生产经营单位可以给予表彰和奖励。 | [10 empty] | Y
判断题 | 建设项目职业病防护设施建设期间，建设单位应当对其进行经常性的检查，对发现的问题及时进行整改。 | [10 empty] | Y
判断题 | 职业卫生技术服务机构应当取得职业卫生技术服务机构资质。 | [10 empty] | Y
判断题 | 易燃液体充装时应控制流速，其流速不得超过3m/s，其原因是防静电。 | [10 empty] | Y
判断题 | 根据伤亡事故的致因理论得知，造成事故的主要原因是人的不安全行为和物的不安全状态，它们的背景原因是管理上有缺陷。 | [10 empty] | Y
判断题 | 铁系催化剂的中毒可分为暂时中毒、永久性中毒。 | [10 empty] | Y
判断题 | 手提式灭火器宜设置在灭火器箱内或挂钩、托架上。 | [10 empty] | Y
判断题 | 大火封门无法逃生时，可用浸湿的毛巾衣物堵塞门缝，发出求救信号等待救援。 | [10 empty] | Y
判断题 | 建筑工程施工现场的消防安全由施工单位负责。实行施工总承包的，由总承包单位负责。 | [10 empty] | Y
判断题 | 各级安全生产监督管理部门应当将应急预案的培训纳入安全生产培训工作计划，并组织实施本行政区域内重点生产经营单位的应急预案培训工作。 | [10 empty] | Y
判断题 | 碳原子之间都是以单键相结合，成链状结构，碳原子的其余价键全部被氢原子所饱和的碳氢化合物，称为饱和烃。 | [10 empty] | Y
判断题 | 机泵盘不动车的主要原因是泵或电机出现机械故障。 | [10 empty] | Y
判断题 | 生产经营单位应急预案未按照本办法规定备案的，由县级以上安全生产监督管理部门给予警告，并处三万元以下罚款。 | [10 empty] | Y
判断题 | 阀门内漏，可能是阀门密封面有异物。 | [10 empty] | Y
判断题 | 在灭火时采用冷却法，其原理就是将燃烧物质的温度降到它的燃点以下，使燃烧过程终止。 | [10 empty] | Y
判断题 | 可以独立改变的变量数目叫自由度数。 | [10 empty] | Y
判断题 | 消防安全标志是用以表达与消防有关的安全信息的标志，它由安全色、边框、以图像为主的图形符号或方案构成。 | [10 empty] | Y
判断题 | 压力容器或管道在正常压力下运行时，泄放装置保持严密。 | [10 empty] | Y
判断题 | 氮氧化物主要来自于石化燃料的燃烧。 | [10 empty] | Y
判断题 | 工艺流程图中，工艺物料埋地管道用粗虚线表示。 | [10 empty] | Y
判断题 | 石棉总尘/纤维属于高毒物品目录。 | [10 empty] | Y
判断题 | 孔板流量计是利用流体经过固定孔口的节流来测量流体的流量，所以孔板也称为节流元件。 | [10 empty] | Y
判断题 | 石化生产中存在诸多不安全因素。事故多，损失大。 | [10 empty] | Y
判断题 | 改进工艺、加强通风、密闭操作、水式作业等都是防尘的有效方法。 | [10 empty] | Y
判断题 | 在触电急救中，采用心脏复苏法救治包括：人工呼吸法和胸外挤压法。 | [10 empty] | Y
判断题 | 防氨和硫化氢的滤毒罐颜色为灰色。 | [10 empty] | Y
判断题 | 安全色是表达安全信息含义的颜色，应用安全色可使人们对威胁安全和健康的物体或环境能作出尽快的反应，以减少事故的发生，但安全色本身并不能消除任何危险。 | [10 empty] | Y
判断题 | 官能团包括分子中比较活泼、容易发生反应的原子或原子团，它们对有机化合物的性质起着决定性作用。 | [10 empty] | Y
判断题 | 任何单位和个人不得编造、传播有关突发事件事态发展或者应急处置工作的虚假信息。 | [10 empty] | Y
判断题 | 明火加热炉，宜集中布置在装置的边缘。 | [10 empty] | Y
判断题 | 为降低噪声，对其传播途径的处理实质就是增加声音在传播过程的衰减。 | [10 empty] | Y
判断题 | 在选用控制阀的流量特性时，一般先按控制系统的特点来选择阀的希望特性，然后再考虑工艺配管情况来选择相应的理想流量特性。 | [10 empty] | Y
判断题 | 所谓仪表风，就是指经脱水处理后的压缩空气。 | [10 empty] | Y
判断题 | 管道安全隔绝可采用插入盲板或拆除一段管道进行隔绝，不能用水封或者关闭阀门代替盲板。 | [10 empty] | Y
判断题 | 当起重臂、吊钩或吊物下面有人时不得进行起重操作。 | [10 empty] | Y
判断题 | 液氨大规模事故性泄漏会形成低温云团引起大范围人群中毒，遇明火还会发生空间爆炸。 | [10 empty] | Y
判断题 | 在高处作业时，正确使用安全带的方法是高挂低用。 | [10 empty] | Y
判断题 | 乙炔气瓶使用时应安装阻火器。 | [10 empty] | Y
判断题 | 橡胶制品业属于职业病危害严重的行业。 | [10 empty] | Y
判断题 | 含有R-C≡CH结构的炔烃，能和某些金属原子反应，生成金属炔化物。 | [10 empty] | Y
判断题 | 直链醛的沸点随分子量的增加而逐渐升高。 | [10 empty] | Y
判断题 | 乙炔气瓶与氧气瓶应放在通风良好的专用瓶内，不得靠近火源或在烈日下暴晒。 | [10 empty] | Y
判断题 | 开启离心泵之前，必须先打开机械密封冲洗并调至一定的流量。 | [10 empty] | Y
判断题 | 非法人单位的主要负责人是单位的消防安全责任人，对本单位的消防安全工作全面负责。 | [10 empty] | Y
判断题 | 装置区域地沟淤泥属于危险废物。 | [10 empty] | Y
判断题 | 液体由旋转叶轮中心向外缘运动时，在叶轮中心形成了低压（真空）区。 | [10 empty] | Y
判断题 | 进入夏季，工业园区应对所有地沟、排水设施进行检查，清除排水障碍。备足防汛物资，遇到险情满足要求。 | [10 empty] | Y
判断题 | 用人单位应当按照规定对从事使用高毒物品作业的劳动者进行岗位轮换。 | [10 empty] | Y
判断题 | 高处作业用火时不得与防腐喷涂作业进行垂直交叉作业。 | [10 empty] | Y
判断题 | 各单位应建立健全听力保护记录，听力保护记录应至少保存10年。 | [10 empty] | Y
判断题 | 废催化剂属于危险废物。 | [10 empty] | Y
判断题 | 由于管件种类很多，选用时必须注意管件和管子规格相适应。 | [10 empty] | Y
判断题 | 若无副反应，财产率等于转化率。 | [10 empty] | Y
判断题 | 特种设备包括其所用的材料、附属的安全附件、安全保护装置和与安全保护装置相关的设施。 | [10 empty] | Y
判断题 | 塑料安全帽有效期自制造完成之日起计算，为30个月。 | [10 empty] | Y
判断题 | 考克阀常用于玻璃液面计。 | [10 empty] | Y
判断题 | 应急预案的管理应遵循综合协调、分类管理、分级负责、属地为主的原则。 | [10 empty] | Y
判断题 | 发现用火部位与用火作业许可证不相符时，用火监护人有权制止用火。 | [10 empty] | Y
判断题 | 吸声材料对高频噪声的吸收较有效。 | [10 empty] | Y
判断题 | 可燃气体或蒸汽的危险程度与它们的爆炸下限成正比。 | [10 empty] | Y
判断题 | 烟尘也能造成职业病。 | [10 empty] | Y
判断题 | 机关、团体、事业单位应当至少每季度进行一次防火检查，其他单位应当至少每月进行一次防火检查。 | [10 empty] | Y
判断题 | 在蒸汽透平转子的动叶流通内，蒸汽的动能和热能转换为机械能，并通过转子传递出去。 | [10 empty] | Y
判断题 | 应急预案中生产经营单位概况主要包括单位地址、从业人数、隶属关系、主要原材料、主要产品、产量等内容，以及周边重大危险源、重要设施、目标、场所和周边布局情况。必要时，可赋平面图进行说明。 | [10 empty] | Y
判断题 | 化工生产中的主要污染物是“三废”，“三废”指的是：废水、废气、废渣。 | [10 empty] | Y
判断题 | 为防止人体接触漏电设备金属外壳导致发生触电事故，应采取保护接地或保护接零安全措施。 | [10 empty] | Y
判断题 | 特种劳动防护用品实行安全标志管理。 | [10 empty] | Y
判断题 | 各种皮带运输机、链条机的传动部位，除安装防护罩外，还应有安全防护绳。 | [10 empty] | Y
判断题 | 导体的电导是导体电阻的倒数，其单位是西。 | [10 empty] | Y
判断题 | 氧气瓶阀口处不得沾染油脂。 | [10 empty] | Y
判断题 | 所有烯烃的相对密度都小于1。 | [10 empty] | Y
判断题 | 防护服包括帽、衣、裤、围裙、套裙、鞋罩等，有防止或减轻热辐射和化学污染机体的作用。 | [10 empty] | Y
判断题 | 在综合应急演练前，演练组织单位或策划人员可按照演练方案或脚本组织桌面演练或合成预演，熟悉演练实施过程的各个环节。 | [10 empty] | Y
判断题 | 润滑油的作用分为润滑、冷却、冲洗、密封、减震、保护五个方面。 | [10 empty] | Y
判断题 | 长管式防毒面具一般用于设备内部作业。 | [10 empty] | Y
判断题 | 对在岗期间的职业健康检查，用人单位应当按照《职业健康监护技术规范》（GBZ188）等国家职业卫生标准的规定和要求，确定接触职业病危害的劳动者的检查项目和检查周期。需要复查的，应当根据复查要求增加相应的检查项目。 | [10 empty] | Y
判断题 | 大气安全阀经常是水封的，可以防止大气向内泄漏。 | [10 empty] | Y
判断题 | 危险废物是指列入国家危险废物名录或是根据国家规定的危险废物鉴别标准和鉴别方法认定具有危险特性的废物。 | [10 empty] | Y
判断题 | 培训要素中应明确对本单位人员开展的应急培训计划、方式和要求。如果预案涉及到社区和居民，要做好宣传教育和告知等工作。 | [10 empty] | Y
判断题 | 绝对压强=表压+大气压。 | [10 empty] | Y
判断题 | 阀门填料泄漏，通常是由填料压盖松引起的。 | [10 empty] | Y
判断题 | 热动式疏水器工作原理是，当冷凝水进入阀片低下时，将阀片顶开，冷凝水经环形槽孔流向出口。一旦冷凝水排尽，蒸汽容易通过阀门与阀盖的缝隙流向阀片上部，使阀片迅速关闭，阻止蒸汽的泄漏。 | [10 empty] | Y
判断题 | 操作人员对任何不利于压力容器安全操作的行为有权拒绝执行。 | [10 empty] | Y
判断题 | 严禁高温、带压拆卸和紧固合成塔大、小盖，应按照规程采取降温、卸压、置换、保正压（﹤0.002MPa）等措施，确保作业安全。 | [10 empty] | Y
判断题 | 可燃气体或蒸气与空气的混合物，若其浓度在爆炸下限以下或爆炸上限以上时便不会着火或爆炸。 | [10 empty] | Y
判断题 | 轴承按其所能承受的负荷的方向可分为径向轴承和推力轴承两种。 | [10 empty] | Y
判断题 | 职业中毒是指在生产过程中使用的有毒物质或有毒产品，以及生产中产生的有毒废气、废液、废渣引起的中毒。 | [10 empty] | Y
判断题 | Y型泵通常是指离心式油泵。 | [10 empty] | Y
判断题 | 预案内容与相关应急预案应做到相互衔接。 | [10 empty] | Y
判断题 | 作业人员在作业前应检查工具、设备、现场环境等是否存在不安全因素，是否正确穿戴个人防护用品。 | [10 empty] | Y
判断题 | 燃烧产生的废气是石化行业污染的主要来源之一。 | [10 empty] | Y
判断题 | 发生液体物料发生泄漏，应立即设置围堰，以避免造成二次污染。 | [10 empty] | Y
判断题 | 过滤进行的推动力可以是重力、离心力和压强差。 | [10 empty] | Y
判断题 | 有毒物质主要是通过呼吸、皮肤、消化道三种途径进入人体。 | [10 empty] | Y
判断题 | 石油加工过程的废水是有机废水。 | [10 empty] | Y
判断题 | 难度大、劳动强度大、时间长的受限空间作业应采取轮流换岗作业。 | [10 empty] | Y
判断题 | 使用供风式面具时，必须安排专人监护供风设备。 | [10 empty] | Y
判断题 | 石油化工企业的生产区宜位于邻近城镇或居民区全年最小频率风向的上风侧。 | [10 empty] | Y
判断题 | 石油化工换热器绝大部分是间壁式换热器。 | [10 empty] | Y
判断题 | 任何单位和成年人都有参加有组织的灭火工作的义务。 | [10 empty] | Y
判断题 | 某建筑工人经过安全教育培训后，仍然未戴安全帽就进入现场作业施工，从事故隐患的角度来说，这种情况属于人的不安全行为。 | [10 empty] | Y
判断题 | 应急预案的编制应当结合本地区、本部门、本单位的危险性分析情况。 | [10 empty] | Y
判断题 | 离心泵试车前要检查填料密封是否有压得过紧过松现象。 | [10 empty] | Y
判断题 | 当发生少量硫化氢泄漏时，应选择灰色的MP4过滤罐。 | [10 empty] | Y
判断题 | 为做好防冻防凝工作，应加强报告制度，有情况立即汇报领导和上级部门。 | [10 empty] | Y
判断题 | 生产经营单位不得采购和使用无安全标志的特种劳动防护用品。 | [10 empty] | Y
判断题 | 有人单位不得安排未成年工从事接触职业病危害的作业，不得安排孕期、哺乳期的女职工从事对本人和胎儿、婴儿有危害的作业。 | [10 empty] | Y
判断题 | 单位或者个人违反《中华人民共和国突发事件应对法》，不服从所在地人民政府及其有关部门发布的决定、命令或者不配合其依法采取的措施，构成违反治安管理行为的，由公安机关依法给予处罚。 | [10 empty] | Y
判断题 | 催化剂醋酸锰（晶体：水=1：1）中的不溶物含量，应不大于0.01%。 | [10 empty] | Y
判断题 | 各种类型的滤毒罐，只能防护与其适应的有毒气体。 | [10 empty] | Y
判断题 | 静电能够引起火灾爆炸的原因在于静电放电火花具有点火能量。 | [10 empty] | Y
判断题 | 任何单位和个人不得危害地震观测环境。 | [10 empty] | Y
判断题 | 人身中毒的途径为呼吸道、消化道、皮肤。 | [10 empty] | Y
判断题 | 研究有机化合物就是研究碳氢化合物及其衍生物的化学。 | [10 empty] | Y
判断题 | 当同一建筑物内分隔为不同火灾危险性类别的房间时，中间隔墙应为防火墙。 | [10 empty] | Y
判断题 | 现场所有的开挖区域必须设置明显的安全标志、硬围护。夜间必须保证有足够的照明且应在周围区域悬挂红灯示警，防止人员及物体掉入挖掘坑内。 | [10 empty] | Y
判断题 | 进入金属容器（炉、塔、釜、罐等）和特别潮湿、工作场地狭窄的非金属容器内作业照明内作业照明电压不大于12V。 | [10 empty] | Y
判断题 | 我国对水污染排放物实行总量控制。 | [10 empty] | Y
判断题 | 对于某一种类的风险，生产经营单位应当根据存在的重大危险源和可能发生的事故类型，制定相应的专项应急预案。 | [10 empty] | Y
判断题 | 过滤机滤布破损会导致真空度难以建立。 | [10 empty] | Y
判断题 | 如果溶液中没有任何固体颗粒，不管是结晶出来的物体还是外来颗粒，晶核的生产必定在晶体生产开始之前出现。 | [10 empty] | Y
判断题 | 产生汽蚀的主要原因是泵工作条件下液体的饱和蒸汽压高于叶轮入口处的压力。 | [10 empty] | Y
判断题 | 清洁的生产过程要求企业采用少废、无废的生产工艺技术和高效生产设备。 | [10 empty] | Y
判断题 | 专项应急预案的事故类型和危害程度分析要在危险源评估的基础上，对其可能发生的事故类型和可能发生的季节及其严重程度进行确定。 | [10 empty] | Y
判断题 | 特种劳动防护用品安全标志管理机构实施，受指定的特种劳动防护用品安全标志管理机构对其核发的安全标志负责。 | [10 empty] | Y
判断题 | 氧含量高于40%时，会造成氧中毒，长期吸入可能发生眼损害甚至失明。 | [10 empty] | Y
判断题 | 单位应当对动用明火实行严格的消防安全管理。禁止在具有火灾、爆炸危险的场所使用明火。 | [10 empty] | Y
判断题 | 工艺过程排放是造成石化行业污染的主要途径。 | [10 empty] | Y
判断题 | 劳动者接受职业健康检查应当视同正常出勤。 | [10 empty] | Y
判断题 | 对工作不负责任，不严格执行各项规章制度，违反劳动纪律造成事故的主要责任者应严肃处理。 | [10 empty] | Y
判断题 | 测量过程改变，系统误差的大小和方向都不变。 | [10 empty] | Y
判断题 | 气体吸收是利用各组分溶解度的不同来分离气体混合物的一种操作。 | [10 empty] | Y
判断题 | 工作场所内危害物质不能控制在一定区域内，这时应采用全面通风的方式。 | [10 empty] | Y
判断题 | 浆料泵切换后，原泵一定要冲洗干净。 | [10 empty] | Y
判断题 | 人体皮肤经常接触液态对二甲苯，可引起皮炎。 | [10 empty] | Y
判断题 | 调节阀堵塞时开、关活动几次，可能会减缓堵塞现象。 | [10 empty] | Y
判断题 | 在物料较脏的系统中，使用的液面计应定期进行清洗。 | [10 empty] | Y
判断题 | 进入气体分析不合格的容器内作业，应佩戴隔绝式呼吸保护装备。 | [10 empty] | Y
判断题 | 在旋转机器房作业的人员必须穿齐、穿好有关的工作服，戴好工作帽。不许有敞怀、无扣、扎腰绳等现象发生。 | [10 empty] | Y
判断题 | 压力表的装设位置应便于操作人员观察和清洗。 | [10 empty] | Y
判断题 | 负有危险化学品安全监督管理职责的部门的工作人员，在危险化学品安全监督管理工作中滥用职权、玩忽职守、徇私舞弊、构成犯罪的，依法追究刑事责任；尚不构成犯罪的，依法给予处分。 | [10 empty] | Y
判断题 | 一级除尘又叫机械除尘。 | [10 empty] | Y
判断题 | 所有承受压力载荷的密闭容器都可称为压力容器。 | [10 empty] | Y
判断题 | 某工厂发生液氨泄漏事故，无关人员紧急撤离，应向上风处转移。 | [10 empty] | Y
判断题 | 毒物浓度超过国家职业卫生接触限值时，应及时整改复测。 | [10 empty] | Y
判断题 | 机泵巡检的主要内容是，循环水及各种冲洗管线是否畅通、机封是否泄漏、机泵的声音、振动和出口压力是否正常。 | [10 empty] | Y
判断题 | 安全帽带要系紧，防止因松动而降低抗冲能力。 | [10 empty] | Y
判断题 | 提馏段操作线方程表示在提馏段任一层塔板下降的液相组成与来自下一层塔板上升的汽相组成之间的关系。 | [10 empty] | Y
判断题 | 综合演练通常成立演练领导小组，下设策划组、执行组、保障组、评估组等专业工作组。根据演练规模大小，其组织机构可进行调整。 | [10 empty] | Y
判断题 | 含烷烃的废渣通常采用陆地填筑法。 | [10 empty] | Y
判断题 | 毒物侵入人体的主要途径有三个，即呼吸道、皮肤和消化道。 | [10 empty] | Y
判断题 | 正压式空气呼吸器使用过程中，一旦听到报警声应准备结束在危险区工作，并尽快离开危险区。 | [10 empty] | Y
判断题 | 一般惰气置换用二氧化碳、水蒸汽和氮气。 | [10 empty] | Y
判断题 | 依据法律、法规、规章和标准发生变化的生产经营单位应急预案，应当及时修订。 | [10 empty] | Y
判断题 | 普通离心机泵出口压力低，可能是因为泵发生了气蚀现象。 | [10 empty] | Y
判断题 | 禁止在粉尘作业现场进食、抽烟、饮水等，以减少粉尘危害。 | [10 empty] | Y
判断题 | 在安全生产工作中，通常所说的“三违”现象是指违章指挥、违章作业、违反劳动纪律。 | [10 empty] | Y
判断题 | 灭火的基本方法包括窒息法、隔离法、冷却法和抑制法。 | [10 empty] | Y
判断题 | 公民参加应急救援工作或者协助维护社会秩序期间，其在本单位的工资待遇和福利不变；表现突出、成绩显著的，由县级以上人民政府给予表彰或者奖励。 | [10 empty] | Y
判断题 | 限制火灾爆炸事故蔓延的措施是分区隔离、配置消防器材和设置安全阻火装置。 | [10 empty] | Y
判断题 | 限于厂内行驶的机动车不得用于载人。 | [10 empty] | Y
判断题 | 无组织排放是指大气污染物不经过排气筒的无规则排放。 | [10 empty] | Y
判断题 | 发现火灾迅速拨打119电话报警，消防队救火不收费。 | [10 empty] | Y
判断题 | 建立HSE管理体系可改善企业形象，取得经济效益和社会效益。 | [10 empty] | Y
判断题 | 安全护目镜用于预防高能量的飞溅物和灰尘。 | [10 empty] | Y
判断题 | 安全阀的排泄量取决于阀座口径和伐瓣开启度。 | [10 empty] | Y
判断题 | 安全检查的任务是发现和查明各种危险和隐患，督促整改；监督各项安全管理规章制度的实施；制止违章指挥、违章作业。 | [10 empty] | Y
判断题 | 泵轴承冷却水量减少或中断均会导致轴承温度升高。 | [10 empty] | Y
判断题 | 阀门关不到位，可能是阀内有异物。 | [10 empty] | Y
判断题 | 根据重大事故发生的特点，应急救援的特点是行动必须做到迅速、准确和有效，应急救援的首要任务是抢救受害人员。 | [10 empty] | Y
判断题 | 在温度不太低和压力不太高的情况下，使用理想气体状态方程式计算真实气体，计算结果有误差。 | [10 empty] | Y
判断题 | 甲醇在空气中的允许浓度为50mg/﹠#13221。 | [10 empty] | Y
判断题 | 离心泵巡检时，应检查油位、油压、密封水冷却水投用以及泵电流、声音、振动等情况。 | [10 empty] | Y
判断题 | 燃点是指可燃物质在空气充足条件下，达到某一温度时与火源接触即行着火，并在移去火源后继续燃烧的最低温度。 | [10 empty] | Y
判断题 | 冬季巡检时，应着重检查保温及伴热系统，注意防冻防凝。 | [10 empty] | Y
判断题 | 硫化氢低浓度时有臭鸡蛋味道，随着浓度升高，臭味逐渐消失，人一旦中毒会导致电击样死亡。 | [10 empty] | Y
判断题 | 严禁将氧气管道与电缆安装在同一管沟内。 | [10 empty] | Y
判断题 | 消防安全重点部位应设置明显的防火标志，实行严格管理。 | [10 empty] | Y
判断题 | 接触O2的高压设备必须经过脱脂。 | [10 empty] | Y
判断题 | 滤毒罐存放有效期为2年，超过期限要重新鉴定。 | [10 empty] | Y
判断题 | 安全色规定有红、黄、蓝、绿等四种。 | [10 empty] | Y
判断题 | 对不具备回收利用条件而向大气排放的废气，应当进行防治污染处理。 | [10 empty] | Y
判断题 | 现场处置即根据事故情景，按照相关应急预案和现场指挥部要求对事故现场进行控制和处理。 | [10 empty] | Y
判断题 | 泵的扬程与输送液体的密度无关。 | [10 empty] | Y
判断题 | 废润滑油是机泵定期更换润滑油产生。 | [10 empty] | Y
判断题 | 利用润滑油膜将固体表面隔开，可防止过热，减少磨损，降低功率损失。 | [10 empty] | Y
判断题 | 清洁生产要求企业淘汰有毒原材料，减少和降低所有废弃物的毒性和数量。 | [10 empty] | Y
判断题 | 最有效、最经济的降低噪音对人的危害的方法是做好个体防护。 | [10 empty] | Y
判断题 | 测量液体压力时，去压点应在管道下部，使导压管内不积存气体。 | [10 empty] | Y
判断题 | 离心泵长时间在小流量情况下运行会使部分液体汽化，吸入液体发生困难。 | [10 empty] | Y
判断题 | 氨分、冷交液位计失灵，可根据放氨压力、放氨声音和放氨管结霜等变化情况进行操作，必要时进行停车处理。 | [10 empty] | Y
判断题 | 水污染防治应当坚持预防为主、防治结合、综合治理的原则。 | [10 empty] | Y
判断题 | 发现火灾隐患和消防安全违法行为可拨打96119电话，向当地公安消防部门举报。 | [10 empty] | Y
判断题 | 现场处置方案中附件的有关应急部门、机构或人员的联系方式应列出应急工作中需要联系的部门、机构或人员的多种联系方式，并不断进行更新。 | [10 empty] | Y
判断题 | 工业性氟病属于职业中毒。 | [10 empty] | Y
判断题 | 环境污染按环境要素可划分为大气污染、水污染和土壤污染。 | [10 empty] | Y
判断题 | 物体带有静电，其周围形成电场，在放电时产生的电火花很容易引起爆炸。 | [10 empty] | Y
判断题 | 电焊产生的锰烟、锰尘属于高毒物品目录。 | [10 empty] | Y
判断题 | 氧化亚铁和酸反应，生成亚铁盐。 | [10 empty] | Y
判断题 | 氮气为无色、无味的惰性气体。 | [10 empty] | Y
判断题 | 1mol二氧化碳含有1.2046*1024个氧原子。 | [10 empty] | Y
判断题 | 液氨储罐出现泄漏，应立即对泄漏点用雾状水进行喷淋，以减少环境污染。 | [10 empty] | Y
判断题 | 危险化学品的生产、贮存、使用单位，应当在生产、贮存、使用场所设置通讯、报警装置，并保证在任何情况下处于正常使用状态。 | [10 empty] | Y
判断题 | 对于定态热传导，在热流方向上传热速率保持不变。 | [10 empty] | Y
判断题 | 离心泵平衡管堵塞会使泵的轴向力增大。 | [10 empty] | Y
判断题 | 通过盘车，可以发现机泵的叶轮和泵壳是否有摩擦。 | [10 empty] | Y
判断题 | 所有的废催化剂在卸出之前都应经充分的吹扫、置换。 | [10 empty] | Y
判断题 | 浆料泵切换时，必须先将原泵的入口切换成冲洗液冲净管线后，方可停泵。 | [10 empty] | Y
判断题 | 企业要充分利用国家对安全生产专用设备所得税优惠、安全生产费用税前扣除等财税支持政策。在年度预算中必须保证应急救援设备、设施和演练、宣传、培训、教育等投入，提高救护队员的工资福利及其他相关待遇。 | [10 empty] | Y
判断题 | 应用化学平衡移动原理可知，降低温度、提高压力有利于氨的生成。 | [10 empty] | Y
判断题 | 生产经营单位的从业人员，按照防护品的使用规则和防护要求，对劳动防护用品必须做到会检查、会正确使用和会正确维护保养。 | [10 empty] | Y
判断题 | 压缩岗位应设有干粉灭火器，有一氧化碳防毒面具。 | [10 empty] | Y
判断题 | 其他厂产生的有害因素对本厂职工产生影响，属于生产环境中的有害因素。 | [10 empty] | Y
判断题 | 装置区域机泵冷却水属于含油污水。 | [10 empty] | Y
判断题 | 安全阀按介质排放方式可分为全封闭式、半封闭式、敞开式三类。 | [10 empty] | Y
判断题 | 疏水器种类很多，常见的有热动力式、钟形浮子式、脉冲式、热膨胀式、浮球式和浮桶式等等。 | [10 empty] | Y
判断题 | 在寒冷季节，阀门开不动有可能是被冻住。 | [10 empty] | Y
判断题 | 劳动者受到急性职业中毒危害或者出现职业中毒症状时，用人单位应当立即组织有关劳动者进行应急职业健康检查。 | [10 empty] | Y
判断题 | 安全生产责任制是一项最基本的安全生产制度，是其他各项安全规章制度得以切实实施的基本保证。 | [10 empty] | Y
判断题 | 球形外壳内的爆炸压力高于其他形状外壳的爆炸压力。 | [10 empty] | Y
判断题 | 安全阀起跳时能发出较大的响声，起到报警作用。 | [10 empty] | Y
判断题 | 苯是无色易挥发液体，沸点80.1℃，有芳香气味，不溶于水，毒性大。 | [10 empty] | Y
判断题 | 因为氨是极易被水吸收的，所以发生跑氨可以大量水对其进行稀释。 | [10 empty] | Y
判断题 | 泵轴变形可能会使泵盘不动车。 | [10 empty] | Y
判断题 | 对于负压系统的玻璃液面计来说，当玻璃管内有气泡出现时，说明玻璃液面计底部有漏点。 | [10 empty] | Y
判断题 | 毒物和粉尘的识别，关键在于生产物料的确认和工艺过程的调查分析。 | [10 empty] | Y
判断题 | 利用安全检查表对生产系统进行评价时，检查表应将系统可能导致事故发生的不安全因素全部列出。 | [10 empty] | Y
判断题 | 吸入碱粉尘或者烟雾，会使支气管、肺、胃等器官发生疾病。 | [10 empty] | Y
判断题 | 质量流速仅与质量流量和管道的截面积有关，而与流体的温度、压强无关。 | [10 empty] | Y
判断题 | 单位发生火灾时，应当立即实施灭火和应急疏散预案，务必做到及时报警，迅速扑救火灾，及时疏散人员。 | [10 empty] | Y
判断题 | 单向阀又称止回阀或止逆阀。 | [10 empty] | Y
判断题 | 过滤式呼吸保护器在缺氧空气中提供不了任何保护作用。 | [10 empty] | Y
判断题 | 疏水器的作用是防止蒸汽泄漏和自动排除冷凝水，以提高热利用率。 | [10 empty] | Y
判断题 | 一氧化碳属于高毒物品目录。 | [10 empty] | Y
判断题 | 有机化合物一般为分子间的反应，反应速率决定于分子间的有效碰撞，所以，反应速率较慢。 | [10 empty] | Y
判断题 | HSE管理体系是指实施安全、环境与健康管理的组织机构、职责、做法、程度、过程和资源等构成的整体。 | [10 empty] | Y
判断题 | 溶液沸腾时，汽相中难挥发组分的含量总是小于液相中难挥发的组分含量。 | [10 empty] | Y
判断题 | 石化行业污染的特点之一是污染种类多、危害大。 | [10 empty] | Y
判断题 | 应急物资装备保障必须明确应急救援需要使用的应急物资和装备的类型、数量、性能、存放位置、管理责任人及其联系方式等内容。 | [10 empty] | Y
判断题 | 离心机的母液管堵塞，会导致离心机拉稀。 | [10 empty] | Y
判断题 | 混合气体中各组分的物质的量与混合气体总物质的量之比，叫做该组分气体的摩尔分数。 | [10 empty] | Y
判断题 | 降低离心泵的流量能缓解气蚀的发生。 | [10 empty] | Y
判断题 | 对用人单位违反《有人单位职业健康监护监督管理办法》的行为，任何单位和个人均有权向安全生产监督管理部门举报或者报告。 | [10 empty] | Y
判断题 | 灭火器配置场所的火灾种类应根据该场所内的物质及其燃烧特性进行分类。 | [10 empty] | Y
判断题 | 当碱液进入眼睛时，浸入眼角膜会引起视力下降或失明。 | [10 empty] | Y
判断题 | 往复式压缩机排气阀盖特别热、排气量减少则可以判断该排气阀有故障。 | [10 empty] | Y
判断题 | 从业人员在发现直接危及人身安全的紧急情况时，有权停止作业或者在采取可能的应急措施后撤离作业场所。 | [10 empty] | Y
判断题 | 安全帽的主要作用是防止物料下落击中头部及行进中碰撞突出物而受伤。 | [10 empty] | Y
判断题 | 泵的排液操作必须在确认泵已彻底切出的条件下进行。 | [10 empty] | Y
判断题 | 建设项目职业卫生“三同时”工作可以与安全设施“三同时”工作一并进行。 | [10 empty] | Y
判断题 | 固废物分类收集应该遵循危险废物与一般废物分开的原则。 | [10 empty] | Y
判断题 | 一定量的理想气体，在压力不变的情况下，体积随温度的升高而增大。 | [10 empty] | Y
判断题 | 应急预案的编制应当符合有关法律、法规、规章和标准的规定；结合本地区、本部门、本单位的安全生产实际情况。 | [10 empty] | Y
判断题 | 进入夏季，为做好防暑降温工作应合理调整劳动时间，做好作业现场及井下通风，及时发放防暑降温物品，避免出现中暑现象。 | [10 empty] | Y
判断题 | 应急演练是针对事故情景，依据应急预案而模拟开展的预警行动、事故报告、指挥协调、现场处置等活动。 | [10 empty] | Y
判断题 | 工业废水一般是送到污水处理厂处理。 | [10 empty] | Y
判断题 | 滤毒罐分大、中、小三种形式，分别适用于毒气体积浓度不大于2%、1%和0.5%的场合。 | [10 empty] | Y
判断题 | 演练实施过程中出现特殊或意外情况，演练总指挥可决定中止演练。 | [10 empty] | Y
判断题 | 生产经营单位未制定应急预案，导致事故救援不力或者造成严重后果的，由县级以上安全生产监督管理部门依照有关法律、法规和规章的规定，责令停产停业整顿，并依法给予行政处罚。 | [10 empty] | Y
判断题 | 蒸馏的依据是利用液体混合液中各组分挥发的难易程度的差异，来完成分离液体混合物的单元操作。 | [10 empty] | Y
判断题 | 职业健康监护档案管理，各单位应有专人管理并按规定长期保存。 | [10 empty] | Y
判断题 | 往复泵是通过柱塞（或活塞）将功以静压力的形式直接传给流体的。 | [10 empty] | Y
判断题 | 在进行精馏塔物料衡算时，若料液以质量流量计，则其组成应以质量分率表示。 | [10 empty] | Y
判断题 | 化工装置出现氢气泄漏着火时，由于火焰的颜色很淡，因此在光线明亮处不易察觉。 | [10 empty] | Y
判断题 | 发生人员中毒、窒息的紧急情况，抢救人员必须佩戴隔离式防护面具进入受限空间，并至少有1人受限空间外部负责联络工作。 | [10 empty] | Y
判断题 | 用于测量燃料油的压力表，应设置隔离介质的缓冲装置或使用膜片式压力表。 | [10 empty] | Y
判断题 | 运转中的机械设备对人的伤害主要有撞伤、压伤、轧伤、卷缠。 | [10 empty] | Y
判断题 | 危险化学品单位发生危险化学品事故，造成他人人身伤害或者财产损失的，依法承担赔偿责任。 | [10 empty] | Y
判断题 | 离心泵气缚现象大多在泵启动时出现。 | [10 empty] | Y
判断题 | 离心泵运行时随着流量的增加，泵的出口压力将下降。 | [10 empty] | Y
判断题 | 水污染物，是指直接或间接向水体排放的，能导致水体污染的物质。 | [10 empty] | Y
判断题 | 离心泵产生气蚀时，除过流部件表面受到机械性质的破坏以外，如果液体汽化时放出的气体有腐蚀作用，还会产生一定的化学性质破坏。 | [10 empty] | Y
判断题 | 气瓶应存放在制定地点并悬挂警示标识，氧气瓶、乙炔瓶或易燃气瓶不得混放。 | [10 empty] | Y
判断题 | 当脱水塔塔釜再沸器加热蒸汽量不足时，应适当减少塔顶回流，以确保釜液含水量不超标。 | [10 empty] | Y
判断题 | 重金属、有毒有害易长期积累的有机物对环境污染较持久。 | [10 empty] | Y
判断题 | 聚四氟乙烯是白色或淡灰色固体，在200℃~300℃温度范围内使用，化学稳定性超过一切塑料，固有“塑料王”之称。 | [10 empty] | Y
判断题 | 单位应当根据消防法规的有关规定，建立专职消防队、义务消防队，配备相应的消防装备、器材。 | [10 empty] | Y
判断题 | 用人单位不承担职业健康检查费用，给予警告，责令限期改正，可以并处3万元以下的罚款。 | [10 empty] | Y
判断题 | 在爆炸性气体混合物中加入氮气会使爆炸极限的范围变窄。 | [10 empty] | Y
判断题 | 过滤时，为了防止较小离子堵塞过滤介质的滤孔，常常在滤布面上预涂一层被称作助滤剂的涂料。 | [10 empty] | Y
判断题 | 安全生产监督管理部门履行检查职责时，有权进入被检查单位，查阅、复制被检查单位有关职业健康监护的文件、资料。 | [10 empty] | Y
判断题 | 急性中毒患者心跳骤停应立即做胸外挤压术，同时做人工呼吸、输氧等工作。 | [10 empty] | Y
判断题 | 全厂性的高架火炬宜位于生产区全年最小频率风向的上风侧。 | [10 empty] | Y
判断题 | 热电阻通常都由电阻体、绝缘体、保护管和接线盒四部分组成。 | [10 empty] | Y
判断题 | 筛板塔设置溢流堰的目的是，保证塔板上有一定厚度的液层，使蒸汽通过塔板时与液相充分接触。 | [10 empty] | Y
判断题 | 接触职业病危害因素的劳动者在作业过程中出现与所接触职业病危害因素相关的不适症状时，用人单位应当立即组织有关劳动者进行应急职业健康检查。 | [10 empty] | Y
判断题 | 非必要场所不应配置卤代烷灭火器。 | [10 empty] | Y
判断题 | 更换放射性液位计时，其他人应尽量增加与放射源的距离。 | [10 empty] | Y
判断题 | 从事易燃易爆炸作业的人员应穿含金属纤维的棉布工作服，以防静电危害。 | [10 empty] | Y
判断题 | 吸声材料对于高频噪声是很有用的，对于低频噪声就不太有效了。 | [10 empty] | Y
判断题 | 常用的液位计可分为玻璃液位计、浮标液位计、差压液位计、电式液位计、辐射式液位计和超声波液位计共六类。 | [10 empty] | Y
判断题 | 生产经营单位应当制定本单位的应急预案演练计划，根据本单位的事故预防重点，每半年至少组织一次现场处置方案演练。 | [10 empty] | Y
判断题 | 专项应急预案中处置措施应针对本单位事故类别和可能发生的事故特点、危险性，制定的应急处置措施（如：煤矿瓦斯爆炸、冒顶片帮、火灾、透水等事故应急处置措施，危险化学品火灾、爆炸、中毒等事故应急处置措施）。 | [10 empty] | Y
判断题 | 醋酸是可燃物质，如果发生火灾，可用化学干粉、1211泡沫灭火器或水扑救。 | [10 empty] | Y
判断题 | 设备出厂检修，应进行充分置换，以防治污染物转移。 | [10 empty] | Y
判断题 | 建设项目中防治环境污染的措施，必须与主体工程同时设计、同时施工、同时投产使用。 | [10 empty] | Y
判断题 | 一切电气设备的金属外壳接地是避免人身触电的保护接地。 | [10 empty] | Y
判断题 | 《消防法》规定：“任何单位、个人不得损坏或者擅自挪用、拆除、停用消防设施、器材，不得埋压、圈占消防栓，不得占用防火间距，不得堵塞、防火通道”。 | [10 empty] | Y
判断题 | 疏水器的作用是，用来自动排除加热设备或蒸汽管线中的冷凝水，同时又能阻止蒸汽的泄漏。 | [10 empty] | Y
判断题 | 采用静电屏蔽法是防止静电产生危害的主要措施。 | [10 empty] | Y
判断题 | 硫化氢、一氧化碳着火时，如不能切断气源则不允许熄灭正在燃烧的气体。 | [10 empty] | Y
判断题 | 锅炉与压力容器的设计，必须由具有相应专业技术水平的单位负责，并应经过规定的审批手续。 | [10 empty] | Y
判断题 | 各级人民政府应当组织开展经常性的消防宣传教育，提高公民的消防安全意识。 | [10 empty] | Y
判断题 | 石化行业污染的特点之一是污染物种类多、危害大。 | [10 empty] | Y
判断题 | 防火防爆最根本的措施就是在火灾爆炸未发生前采取预防措施。 | [10 empty] | Y
判断题 | 职业卫生调查是识别评价职业性有害因素的必要手段之一，是实施职业卫生管理的基本方法之一。 | [10 empty] | Y
判断题 | 狭义的危险是指系统中特定的危险事件发生可能性和严重程度的结合。 | [10 empty] | Y
判断题 | 在流体流动过程中，单位时间内通过导管任一截面积的流体量，称为流量。 | [10 empty] | Y
判断题 | 向水体排放含热废水，应当采取措施，保证水体的水温符合水环境质量标准。 | [10 empty] | Y
判断题 | 劳动防护用品分为特种劳动防护用品和一般劳动防护用品。 | [10 empty] | Y
判断题 | 离心泵启动前，如果排气不充分，会出现泵打不上量的现象。 | [10 empty] | Y
判断题 | 安全阀的作用是，当压力容器的压力超过允许工作压力时，自动打开，把容器内的气体或液体排出，直至压力恢复正常。 | [10 empty] | Y
判断题 | 关小运行离心泵的出口阀，对减少泵的汽蚀现象有一定的效果。 | [10 empty] | Y
判断题 | 消防安全标志的图形分为火灾报警标志、手动控制装置标志、火灾时疏散途径标志、灭火设备标志、具有火灾爆炸危险的地点和物品的标志等。 | [10 empty] | Y
判断题 | 用人单位工作场所存在职业病目录所列职业病危害因素的，应当及时、如实向所在地安全生产监督管理部门申报危害项目，接受监督。 | [10 empty] | Y
判断题 | 塔填料分为两大类，即乱堆填料和规整填料。 | [10 empty] | Y
判断题 | 经过努力，力争到“十二五”期末，形成国家、省（区、市）、市（地、州）、重点县（市、区）和重点企业相互连通的应急平台体系。 | [10 empty] | Y
判断题 | 石化生产中存在诸多不安全因素，事故多，损失大。 | [10 empty] | Y
判断题 | 身上着火，可就地打滚或用厚重衣物覆盖，压灭火苗。 | [10 empty] | Y
判断题 | 压力表用于测量有腐蚀性的介质时，应加装中性的隔离装置。 | [10 empty] | Y
判断题 | 安全是相对的，因为风险只能趋于零，因此绝对的安全是不存在的。 | [10 empty] | Y
判断题 | ph值的使用范围一般在0-14之间，超过此范围时用物质的量的浓度表示更为方便。 | [10 empty] | Y
判断题 | A类火灾场所应选择水型灭火器、磷酸铵盐干粉灭火器、泡沫灭火器或卤代烷灭火器。 | [10 empty] | Y
判断题 | 硫通常是一种淡黄色晶体，俗称硫磺。 | [10 empty] | Y
判断题 | 各种型号的滤毒罐，只能防护与其相适应的各种有毒气体和蒸汽。 | [10 empty] | Y
判断题 | 离心泵应定期进行卫生清理。 | [10 empty] | Y
判断题 | 控制室或化验室的室内不得安装可燃气体、液化烃和可燃液体的在线分析仪器。 | [10 empty] | Y
判断题 | 提高加热炉热效率是减少烟气排放的有效手段。 | [10 empty] | Y
判断题 | 电工必须经过培训并持证才能上岗。 | [10 empty] | Y
判断题 | 突发事件应对工作实行预防为主、预防与应急相结合的原则。 | [10 empty] | Y
判断题 | D型泵通常是指离心式多级泵。 | [10 empty] | Y
判断题 | 离心泵气缚是由于泵内存在不凝性气体。 | [10 empty] | Y
判断题 | 在对流传热中，同样有流体质点之间的热传导，但起主导作用的还在与流体质点的位置变化。 | [10 empty] | Y
判断题 | 废渣处理首先考虑综合利用的途径。 | [10 empty] | Y
判断题 | 应急预案批准页必须经发布单位主要负责人批准方可发布。 | [10 empty] | Y
判断题 | 灭火器应设置在位置明显和便于取用的地点，且不得影响安全疏散。 | [10 empty] | Y
判断题 | 氧气压力表应禁油。 | [10 empty] | Y
判断题 | 低氮燃烧器可以有效降低烟气中氮氧化物含量。 | [10 empty] | Y
判断题 | 垃圾也是一种很有开发价值的资源。 | [10 empty] | Y
判断题 | 油罐着火后一般在发生突沸前数分钟，油罐会有剧烈振动、发出强烈嘶哑声音。 | [10 empty] | Y
判断题 | 泡沫或干粉灭火剂可用于扑救对二甲苯火灾。 | [10 empty] | Y
判断题 | 防止污染的设施不得擅自拆除或者闲置，确有必要拆除或者闲置的，必须征得所在地环境保护行政主管部门同意。 | [10 empty] | Y
判断题 | 停循环水后，各带循环水冷却的设备和热交换设备应外接工业水或消防水喷淋冷却降温，防止发生设备损坏事故。 | [10 empty] | Y
判断题 | 危险废物出厂需专人进行监控。 | [10 empty] | Y
判断题 | 环境危害极大的“酸雨”中主要成分为二氧化硫。 | [10 empty] | Y
判断题 | 降低燃料中硫含量，能有效降低烟气中二氧化硫排放。 | [10 empty] | Y
判断题 | 对环境空气中可燃气的监测，常用可燃气环境爆炸危险度（%LEL）表示，其含义是环境中可燃气的含量占爆炸下限的百分数。 | [10 empty] | Y
判断题 | 根据燃烧三要素，采取除掉可燃物、隔绝氧气（助燃物）、将可燃物冷却至燃点以下等措施均可灭火。 | [10 empty] | Y
判断题 | 安全帽戴法不正确，就起不到充分的防护作用。 | [10 empty] | Y
判断题 | 炔烃的碳碳叁键中都含有两个不稳定的π键，所以炔烃的化学性质比较活泼。 | [10 empty] | Y
判断题 | 一氧化碳在空气中的允许浓度为30mg/﹠#13221。 | [10 empty] | Y
判断题 | 安全带使用两年后，按批量购入情况，抽验一次。 | [10 empty] | Y
判断题 | 工业上采用的换热方法是很多的，按其工作原理和设备类型可分为间壁式、蓄热式、直接混合式三种。 | [10 empty] | Y
判断题 | 液氯属于高毒物品目录。 | [10 empty] | Y
判断题 | 硫化氢中的硫显最低价，有强还原性，易被氧化，是强还原剂。 | [10 empty] | Y
判断题 | 工业毒物由呼吸道、消化道、皮肤等器官进入人体，其进入人体的主要途径是呼吸道。 | [10 empty] | Y
判断题 | 针对应急演练活动可能发生的意外情况制定演练保障方案或应急预案，并进行演练，做到相关人员应知应会，熟练掌握。 | [10 empty] | Y
判断题 | 从业人员在作业过程中，应当严格遵守本单位的安全生产规章制度，服从管理，正确佩戴和使用劳动防护用品。 | [10 empty] | Y
判断题 | 苛性钠和它的溶液遇火既不会燃烧又不能助燃。 | [10 empty] | N
判断题 | 单位时间内流体通过管路任一截面的质量称为质量流速。 | [10 empty] | N
判断题 | 某建筑工人经过安全教育培训后，仍然未戴安全帽就进入现场作业施工。从事故隐患的角度来说，这种情况属于物的不安全状态。 | [10 empty] | N
判断题 | 在离心分离操作中，离心力的大小对分离效果没有影响。 | [10 empty] | N
判断题 | 有关单位应当适时检测、维护其报警装置和应急救援设备、设施，使其处于良好状态，确保正常使用。 | [10 empty] | N
判断题 | 卤代烷的水解和消除反应都是在酸的作用下进行的。 | [10 empty] | N
判断题 | 表压为正时，表示被测容器压力低于大气压力。 | [10 empty] | N
判断题 | 可燃气体与空气混合遇着火源，即会发生爆炸。 | [10 empty] | N
判断题 | 串级调节系统的调节参数只能有一个。 | [10 empty] | N
判断题 | 两种不同组分的互溶混合液体，沸点高的组分称为易挥发组分。 | [10 empty] | N
判断题 | 横跨皮带机、链条机时，可装横跨过梯。 | [10 empty] | N
判断题 | 离心泵运行时，如果叶轮损坏或失去平衡可能会造成轴承温度降低。 | [10 empty] | N
判断题 | 化工装置内的常温设备管道同样需要保温。 | [10 empty] | N
判断题 | 因为环境有自净能力，所以轻度污染物可以直接排放。 | [10 empty] | N
判断题 | 环保检测中的COD表示生化需氧量。 | [10 empty] | N
判断题 | 表压为一个大气压时，绝压就为0。 | [10 empty] | N
判断题 | 劳动者因某种原因未接受离岗时职业健康检查，用人单位可以解除或者终止与其订立的劳动合同。 | [10 empty] | N
判断题 | 可燃气体与空气混合遇着火源，即会发生爆炸。 | [10 empty] | N
判断题 | 1mol水含有8.314*1023个水分子。 | [10 empty] | N
判断题 | 导体的电阻大，导电性能就不好，电导就大。 | [10 empty] | N
判断题 | 在职业危害识别过程中，生产中使用的全部化学品、中间产物和产品均需要进行职业卫生检测。 | [10 empty] | N
判断题 | 润滑脂是由润滑油和稠化剂，再加入改善性能的添加剂所制成的。 | [10 empty] | N
判断题 | 平衡水分是能被干燥出去的水分。 | [10 empty] | N
判断题 | 清洁生产通过末端治理污染来实现。 | [10 empty] | N
判断题 | 休克病人应立即卧位，头部稍高。昏迷病人应保持呼吸道畅通，防止咽下呕吐物。 | [10 empty] | N
判断题 | 工业粉尘危害分大，在我国，车间空气中有害物质的最高容许浓度是工作地点空气中几次有代表性的采样测定不得超过的浓度。 | [10 empty] | N
判断题 | 消防安全管理人应当定期向消防安全责任人报告消防安全情况，及时报告涉及消防安全的重大问题。 | [10 empty] | N
判断题 | 穿用防护鞋时应将裤脚插入鞋筒内。 | [10 empty] | N
判断题 | 油脂不会引起污水COD升高。 | [10 empty] | N
判断题 | 泡沫灭火器可用于带电灭火。 | [10 empty] | N
判断题 | 离心泵适用于流量要求较大，扬程也较高的场合。 | [10 empty] | N
判断题 | 职业病防护设施所需费用不能纳入建设项目工程预算。 | [10 empty] | N
判断题 | 若有副反应，则转化率小于产率。 | [10 empty] | N
判断题 | 水的硬度在10以上的称为硬水。 | [10 empty] | N
判断题 | 炔烃三键上的氢具有弱酸性。 | [10 empty] | N
判断题 | 防护罩、安全阀等不属于安全防护装置。 | [10 empty] | N
判断题 | 石油化工企业建设项目属于职业病危害较严重的建设项目。 | [10 empty] | N
判断题 | 一般事故由事故调查组提出处理建议，直属企业批准处理即可。 | [10 empty] | N
判断题 | 专项应急预案中应明确应急救援指挥机构总指挥、副总指挥以及各成员单位或人员的具体职责。应急救援指挥机构不可以设置相应的应急救援工作小组，明确各小组的工作任务及主要负责人职责。 | [10 empty] | N
判断题 | 建设项目职业病防护用品必须与主体工程同时设计、同时施工、同时投入生产和使用。 | [10 empty] | N
判断题 | 一般液体密度越小其闪点越高，自燃点越低。 | [10 empty] | N
判断题 | 人身防护一般不包括手部的防护。 | [10 empty] | N
判断题 | 职业性危害因素所致职业危害的性质和强度，取决于危害因素的本身理化性能。 | [10 empty] | N
判断题 | 增产增污是正常的生产行为。 | [10 empty] | N
判断题 | 铁的氧化物都不溶于水，也不和水起反应。 | [10 empty] | N
判断题 | 专项应急预案应当包括危险性分析、预防措施、应急处置程序和应急保障等内容。 | [10 empty] | N
判断题 | 干燥机进入的惰性气体通过晶体表面速度越快越好。 | [10 empty] | N
判断题 | 气体通过填料间歇流动时，气液流的湍动性对传质过程是不利的。 | [10 empty] | N
判断题 | 从事科研、设计等工作的人员不会形成职业病。 | [10 empty] | N
判断题 | 现场处置方案的应急组织与职责主要包括：基层单位应急自救组织形式及人员构成情况。 | [10 empty] | N
判断题 | 混合气体的平均相对分子质量等于各组分相对分子质量于各自的质量的分数的乘积。 | [10 empty] | N
判断题 | 硫化氢的水溶液是强酸，有酸类的通性和较强的还原性。 | [10 empty] | N
判断题 | 双人进行心肺复苏抢救时，心脏按压频率为80次/分。 | [10 empty] | N
判断题 | 生产装置产生的固废物就是危险废物。 | [10 empty] | N
判断题 | 管子与管件的连接，只能采用螺旋连接。 | [10 empty] | N
判断题 | 尘毒物质对人体的危害与个人体质因素无关。 | [10 empty] | N
判断题 | 消化道是人体摄入生产性毒物的最主要、最危险途径。 | [10 empty] | N
判断题 | 对于材质相同、壁厚相等的设备来说，直径愈大，所能承受的压力愈大。 | [10 empty] | N
判断题 | 柏努利方程式说明了流体流动的规律，不能用于解释静止流体的规律。 | [10 empty] | N
判断题 | 突发事件应对工作实行预防为主、防治结合的原则。 | [10 empty] | N
判断题 | 醛和酮都含有羰基，但二者化学性质不同。 | [10 empty] | N
判断题 | 氢气压缩机处，应在最低处设置可燃气体检测仪。 | [10 empty] | N
判断题 | 压力容器是承受气体或液体压力的容器。 | [10 empty] | N
判断题 | 现场处置方案的应急组织与职责主要包括应急自救组织机构、人员的具体职责，不应同单位或车间、班组人员工作职责紧密结合，明确相关岗位和人员的应急工作职责。 | [10 empty] | N
判断题 | 单位数量流体所占有的体积称为质量体积。 | [10 empty] | N
判断题 | 急性中毒患者心跳骤停应立即做胸外挤压术，每分钟30次~40次。 | [10 empty] | N
判断题 | 在应急管理中，恢复阶段的目标是尽可能地抢救受害人员、保护可能受威胁的人群，尽可能控制并消除事故。 | [10 empty] | N
判断题 | 为了改善摩擦性能，使填料密封油足够的使用寿命，不允许介质有泄漏现象。 | [10 empty] | N
判断题 | 可燃气体与空气形成混合物遇到明火就爆炸。 | [10 empty] | N
判断题 | 低毒物质进入人体所引发的病变称慢性中毒。 | [10 empty] | N
判断题 | 参与演练单位不可对本单位的演练情况进行总结。 | [10 empty] | N
判断题 | 可燃性混合物的爆炸下限越低，爆炸极限范围越宽，起爆炸危险性越小。 | [10 empty] | N
判断题 | 变化法兰大量泄漏一般发生在系统运行阶段。 | [10 empty] | N
判断题 | 椭圆齿轮流量计对被测介质的黏度变化敏感，不适合用于测量黏度的流体。 | [10 empty] | N
判断题 | 某地的大气压强是定值。 | [10 empty] | N
判断题 | 一氧化碳比空气重，二氧化碳比空气轻。 | [10 empty] | N
判断题 | 防护用品必须严格保证质量，安全可靠、但可以不用舒适和方便。 | [10 empty] | N
判断题 | 用洗油吸收芳烃属于化学吸收。 | [10 empty] | N
判断题 | 为了消除噪声的污染，除采取从传播途径上控制外，还可以用耳塞作为个人的防护用品，通常耳塞的隔音值可达40-50分贝。 | [10 empty] | N
判断题 | 蒸汽透平的汽缸进汽部分是压力温度最低的部分。 | [10 empty] | N
判断题 | 由于羰基的极性较大，使分子间产生吸引力，所以醛酮的沸点比分子量相近的烃类或醚类的沸点要低。 | [10 empty] | N
判断题 | 离心泵出现气缚现象时，可通过降低流量的方式来解决。 | [10 empty] | N
判断题 | 一般情况下，管子的公称直径是与管子的外径相接近的整数。 | [10 empty] | N
判断题 | 氧化反应器在进尾气膨胀机前必须冷却，将尾气中湿气净化，避免形成水滴，击碎叶轮，以保证透平安全运行。 | [10 empty] | N
判断题 | 普通离心泵切换时先停在线泵，再启动备用泵。 | [10 empty] | N
判断题 | 进行有关化学液体的操作时，应使用太阳镜保护面部。 | [10 empty] | N
判断题 | 单位数量流体所占有的体积称为比容。 | [10 empty] | N
判断题 | 管道安全隔绝可采用插入盲板、拆除一段管道、水封或者关闭阀门进行隔绝。 | [10 empty] | N
判断题 | 电工只要不接触有毒有害物质，就不需要进行职业健康检查。 | [10 empty] | N
判断题 | 遇到4级以上大风时，不应进行露天高处作业。 | [10 empty] | N
判断题 | 一氧化碳的伤害途径为消化道食入。 | [10 empty] | N
判断题 | 应急预案是针对可能发生的事故，为迅速、有序地开展应急行动而预先制定的管理规定。 | [10 empty] | N
判断题 | 碳在空气中燃烧，生成二氧化碳。 | [10 empty] | N
判断题 | 按反应方程式，自右向左进行的反应为正反应，自左向右为逆反应。 | [10 empty] | N
判断题 | 皮革或缝制的工作手套也可以在处理危化品时使用。 | [10 empty] | N
判断题 | 化工生产的连续性，要求供电不间断，一般采用三电源供电。 | [10 empty] | N
判断题 | 闭式叶轮一般适用于输送浆料和含有固体悬浮物的液体。 | [10 empty] | N
判断题 | 筛板塔的降液管下缘应在下层塔板液位之上。 | [10 empty] | N
判断题 | 真空过滤机适用于生产能力较小、固体微粒含量较低的悬浮液的过滤。 | [10 empty] | N
判断题 | 单人进行心肺复苏抢救时，心脏按压频率与人工呼吸的比例为5：1。 | [10 empty] | N
判断题 | 现场处置方案中重要物资装备的名录或清单应列出应急预案涉及的重要物资和装备名称、型号、存放地点等。 | [10 empty] | N
判断题 | 电器着火可以用泡沫灭火器灭火。 | [10 empty] | N
判断题 | 往复式压缩机吸入气体温度升高，将提高压缩机的生产能力提高。 | [10 empty] | N
判断题 | 受突发事件影响地区的生产经营单位应当根据本地区遭受损失的情况，制定救助、补偿、抚慰、抚恤、安置等善后工作计划并组织实施，妥善解决因处置突发事件引发的矛盾和纠纷。 | [10 empty] | N
判断题 | 《消防法》第四十八条规定，埋压、圈占消防栓或者占用防火间距、堵塞消防通道的，或者损失和擅自挪用、拆除、停用消防设施、器材的，处警告、罚款或者十日以下拘留。 | [10 empty] | N
判断题 | 《中华人民共和国消防法》规定，单位的安全管理人员是本单位的消防安全负责人。 | [10 empty] | N
判断题 | 理想溶液中两组分相对挥发小于两组分的饱和蒸汽压之比。 | [10 empty] | N
判断题 | 选择离心泵时，泵的流量应等于系统的最大流量。 | [10 empty] | N
判断题 | 压力离心机油路系统启动之前要启动离心机。 | [10 empty] | N
判断题 | 用消防器材灭火时，要从火源中心开始扑救。 | [10 empty] | N
判断题 | 在催化剂存在的情况下，烯烃直接加成醇的反应叫做烯烃间接水合法。 | [10 empty] | N
判断题 | 任何单位和个人可以向社会散布地震预测意见；任何单位和个人不得向社会散布地震预报意见及其评审结果。 | [10 empty] | N
判断题 | 转动设备的轴封装置其作用是防止介质从设备内部沿轴向外部泄漏。 | [10 empty] | N
判断题 | 职业接触超过卫生限值时诊断为职业病的必要条件。 | [10 empty] | N
判断题 | 用人单位安排劳动者在高温天气期间作业，当日最高气温达到37℃以上时，应当停止当日室外作业。 | [10 empty] | N
判断题 | 电路中产生电能的设备时电容。 | [10 empty] | N
判断题 | 硫化氢属于剧毒，不属于高毒物品目录。 | [10 empty] | N
判断题 | 一般来说，管道中介质压力在16MPa一下的属于低压管道。 | [10 empty] | N
判断题 | 石油化工企业中，无飞火的明火设备，应布置在有散发可燃气体的设备、建筑物的主导风向下风头。 | [10 empty] | N
判断题 | 固废物产生单位应无条件对工业固体废物加以利用。 | [10 empty] | N
判断题 | 化工装置中使用最多的是多级离心泵。 | [10 empty] | N
判断题 | 从事化工作人员必须佩戴防护镜或防护面罩。 | [10 empty] | N
判断题 | 小型机泵润滑油量较少，不必回收。 | [10 empty] | N
判断题 | 毒物进入人体就叫中毒。 | [10 empty] | N
判断题 | 有关危险化学品单位可以为危险化学品事故应急救援提供技术指导和必要的协助。 | [10 empty] | N
判断题 | 醋酸遇到明火既不会燃烧又不能助燃，也不会发生爆炸。 | [10 empty] | N
判断题 | 自燃点是指可燃物在没有火焰、电火花等火源直接作用下，在空气或氧气中被加热而引起燃烧的最高温度。 | [10 empty] | N
判断题 | 职业禁忌症，如Ⅰ期及Ⅱ期高血压、活动性消化性溃疡、慢性肾炎、未控制的甲亢、糖尿病和大面积皮肤疤痕的患者，均不得从事高温作业。 | [10 empty] | N
判断题 | 由于苯环中存在碳碳双键，所以苯均有烯烃的典型性质。 | [10 empty] | N
判断题 | 热电偶温度计是利用金属导体或半导体的电阻值随温度变化而改变的特性，通过测量其电阻值而得出被测介质的温度。 | [10 empty] | N
判断题 | 节流孔板中有孔板、喷嘴、弹簧管等。 | [10 empty] | N
判断题 | 根据有关规定，建设项目安全预评价由建设项目设计单位承担。 | [10 empty] | N
判断题 | 滤毒罐存放有效期为半年，超过期限要重新鉴定。 | [10 empty] | N
判断题 | 1bar=106Pa。 | [10 empty] | N
判断题 | 降低输送液体中轻组分的含量，对减少离心泵的气缚现象，效果非常明显。 | [10 empty] | N
判断题 | 可燃气体检测仪宜安装于无冲击、无振动、无强电磁干扰的场所，且周围留有不小于5米的净空。 | [10 empty] | N
判断题 | 烟、雾、粉尘等物质是气体，易进入呼吸系统，危害人体健康。 | [10 empty] | N
判断题 | 灰色滤毒罐用于防护芳烃类有毒气体。 | [10 empty] | N
判断题 | 测量误差只能用绝对误差来表示。 | [10 empty] | N
判断题 | 应急预案的编制可以应急准备代替应急保障措施，也能满足本地区、本部门、本单位的应急工作要求。 | [10 empty] | N
判断题 | 环境危害极大的“酸雨”中主要成分为二氧化碳。 | [10 empty] | N
判断题 | PLA产品的毒性较大，应避免吸入PIA粉末。 | [10 empty] | N
判断题 | 建设项目投入使用后应马上进行安全验收评价。 | [10 empty] | N
判断题 | 进入生产装置的头部防护用品主要为口罩。 | [10 empty] | N
判断题 | 突发事件发生后，事故单位应当针对其性质、特点和危害程度，立即组织有关部门，调动应急救援队伍和社会力量，依照本章的规定和有关法律、法规、规章的规定采取应急处置措施。 | [10 empty] | N
判断题 | 口鼻的防护即口腔和鼻腔的防护。 | [10 empty] | N
判断题 | 热量以无线电波形式传递的现象，称为辐射。 | [10 empty] | N
判断题 | 当液体上方的压强有变化时，其他各点的压强将发生大小不同的变化。 | [10 empty] | N
判断题 | 转化率是针对反应产物而言的。 | [10 empty] | N
判断题 | 厂内的生活用火不必办理用火手续。 | [10 empty] | N
判断题 | 化工装置检修时，只需对本单位参加检修人员进行安全教育，其他单位参加检修人员不必考虑。 | [10 empty] | N
判断题 | 对从事生产过程中接触能通过皮肤侵入人体的有害尘毒作业人员，只需发放防护服。 | [10 empty] | N
判断题 | 参加应急预案评审人员与所评预案的生产经营单位有利害关系的，可以参加。 | [10 empty] | N
判断题 | 防火用石棉布、石棉板不属于危险废物。 | [10 empty] | N
判断题 | 在生产过程中，控制尘毒危害的最重要的方法是使用个人防护用品。 | [10 empty] | N
判断题 | 演练书面总结报告不必对应急演练准备、策划等工作进行简要总结分析。 | [10 empty] | N
判断题 | 专项应急预案应按照综合应急预案的程序和要求组织制定，不作为综合应急预案的附件。 | [10 empty] | N
判断题 | 蒸馏是利用互溶液体混合物中各组分溶解度不同而分离成较纯组分的一种操作。 | [10 empty] | N
判断题 | 筛板塔、泡罩塔、浮阀塔和填料塔都属于板式塔。 | [10 empty] | N
判断题 | 保护听力而言，一般认为每天8小时长期工作在100分贝以下，听力不会损失。 | [10 empty] | N
判断题 | 为减轻污水处理装置负荷，一下雨应立即将装置内雨水分流到清净下水系统。 | [10 empty] | N
判断题 | 纯水的pH值为0。 | [10 empty] | N
判断题 | 当测量稳定压力时，正常操作压力最高不得超过测量上限的2/3。 | [10 empty] | N
判断题 | 绝压式跟着大气压力变化的。 | [10 empty] | N
判断题 | 废润滑油含有杂质和水分，回炼性价比不高。 | [10 empty] | N
判断题 | 醋酸是浅黄色有刺激性气味的液体。 | [10 empty] | N
判断题 | 稀释液氨、硫化氢等物料的水可以直接排放。 | [10 empty] | N
判断题 | 离心泵可以采用电机电动盘车。 | [10 empty] | N
判断题 | 安全阀可远程控制泄压，保证设备安全。 | [10 empty] | N
判断题 | 佩戴空气呼吸器作业时，当空气呼吸器罐内压力低于2MPa，发出报警声时，必须撤离危险区。 | [10 empty] | N
判断题 | 设备上的安全阀泄漏后，可以关闭根部阀后长期使用。 | [10 empty] | N
判断题 | 生产经营单位可以以货币或者其他物品替代应当按规定配备的劳动防护用品。 | [10 empty] | N
判断题 | 职业中毒不属于职业病。 | [10 empty] | N
判断题 | 接触过物料的手套需及时丢弃至一般废物箱内。 | [10 empty] | N
判断题 | 严禁在生产装置罐区及易燃易爆装置区内用有色金属工具进行敲击撞击作业。 | [10 empty] | N
判断题 | 使用清洁燃料可以大幅减少氮氧化物排放。 | [10 empty] | N
判断题 | 腐蚀是材料与周围环境元素发生化学变化而遭受破坏的现象。 | [10 empty] | N
判断题 | 只要可燃物、助燃物和引燃源同时具备，就会发生燃烧现象。 | [10 empty] | N
判断题 | 工艺流程图中，主要物料（介质）的流程线用细实线表示。 | [10 empty] | N
判断题 | 装有催化剂的反应器、有填充物的大型压力容器全面检验每六年一次。 | [10 empty] | N
判断题 | 适用范围是说明应急预案适用的区域范围，不包括事故的类型、级别。 | [10 empty] | N
判断题 | 单位或者个人违反《中华人民共和国突发事件应对法》，导致突发事件发生或者危害扩大，给他人人身、财产造成损害的，应当依法承担刑事责任。 | [10 empty] | N
判断题 | 用于蒸汽介质的压力表，压力表与压力容器间不需要装有弯管。 | [10 empty] | N
判断题 | 职业病危害严重的建设项目，其职业病防护设施设计未经审核同意的，建设单位不得进行施工，应当进行整改后重新申请审核。 | [10 empty] | N
判断题 | 防氨和硫化氢的滤毒罐颜色为白色。 | [10 empty] | N
判断题 | 按照分子中碳架结构的不同，烃可以分为烷烃、烯烃、炔烃三类。 | [10 empty] | N
判断题 | 打扫卫生时，可以用水冲洗电机等带电设备。 | [10 empty] | N
判断题 | 在常温下，氢气的化学性质较活泼，氢气很容易和多种物质发生化学反应。 | [10 empty] | N
判断题 | 消防安全重点单位应当进行每周防火巡查，并确定巡查的人员、内容、部位和频次。 | [10 empty] | N
判断题 | 消防安全重点单位对每名员工应当至少每季度进行一次消防安全培训。 | [10 empty] | N
判断题 | 在生产过程中由于各种原因引起的火灾统称火灾事故。 | [10 empty] | N
判断题 | 装置停车检修，需要降温时，要按降温速率进行，一般设备内介质温度要低于70℃。 | [10 empty] | N
判断题 | 限流孔板是不可以调节流量的。 | [10 empty] | N
判断题 | 气体的标准状态并不是一个固定条件，是随温度和压力的变化而变化。 | [10 empty] | N
判断题 | 对于危险性较大的重点设备、重点岗位和重点场所，生产经营单位应当制定重点工作岗位的现场处置方案。 | [10 empty] | N
判断题 | 装置内应设贯通式道路，道路应有不少于3个出入口，且出入口宜位于不同方位。 | [10 empty] | N
判断题 | 化工装置内的设备管道都必须进行保温。 | [10 empty] | N
判断题 | 单位数量的物体所具有的质量称为物体的密度。 | [10 empty] | N
判断题 | 液体的密度受压强的影响很大，一般应考虑计算误差。 | [10 empty] | N
判断题 | 压力表用于测量蒸汽压力时，为了防止高温蒸汽与检测压力零件接触，不能采用增加凝液管的措施。 | [10 empty] | N
判断题 | 薄膜蒸发器进料量越小越好。 | [10 empty] | N
判断题 | 突发事件发生地的其他单位应当服从人民政府发布的决定、命令，配合人民政府采取的应急处置措施，做好本单位的应急救援工作，并积极组织人员参加本单位的应急救援和处置工作。 | [10 empty] | N
判断题 | 机械密封的辅助密封圈部分，只有静环密封圈。 | [10 empty] | N
判断题 | 绝对温标的差值与华氏温标的差值是相等的。 | [10 empty] | N
判断题 | 进入气体分析不合格的容器内作业，应佩戴口罩。 | [10 empty] | N
判断题 | 离心泵能够输送液体，主要是依靠叶轮的轴向力而使液体获得能量来提高压强。 | [10 empty] | N
判断题 | 从能量转换过程来看，离心式压缩机的工作原理与蒸汽透平相同。 | [10 empty] | N
判断题 | 氨的伤害途径为消化道食入。 | [10 empty] | N
判断题 | 建设项目的职业病防护设施发生重大变更的，建设单位应当重新进行职业病危害预评价，办理相应的备案或者审核手续。 | [10 empty] | N
判断题 | 现场玻璃液面计的指示与仪表液面计的指示是一致的。 | [10 empty] | N
判断题 | 在其它条件一定的情况下，压力容器的工作压力越高，其直径越大。 | [10 empty] | N
判断题 | 禁止将含有汞、镉、铬、铅、氰化物、黄磷等的可溶性剧毒废渣向水体排放、倾倒，可以直接埋入地下。 | [10 empty] | N
判断题 | 醇分子中羟基越多，形成的氢键越多，沸点越低。 | [10 empty] | N
判断题 | 工业毒物由呼吸道、消化道、皮肤等器官进入人体，其进入人体的主要途径是皮肤。 | [10 empty] | N
判断题 | 常压下，对二甲苯的沸点低于水。 | [10 empty] | N
判断题 | 炔烃被氧化剂氧化时，三键断裂，最后得到完全氧化的产物。 | [10 empty] | N
判断题 | 衡量流体粘性大小的物理量称为黏度。 | [10 empty] | N
判断题 | 生产设备经排空后就可以进行检修。 | [10 empty] | N
判断题 | 在石油化工企业，蓄热式换热被广泛应用于生产中。 | [10 empty] | N
判断题 | 减少污水中有机物，不能降低污水中COD的含量。 | [10 empty] | N
判断题 | 应急预案基本要素可以根据重要程度加以选择，预案附件提供的信息较准确。 | [10 empty] | N
判断题 | 物质的燃点越低、越不容易引起火灾。 | [10 empty] | N
判断题 | 氢气的爆炸极限为0~100%。 | [10 empty] | N
判断题 | 隔膜阀常用于蒸汽管线上，用来通流或段流。 | [10 empty] | N
判断题 | 一般事故由事故调查组提出处理建议，直属企业批准处理即可。 | [10 empty] | N
判断题 | 针形阀一般用在大直径管线上，用来调节流量。 | [10 empty] | N
判断题 | 防止火灾、爆炸事故蔓延措施，就是配备消防组织和器材。 | [10 empty] | N
判断题 | 管道的最大工作压力时随着介质工作温度的升高而升高。 | [10 empty] | N
判断题 | 浆料泵停车时，首先要关闭机械密封液阀门。 | [10 empty] | N
判断题 | 生产经营单位风险种类多、可能发生多种事故类型的，可以不用编制本单位的综合应急预案。 | [10 empty] | N
判断题 | 在安全生产工作中，通常所说的“三违”现象是指违反作业规程、违反操作规程、违反安全规程。 | [10 empty] | N
判断题 | 清理机泵卫生时，可以用水冲洗电机。 | [10 empty] | N
判断题 | 进入生产装置可以携带火种，但不得随便使用。 | [10 empty] | N
判断题 | 离心泵出现气蚀现象时泵不能打出液体。 | [10 empty] | N
判断题 | 安全眼镜不能用于预防低能量的飞溅物。 | [10 empty] | N
判断题 | 在室温条件下，水的离子积常数Kw=14。 | [10 empty] | N
判断题 | 官能团-OH称为羰基。 | [10 empty] | N
判断题 | 晶体的粒度越小越干燥。 | [10 empty] | N
判断题 | 演练实施过程中，安排行动人员采用文字、照片和音像等手段记录演练过程。 | [10 empty] | N
判断题 | 机泵更换新润滑油前，应用水将轴承箱内的残油尽量洗干净。 | [10 empty] | N
判断题 | 离心泵轴承箱内的润滑油位一般应高于滚动体。 | [10 empty] | N
判断题 | 防护罩、安全阀等不属于安全防护装置。 | [10 empty] | N
判断题 | 真空泵运行正常后，要关闭提供液环的阀门。 | [10 empty] | N
判断题 | MX氧化反应产生的主要杂质是PI酸。 | [10 empty] | N
判断题 | 报废设备测爆合格就可以出厂。 | [10 empty] | N
判断题 | 交流电的特点是：电势、电压及电流的大小和方向都不断地随时间无规律的变化。 | [10 empty] | N
判断题 | 催化剂浓度越高，则主反应速度越快，副反应速度越慢。 | [10 empty] | N
判断题 | 在超过噪声标准的岗位工作的职工，要注意保护自己的听力，可戴上企业发给的各种耳塞、耳罩等。 | [10 empty] | N
判断题 | 离心泵的气蚀和气缚是由相同的原因造成的。 | [10 empty] | N
判断题 | 同一管路里气体的质量流量是不变的。 | [10 empty] | N
判断题 | 对于实行安全生产许可的生产经营单位，未进行应急预案备案登记的，在申请安全生产许可证时，可以不提供相应的应急预案备案登记表，仅提供应急预案。 | [10 empty] | N
判断题 | 紫铜垫片经过退火处理后，可不再进行脱脂处理。 | [10 empty] | N
判断题 | 羰酸的分子通式为CnH2nO2。 | [10 empty] | N
判断题 | 由于夏天气温高，物料不会结冰，因此开泵前不需要进行盘车。 | [10 empty] | N
判断题 | 阀门的公称直径就是与其相连接的管道的内径。 | [10 empty] | N
判断题 | 棉尘病属于尘肺病。 | [10 empty] | N
判断题 | 真空过滤机的转速越快越好。 | [10 empty] | N
判断题 | 过滤机下料滤饼的含湿量与转速无关。 | [10 empty] | N
判断题 | 环境保护通俗上说法就是环境卫生。 | [10 empty] | N
判断题 | 空气是由氧气和氮气两种气体组成的混合物。 | [10 empty] | N
判断题 | 经费保障就是明确应急专项经费来源、使用范围和监督管理措施，保障应急状态时生产经营单位应急经费的及时到位。 | [10 empty] | N
判断题 | 空气呼吸器使用结束后，应先关闭供气阀，然后松开面罩，最后卸下呼吸器。 | [10 empty] | N
判断题 | 直链饱和一元羰酸的熔点随分子量的增加而升高。 | [10 empty] | N
判断题 | 摄氏零度时绝对温度为-273.15K。 | [10 empty] | N
判断题 | 负压系统的高温离心泵运行时，如果密封水漏入泵壳内，会造成离心泵气缚。 | [10 empty] | N
判断题 | 单位要根据需要，没有必要引进、采用先进适用的应急救援技术装备。 | [10 empty] | N
判断题 | 润滑油可以倒入含油污水沟内，不必回收。 | [10 empty] | N
判断题 | 从事办公室工作的人员不会形成职业病。 | [10 empty] | N
判断题 | 化工企业生产车间作业场所的工作地点，噪声标准为90分贝。 | [10 empty] | N
判断题 | 改变离心泵出口阀开度达到调节离心泵流量的方式，是离心泵流量调节中能量损失最小的。 | [10 empty] | N
判断题 | 任何单位和个人不宜侵占、毁损、拆除或者擅自移动地震监测设施。 | [10 empty] | N
判断题 | 气蚀是由于液体温度过高而形成的。 | [10 empty] | N
判断题 | 抗溶性泡沫灭火剂可以扑灭一般烃类液体火焰，但不能扑救水溶性有机溶剂的火灾。 | [10 empty] | N
判断题 | 碱溶液的pH值大于14。 | [10 empty] | N
判断题 | 安全阀开启排放过高压力后容器和装置不可以继续使用。 | [10 empty] | N
判断题 | 疏水器应该安装在管路高处积水少的地方，阀盖要垂直向上，进出口应在同一水平面，按箭头方向不可颠倒。 | [10 empty] | N
判断题 | 使用危险化学品的单位可以用货币替代劳动防护用品。 | [10 empty] | N
判断题 | 演练要素中宜明确应急演练的规模、方式、频次、范围、内容、组织、评估、总结等内容。 | [10 empty] | N
判断题 | 心肺复苏法主要指人工呼吸。 | [10 empty] | N
判断题 | 含汞、铬、铅等的工业废水不能用化学沉淀法治理。 | [10 empty] | N
判断题 | 由于搅拌机没有自锁装置，因此可以连续启动。 | [10 empty] | N
判断题 | 从事化工作业人员必须佩戴防护镜或防护面罩。 | [10 empty] | N
判断题 | 1211灭火器仅适用于扑灭易燃、可燃气体或液体，不适用于扑灭一般易燃固体物质的火灾。 | [10 empty] | N
判断题 | 陆地填筑法可避免造成火灾或爆炸。 | [10 empty] | N
判断题 | 槽车卸酸时，无须将槽车静电接地。 | [10 empty] | N
判断题 | 硫化氢浓度越高，恶臭味越大。 | [10 empty] | N
判断题 | 在PTA装置生产区域，应避免明火，如发生火灾，不能用水扑灭。 | [10 empty] | N
判断题 | HSE中的S（安全）是指在劳动生产过程中，努力改善劳动条件、克服安全因素，使劳动生产在保证劳动者健康、企业财产不受损失、人民生命安全的前提下顺利进行。 | [10 empty] | N
判断题 | 单位应当对消防档案分级保管、备查。 | [10 empty] | N
判断题 | 分期建设、分期投入生产或者使用的建设项目，其配套的职业病防护设施应当在建设项目全部完成后进行验收。 | [10 empty] | N
判断题 | 上级单位应当指导、督促检查生产经营单位做好应急预案的备案登记工作，建立应急预案备案登记建档制度。 | [10 empty] | N
判断题 | 根据演练规模和观摩需要，可编制演练观摩手册。演练观摩手册通常包括应急演练时间、地点、情景描述、安全注意事项等。 | [10 empty] | N
判断题 | 闭式、半开式、开式三种叶轮类型中开式叶轮效率最高。 | [10 empty] | N
判断题 | 60℃，100g水中最多溶解124g硝酸钾，所以硝酸钾在此温度下的溶解度是124。 | [10 empty] | N
判断题 | 安全阀起跳后不能自动恢复原位，需拆下进行调校。 | [10 empty] | N
判断题 | 铀中毒在职业病目录中属于职业性放射性疾病。 | [10 empty] | N
判断题 | 阀门的填料应经常更换。 | [10 empty] | N
判断题 | 企业未经批准，可以擅长拆除、闲置水污染物处理设施。 | [10 empty] | N
判断题 | 薄膜蒸发器进料量越大越好。 | [10 empty] | N
判断题 | 收率是针对反应物而言的。 | [10 empty] | N
判断题 | 压力对变换反应的平衡有明显影响。 | [10 empty] | N
判断题 | 使用、储存、运输氯气的从业人员，必须接受有关预防和处置氯气泄漏、中毒等知识培训，考试后持证上岗。 | [10 empty] | N
判断题 | 可能发生硫化氢泄漏的场所应设置醒目的外文警示标识。 | [10 empty] | N
判断题 | 过滤操作时，通过过滤介质流出的液体称为滤渣。 | [10 empty] | N
判断题 | 严格执行设备维护检修责任制，消除“跑冒滴漏”是防尘防毒的技术措施。 | [10 empty] | N
判断题 | 因为热电偶冷端暴露在空间，它的温度随环境温度变化，为了消除此误差，需要进行热电偶热端温度补偿。 | [10 empty] | N
判断题 | 生产经营单位应当制定本单位的应急预案演练计划，根据本单位的事故预防重点，每半年至少组织一次综合应急预案演练或者专项应急预案演练。 | [10 empty] | N
判断题 | 国家对在防震减灾工作中做出突出贡献的单位和个人，按照国家有关规定给予表彰，不必奖励。 | [10 empty] | N
判断题 | 处置液化气泄漏时需戴好棉布手套，防止手部擦伤。 | [10 empty] | N
判断题 | 废酸用水稀释后直接排放。 | [10 empty] | N
判断题 | 杂用风与仪表风主要的差别是压力不相同。 | [10 empty] | N
判断题 | 压力容器或管道运行时，压力超过限定值，泄放装置能自动、迅速的通过泄放路径排泄出容器内的介质，使容器内的压力始终保持在安全范围内。 | [10 empty] | N
判断题 | 生产经营单位生产工艺和技术发生变化的应急预案不需要修订。 | [10 empty] | N
判断题 | 生产使用的机械设备必须建立健全安装、使用、检查、维修、保养制度，不准超温、超压、超负荷运行，在一般情况下可以超期服役。 | [10 empty] | N
判断题 | 众所周知重金属对人体会造成中毒，而轻金属则不会。因此我们可以放心地使用铝等轻金属制作的餐具。 | [10 empty] | N
判断题 | 安全带应高挂高用。 | [10 empty] | N
判断题 | 信息上报就是明确事故发生后向上级主管单位报告事故信息的流程、内容和时限。 | [10 empty] | N
判断题 | 氧气的相对分子质量为16。 | [10 empty] | N
判断题 | 离子键有极性和非极性特性。 | [10 empty] | N
判断题 | A类火灾指液体火灾或可熔化固体物质火灾。 | [10 empty] | N
判断题 | 冷泵其实相当于油泵的排气。 | [10 empty] | N
判断题 | 不得安排怀孕女职工，在33℃以上的高温天气作业及室内温度在35℃以上的工作场所作业。 | [10 empty] | N
判断题 | 消防安全重点单位应当按照灭火和应急疏散预案，至少每年进行一次演练，并结合实际，不断完善预案。 | [10 empty] | N
判断题 | 引起闪燃的最高温度称为闪点。 | [10 empty] | N
判断题 | 应急预案应当包括应急组织机构和人员的联系方式、应急物资储备清单等附件信息。附件信息应急经常更新，确保信息准确有效。 | [10 empty] | N
判断题 | 被限期治理的企业事业单位应尽量完成治理任务。 | [10 empty] | N
判断题 | 在职业病目录中，噪声聋属于物理因素所致职业病。 | [10 empty] | N
判断题 | 硫化氢气体比空气密度小，标况下密度为1.25g/L。 | [10 empty] | N
判断题 | 两种可燃液体混合物的闪点一般高于这两种液体闪点的平均值。 | [10 empty] | N
判断题 | 密封部位的结合面相对精致的密封称为动密封。 | [10 empty] | N
判断题 | 各级企业应当每年对应急预案的管理情况进行总结，应急预案管理工作总结应当报上一级安全生产监督管理部门。 | [10 empty] | N
判断题 | 真空度为零时，测得的绝对压力就等于0个大气压力。 | [10 empty] | N
判断题 | 清洁的服务不属于清洁生产的内容。 | [10 empty] | N
判断题 | 安全生产监督管理部门在生产经营单位现场检查时，发现现场作业人员有未按照要求佩戴、使用劳动防护用品的情况，应当依法给予行政拘留。 | [10 empty] | N
判断题 | 急慢性中毒皆属于人身事故。 | [10 empty] | N
判断题 | 硫化氢具有氧化性。 | [10 empty] | N
判断题 | 常用的法兰类型有颈焊接型、承口焊接型、孔板型和盲法兰。 | [10 empty] | N
判断题 | 在制作某些器具的时候，可以随意切割盛装化学品的空桶。 | [10 empty] | N
判断题 | 三废的控制应按照排放物治理和排放、排放物循环、减少污染源的四个优先级顺序考虑。 | [10 empty] | N
判断题 | 精对苯二甲酸粉尘与空气混合，遇火不会发生燃烧现象。 | [10 empty] | N
判断题 | 离心泵出现气缚现象时，可通过关小出口阀的方式来解决。 | [10 empty] | N
判断题 | 要降低液体的蒸发量，采用降低液体的温度，增大液体的表面积和减少液体表面上的空气流动。 | [10 empty] | N
判断题 | 为了从根本上解决工业污染问题，就是要采用少废无废技术即采用低能耗、高消耗、无污染的技术。 | [10 empty] | N
判断题 | 水污染物实行总量控制，企业可以暂时性的超标排放。 | [10 empty] | N
判断题 | 煤块在常温下不易着火，更不易发生爆炸，因此煤矿开采和加工一般不用防爆。 | [10 empty] | N
判断题 | 在设备的一侧转动、传动部位要做好外侧及内侧的防护。 | [10 empty] | N
判断题 | 在转动设备的检修工作中，只需在电气开关上挂有“有人作业，禁止合闸”的安全警告牌。 | [10 empty] | N
判断题 | 设有自动消防设施的单位，应当不定期对其自动消防设施进行全面检查测试，并出具检测报告，存档各查。 | [10 empty] | N
判断题 | 烯烃的双键中含有较易断裂的α键，双键容易极化，所以烯烃的性质比烷烃活泼得多。 | [10 empty] | N
判断题 | 危险废物出厂后由处置单位负责，无须再进行跟踪。 | [10 empty] | N
判断题 | 用于管道连接的法兰中，最常见的类型是孔板型。 | [10 empty] | N
判断题 | 进入受限空间作业时电焊机、变压器、气瓶应放置在受限空间内。 | [10 empty] | N
判断题 | 化学品仓库面积大时，为确保照明效果，可以安装碘钨灯。 | [10 empty] | N
判断题 | 一般事故由事故调查组提出处理建议，直属企业批准处理即可。 | [10 empty] | N
判断题 | 饱和烃的相对密度随着碳原子数的增加会大于1。 | [10 empty] | N
判断题 | 二氧化碳的伤害途径为消化道食入。 | [10 empty] | N
判断题 | 采取隔离操作，实现微机控制不属于防尘防毒的技术措施。 | [10 empty] | N
判断题 | 当测量脉动压力时，正常操作压力最高不得超过测量上限的1/2。 | [10 empty] | N
判断题 | 在工厂临时参观的时候可以不必穿戴防护服装。 | [10 empty] | N
判断题 | 行人和骑车人可以进入检修、吊装作业现场。 | [10 empty] | N
判断题 | 液化气是一种易燃、易爆、不易压缩的气体。 | [10 empty] | N
判断题 | 氮气的伤害途径为皮肤接触吸收。 | [10 empty] | N
判断题 | 阀门在关闭期间，常出现物料泄漏现象，原因是阀门未完全关死。 | [10 empty] | N
判断题 | 降低离心泵的流量能缓解气缚现象的发生。 | [10 empty] | N
判断题 | 石化行业污染的主要来源是化学反应中的副产品。 | [10 empty] | N
判断题 | 沾有物料的旧工作服可作为一般废物处理。 | [10 empty] | N
判断题 | 单弹簧管压力表的感压部件是指针。 | [10 empty] | N
判断题 | 杂化轨道理论认为，由于原子轨道侧脸重叠所形成的共价键叫做σ键。 | [10 empty] | N
判断题 | 入含氯气环境的人员均应接受硫化氢防护教育培训，经考核合格、上岗前职业健康检查合格后方可上岗。 | [10 empty] | N
判断题 | 硫化氢、一氧化碳着火时，即使不能切断气源也要熄灭正在燃烧的气体。 | [10 empty] | N
判断题 | 油的黏度比水的大，因此油的流动性比水强。 | [10 empty] | N
判断题 | 报废设备无需置换干净，以节约能源。 | [10 empty] | N
判断题 | 使用听诊棒时，主要通过感受设备的振动，从而来判断设备工况。 | [10 empty] | N
判断题 | 一般情况下硫化氢以气体形式存在，不会在低洼地积聚。 | [10 empty] | N
判断题 | 放射性白内障属于在职业病目录中属于职业性放射性疾病。 | [10 empty] | N
判断题 | 成品或副产品不会造成石化行业的污染。 | [10 empty] | N
判断题 | 应急预案演练评估报告要求修订的，可以不修改应急预案。 | [10 empty] | N
判断题 | 违反《中华人民共和国突发事件应对法》规定，构成犯罪的，依法追究民事责任。 | [10 empty] | N
判断题 | H-H、CI-CI、H-CI都是非极性键。 | [10 empty] | N
判断题 | 物料泄漏后，须立即将其冲至下水道。 | [10 empty] | N
判断题 | 生产单位应当组织有关专家对本部门编制的应急预案进行审定；必要时，可以召开听证会，听取社会有关方面的意见。 | [10 empty] | N
判断题 | 职业病诊断、鉴定的费用由用人单位承担，再次鉴定的费用由个人承担。 | [10 empty] | N
判断题 | 建筑物的安全疏散门应向外开启。甲、乙、丙类房间的安全疏散门不应少于3个。 | [10 empty] | N
判断题 | 可燃性混合物的爆炸下限越低，爆炸极限范围越宽，其爆炸危险性越小。 | [10 empty] | N
判断题 | 压力离心机不可以连续启动。 | [10 empty] | N
判断题 | 石油属于可再生自然资源。 | [10 empty] | N
判断题 | 应急预案采用A4或B5版面印刷，活页装订。 | [10 empty] | N
判断题 | 降低离心泵吸入罐的操作压力能缓解汽蚀的发生。 | [10 empty] | N
判断题 | 使用电钻或手待电动工具时必须戴绝缘手套，可以不穿绝缘鞋。 | [10 empty] | N
判断题 | 机泵清理卫生时，转动的部件应小心擦拭。 | [10 empty] | N
判断题 | 安全阀经过调校后，在设计压力下不得有泄漏。 | [10 empty] | N
判断题 | 电流通过人体内部，使人的心脏、肺等内部器官组织受到损伤是电伤。 | [10 empty] | N
判断题 | 爆炸时物质在瞬间以机械功的形式释放出大量气体、液体和能量的现象。其主要特征是压力的急剧下降。 | [10 empty] | N
判断题 | 生产经营单位的应急预案由生产经营单位主要负责人签署公布后，再进行评审或者论证。 | [10 empty] | N
判断题 | 剧毒物质进入人体所引发的病变称急性中毒。 | [10 empty] | N
判断题 | 压力管道安装须由具有压力容器现场安装经验的单位承担。 | [10 empty] | N
判断题 | 生产性粉尘中主要常见的类型是动物性粉尘。 | [10 empty] | N
判断题 | 传导的特点是物体内的分子具有宏观的相对位移。 | [10 empty] | N
判断题 | 应急预案的编制可以明确应急组织和人员的职责分工，并有具体的落实措施。 | [10 empty] | N
判断题 | 危险化学品事故造成环境污染的，由事发企业发布有关信息。 | [10 empty] | N
判断题 | 硫化氢在空气中的允许浓度为20mg/㎡。 | [10 empty] | N
判断题 | 有机化合物的反应一般为离子反应，反应速率较慢。 | [10 empty] | N
判断题 | 润滑油的润滑作用是指减少两个相对运动的金属表面的摩擦。 | [10 empty] | N
判断题 | 根据气体分压定律可以计算混合气、液的分压，也可以根据总压、摩尔数计算组分的分压。 | [10 empty] | N
判断题 | 应急组织指挥体系或者职责已经调整的生产经营单位应急预案，可三年后修订。 | [10 empty] | N
判断题 | 醛类是唯一含有羰基官能团的化合物。 | [10 empty] | N
判断题 | 塑料制品业属于职业病危害较严重的行业。 | [10 empty] | N
判断题 | 往复泵、齿轮泵、螺杆泵、离心泵都是容积泵。 | [10 empty] | N
判断题 | 玻璃板式液位计具有结构复杂测量不准确等缺点。 | [10 empty] | N
判断题 | 串级调解时，应该将主调节器设定为串级。 | [10 empty] | N
判断题 | 转动设备上所用的密封都是动密封。 | [10 empty] | N
判断题 | 氮气是一种白色、无味、有毒的气体。 | [10 empty] | N
判断题 | 循环水冷却器上的截止阀，不能用来调节进入其中的循环水流量。 | [10 empty] | N
判断题 | 离心泵的油过滤网堵塞，会造成轴承温度下降。 | [10 empty] | N
判断题 | 蒸发操作中除去的是溶液中的溶质。 | [10 empty] | N
判断题 | 职业病是指人们在生产劳动过程中，由于作业环境中某种有毒物质所导致的特有疾病。 | [10 empty] | N