## Sheet1
题库名称 | 2022年上海局客运段八防题库 | 题库说明 | 2022年上海局客运段八防题库 | [8 empty] | 帮助
版本 | 1
作者 | 路路通工作室
日期 | 2022-03-25
题型 | 题目（必填） | 选项A | 选项B | 选项C | 选项D | 选项E | 选项F | 选项G | 选项H | 选项I | 选项J | 答案（必填） | 解析
多选题 | 新职人员必须经（ ）三级安全教育培训，并按要求取得上岗资质后，方准上岗单独作业。 | 选项A: 集团公司; 选项B: 单位; 选项C: 车间; 选项D: 班组 | BCD
多选题 | 铁路站场、区间行走时，非作业需要，不准脚踏( )辙叉心等。 | 选项A: 钢轨面; 选项B: 道岔连接杆; 选项C: 尖轨 | ABC
多选题 | 严禁在钢轨上、轨枕头、道心内、机车车辆顶部（ ）或滞留。 | 选项A: 坐卧; 选项B: 站立; 选项C: 停留; 选项D: 行走 | ABD
多选题 | 防护人员严禁以下哪些行为？（ ） | 选项A: 严禁做与工作无关之事; 选项B: 严禁擅自离岗; 选项C: 严禁中途擅自换人 | ABC
多选题 | 严禁（ ）、未设置防护上道作业或进入封闭区域。严禁违反规定利用列车间隔进行施工、维修作业。 | 选项A: 无计划; 选项B: 未登记; 选项C: 未销记 | AB
多选题 | 驾驶单位机动车须依法持有与准驾车型、使用性质相符的资格证件。落实派车、出车、途中、收车环节安全管控措施，严格执行（ ）制度。 | 选项A: 派车单; 选项B: 安全预想; 选项C: 安全监督岗 | ABC
多选题 | 登高作业之前，应检查确认登高辅助设备完整良好，设有（ ）等装置，并采取有效防护措施。 | 选项A: 防滑; 选项B: 固定; 选项C: 移动 | AB
多选题 | 在无安全防护措施的情况下，严禁攀登机车、车辆顶部或站立在货物上进行检修、检查等作业，严禁攀登( )等易坠处所。 | 选项A: 石棉瓦; 选项B: 玻璃钢瓦; 选项C: 塑料屋顶（棚） | ABC
多选题 | 登高使用的扶梯、人字梯、车梯必须结实、稳固，不能缺档，不得( )使用。 | 选项A: 垫高; 选项B: 叠放; 选项C: 重复 | AB
多选题 | 下列哪些属于正确的防止触电伤害措施？（ ） | 选项A: 不准私接电源、乱拉电线; 选项B: 机械动力设备电气线路按规定接地; 选项C: 电气设备的金属外壳必须接地（接零） | ABC
多选题 | 雨天作业时，必须远离接触网支柱、（ ）等设备。 | 选项A: 站台; 选项B: 接地线; 选项C: 回流线 | BC
多选题 | 下列哪些行为属于电气化区段禁止性行为（ ）？ | 选项A: 向接触网上抛挂绳索等物体; 选项B: 在接触网支柱上搭挂衣物; 选项C: 攀登支柱或在支柱旁休息 | ABC
多选题 | 严禁（ ）擅自进行停、送电作业。 | 选项A: 无作业命令; 选项B: 无工作票; 选项C: 无封锁命令 | AB
多选题 | 生产场所的工件、物料应摆放平稳，堆码整齐，不得（ ），不得放在临边、缝隙、洞口等附近，不得妨碍通行。 | 选项A: 超高; 选项B: 超重; 选项C: 超长 | AB
多选题 | 机械设备须定期（ ），确保技术状态良好，安全防护装置、设施齐全，严禁切除、屏蔽保护性装置。 | 选项A: 维护保养; 选项B: 检查; 选项C: 更新 | AB
多选题 | 炸药、锅炉、压力容器必须严格按有关规定进行（ ），并定期检查试漏。作业人员按规定持证操作。 | 选项A: 作业; 选项B: 把关; 选项C: 储存 | AC
多选题 | 易燃、易爆气体、( )，应设置警示标志，按规定配备有效的消防器材；电器设备必须安装防爆装置，正确敷设电气线路，保持场所良好通风。 | 选项A: 作业场所; 选项B: 粉尘场所; 选项C: 危险品存放仓库 | BC
多选题 | 炸药、雷管、导火索等爆破器材，必须存放在有专人看护管理和专门监控设施的库房内，严禁携带（ ）进入，并按规定领取和使用。 | 选项A: 易燃品; 选项B: 手机; 选项C: 火种 | AC
多选题 | 对锅炉的安全阀、低水位报警和联锁装置须定期进行检查和功能试验，按规定( )。 | 选项A: 校验安全阀; 选项B: 化验水质; 选项C: 规范记录 | AB
多选题 | 有毒物品的( )，必须严格按照铁路危险货物运输管理规则执行。有毒物品不得随意存放，要严格储存地点和发放领取手续。 | 选项A: 运输; 选项B: 装卸; 选项C: 储存 | ABC
多选题 | 使用有毒物品的场所，作业前必须采取（ ）、净化、隔离等措施，并正确使用劳动防护用品。 | 选项A: 通风; 选项B: 吸尘; 选项C: 清扫 | AB
多选题 | 作业人员应做好个人卫生保健，避免皮肤及眼睛与危险化学品直接接触。当接触危险化学品时，不得（ ）。身体裸露部位严禁与危险化学品接触。 | 选项A: 吸烟; 选项B: 喝水; 选项C: 饮食 | ABC
多选题 | 各单位要制定并落实防暑降温（ ）措施和防寒过冬劳动安全措施，按规定组织防暑防寒相关安全知识教育培训，确保季节性劳动安全。 | 选项A: 组织; 选项B: 技术; 选项C: 保健 | ABC
多选题 | 上下楼梯、行走及现场作业时，要注意察看脚下有无障碍物或坑、沟等，防止( )摔伤。 | 选项A: 跌倒; 选项B: 绊倒; 选项C: 踩空 | ABC
多选题 | 冬季作业人员行走的露天通道及场所要及时清除( )，防止结冰，必要时应加铺草垫，保持平整，防止滑倒摔伤。 | 选项A: 积水; 选项B: 积雪; 选项C: 灰尘 | AB
多选题 | ( )应熟知作业环境、行走径路及相关设备设施，并随时注意使用情况。 | 选项A: 施工人员; 选项B: 作业人员; 选项C: 管理人员 | BC
多选题 | 按“师带徒”管理的（ ）人员上道进行实作技能培训及相关作业时，必须在师傅的监督下方可作业。 | 选项A: 新职; 选项B: 转岗; 选项C: 晋升 | ABC
多选题 | 场（厂）内车辆在站台、货场等生产区域应按规定速度行驶,行驶过程中不得骑压安全标线，在( )以及接近路口、平过道、货物时应减速慢行，必要时停车确认。 | 选项A: 转弯; 选项B: 后退; 选项C: 出入库 | ABC
多选题 | 严禁未按规定办理作业手续操作隔离开关，未落实( )措施进行作业。 | 选项A: 停电; 选项B: 验电; 选项C: 接地封线 | ABC
多选题 | 以下哪些内容属于叉车作业“五不叉”的内容？( ) | 选项A: 物件重心超过货叉的载荷中心，使纵向稳定性降低时不叉; 选项B: 单叉偏载不叉; 选项C: 物件堆码不稳不叉 | ABC
多选题 | 以下哪些内容属于叉车作业“五不叉”的内容？( ） | 选项A: 物件堆码不稳不叉; 选项B: 叉尖可能损坏物件时不叉; 选项C: 超重或重量不明不叉 | ABC
单选题 | 在铁路线路上作业必须按规定设置防护，建立有效( )体系，注意瞭望，安全避车。 | 选项A: 防护; 选项B: 保护; 选项C: 联控 | A
单选题 | 顺线路行走时，人体及所携带的工具（料）不得侵入( )。 | 选项A: 建筑限界; 选项B: 建筑接近限界; 选项C: 机车车辆限界 | C
单选题 | 严禁在运行中的机车车辆( )抢越线路。 | 选项A: 附近; 选项B: 前面; 选项C: 后面 | B
单选题 | 横越停有机车车辆的线路时，应先确认机车车辆暂不移动，在该机车车辆( )以外通过。 | 选项A: 2m; 选项B: 5m; 选项C: 10m | B
单选题 | 作业人员避车时应距钢轨头部外侧距离不少于( )（另有规定除外），设有避车台（洞）的桥梁（隧道）应进入避车台（洞）避车。 | 选项A: 2m; 选项B: 2.5m; 选项C: 3m | A
单选题 | 普速铁路全封闭区段，凡在行车室登记，有人员需进入铁路站场或区间作业时，( )应按规定预告机车乘务员注意瞭望。 | 选项A: 作业负责人; 选项B: 驻站联系员; 选项C: 车站 | C
单选题 | 禁止在大雾、大雨（雪）、雷电密集、扬沙及（ ）级以上大风等恶劣天气时露天登高作业。 | 选项A: 五; 选项B: 六; 选项C: 七 | B
单选题 | 在机车车辆上必须站稳抓牢，上下机车车辆须( )车体，紧握扶手，稳上稳下，防止滑跌。 | 选项A: 面向; 选项B: 背向; 选项C: 背对 | A
单选题 | 非检修人员( )进入“不上人屋面”。 | 选项A: 允许; 选项B: 可以; 选项C: 禁止 | C
单选题 | 站台作业过程中，非作业需要（ ）侵入安全白（标）线。 | 选项A: 允许; 选项B: 可以; 选项C: 不得 | C
单选题 | 电气部分发生故障时，要立即（ ）电源。 | 选项A: 合上; 选项B: 闭合; 选项C: 断开 | C
单选题 | 电力设备作业前，必须检查工具、测量仪表、防护用具是否完好。作业时按规定执行工作票和监护制度，挂( )牌。 | 选项A: “禁止合闸”; 选项B: “有人作业”; 选项C: “禁止合闸，有人作业” | C
单选题 | 电力设备作业临时中断后( )，均须重新检查确认电源是否断开。 | 选项A: 恢复前; 选项B: 恢复中; 选项C: 恢复后 | A
单选题 | 送电前，应确认所有作业人员已( )作业并在安全位置。 | 选项A: 开始; 选项B: 恢复; 选项C: 停止 | C
单选题 | 除牵引供电专业人员按规定作业外，任何人员及所携带的物件、作业工器具等须与牵引供电设备高压带电部分保持( )以上的距离。 | 选项A: 2m; 选项B: 2.5m; 选项C: 3m | A
单选题 | 在接触网线路上给机车、车辆上水时，必须( )；拔下水管前必须先关闭阀门。 | 选项A: 先接水管，后开阀门; 选项B: 先开阀门, 后接水管; 选项C: 边接水管边缓缓打开阀门 | A
单选题 | 发现牵引供电设备断线及其部件损坏，或发现牵引供电设备上挂有异物，均不得与之接触，应距已断线索或异物处所（ ）以外。 | 选项A: 5m; 选项B: 8m; 选项C: 10m | C
单选题 | 距牵引供电设备支柱及牵引供电设备带电部分( )范围以内，具备接入综合接地条件的金属结构应纳入综合接地系统。 | 选项A: 2m; 选项B: 5m; 选项C: 10m | B
单选题 | 机车、动车及各种车辆上方的牵引供电设备未采取( )等安全防护措施前，禁止任何人员攀登到车顶或车辆装载的货物上。 | 选项A: 停电; 选项B: 停电、安设接地线; 选项C: 安设接地线 | B
单选题 | 发生事故对接触网进行抢修时，在未采取保护措施的情况下，（ ）不得进入事故现场触及故障设备。 | 选项A: 作业人员; 选项B: 应急人员; 选项C: 任何人 | C
单选题 | 严禁( )在工作状态的起重机械下行走、打闹、休息。 | 选项A: 作业人员; 选项B: 管理人员; 选项C: 任何人 | C
单选题 | 作业人员在列车通过避车时，必须( )列车，站立在安全位置，并注意机车车辆动态及货物装载等状态，防止落物击伤。 | 选项A: 面向; 选项B: 背向; 选项C: 远离 | A
单选题 | “防止物体打击控制措施”规定：无隔离设施时，严禁双层同时（ ）。 | 选项A: 作业; 选项B: 交叉作业; 选项C: 垂直作业 | C
单选题 | 搬运( )物件，必须有专人指挥，动作协调。两人以上杠抬物品时，应同肩同步，同起同落。 | 选项A: 重、大、长; 选项B: 贵重; 选项C: 笨重 | A
单选题 | “防止物体打击控制措施”规定：多件重叠起吊时，要确保堆垛稳定性。对易滚（滑）货物要采取有效( )措施后方可起吊。 | 选项A: 防坠落; 选项B: 防滑移; 选项C: 防散落 | B
单选题 | “防止机械伤害控制措施”规定：各种机械设备转动的外露部分均需设有安全防护装置，做到( )。 | 选项A: 有轮必有罩; 选项B: 有轴必有套; 选项C: 有轮必有罩，有轴必有套 | C
单选题 | “防止机械伤害控制措施”规定：设备运行中，禁止( )靠近、接触设备转动部件，工作物必须夹紧、卡牢，禁止进入设备动程范围。 | 选项A: 头部; 选项B: 上身; 选项C: 身体任何部位 | C
单选题 | 氧气瓶与乙炔瓶必须按规定存放，严禁混放，间隔距离不得少于( )；气瓶严禁靠近明火或在阳光下曝晒，距明火不得少于( )。 | 选项A: 3m,5m; 选项B: 5m,10m; 选项C: 10m,10m | B
单选题 | 严禁锅炉、压力容器和压力管道未经审查擅自安装、未办理( )擅自使用。 | 选项A: 注册登记; 选项B: 登记核实; 选项C: 登记验收 | A
单选题 | 易燃易爆性质的危险货物装卸作业使用的照明设备及装卸机具，应具有( )性能。 | 选项A: 防水; 选项B: 防爆; 选项C: 防燃 | B
单选题 | 有毒有害作业场所应定期监测，作业人员应定期进行（ ）。 | 选项A: 职业健康检查; 选项B: 健康体检; 选项C: 高温体检 | A
单选题 | 冬季安装取暖火炉应安装烟囱通往室外，并应留有（ ），安设后必须经过检查合格后方准使用，火炉应距木器、衣物等易燃物保持安全距离；使用时应定时通风，防止中毒窒息。 | 选项A: 通气窗; 选项B: 观察窗; 选项C: 防护窗 | A
单选题 | 有限空间作业中发生事故，现场有关人员应当立即（ ），禁止盲目施救。 | 选项A: 报告; 选项B: 报警; 选项C: 呼救 | B
单选题 | 炉灶烧煮、油炸食物时，不得离人，正确控制( )，规范操作，防止烫伤。 | 选项A: 油温油量; 选项B: 食物数量; 选项C: 水温油温 | A
单选题 | 高温设备、设施旁需张贴( )的警示标识。发热部件有较高温度时，切勿身体裸露部位直接接触，防止灼伤。 | 选项A: 防止烫伤; 选项B: 请勿靠近; 选项C: 禁止触碰 | A
单选题 | 开挖沟、槽深度超过（ ）时，必须采取防塌方措施，不得一人单独作业，严禁在沟槽内坐卧休息。 | 选项A: 1m; 选项B: 2m; 选项C: 3m | A
单选题 | 集团公司 《劳动安全“八防”通用措施》适用于集团公司所有( )人员。 | 选项A: 从业（作业）; 选项B: 上道作业; 选项C: 现场作业 | A
单选题 | 集团公司 《劳动安全“八防”通用措施》中的“通用措施”是指适用于集团公司各专业各单位的劳动安全风险管控主要控制措施的( )。 | 选项A: 专业部分; 选项B: 通用部分; 选项C: 相关部分 | B
单选题 | 《中国铁路上海局集团有限公司劳动安全“八防”通用措施》自( )起施行。 | 选项A: 2021年8月1日; 选项B: 2021年9月1日; 选项C: 2021年10月1日 | B
单选题 | 驻站联络员必须与现场防护员、作业负责人保持联系，一旦联络中断，现场防护员必须( )通知作业负责人组织所有作业人员携带机工具迅速撤离至安全地点避车。 | 选项A: 及时; 选项B: 立即; 选项C: 三分钟内 | B
单选题 | 施工维修作业涉及两个及以上单位需要相互配合或在同一封锁区段进行的作业，应明确( )及各自的安全职责和防范措施。 | 选项A: 防护单位; 选项B: 防护主体; 选项C: 防护人员 | B
判断题 | 从业人员应严格遵守劳动安全“八防”措施及人身安全各项规定。 | [10 empty] | Y
判断题 | 班中按规定着装，正确使用劳动防护用品和安全防护装备设施，严格执行安全技术操作规程。 | [10 empty] | Y
判断题 | 作业场所禁止穿着高跟鞋（专业系统另有规定除外）、拖鞋、露趾凉鞋、硬底等易滑鞋。 | [10 empty] | Y
判断题 | 行车人员、特种作业人员、特种设备作业人员和机械设备操作人员，须取得相应作业资格。 | [10 empty] | Y
判断题 | 学徒工、实习人员经三级安全教育培训后可以单独作业。 | [10 empty] | N
判断题 | 危险场所（地）、地段和重要设备、设施处，须设置醒目的安全警示标志。 | [10 empty] | Y
判断题 | 作业人员、管理人员遇设备设施、走行通道发生异状或变化时，应及时报告有关单位采取安全措施。 | [10 empty] | Y
判断题 | 严禁扒乘运行中的机车车辆，以车代步；严禁钻车底；严禁在机车车辆底下坐卧。 | [10 empty] | Y
判断题 | 严禁在站场区间行走时或侵入限界时使用手机。 | [10 empty] | Y
判断题 | 遇需连续横越多条线路时，必须逐条线路执行“手比、眼看、口呼”有形化措施方可通过。 | [10 empty] | N
判断题 | 站内设有人行天桥、地道的，应走天桥、地道，严禁从线路上横越（专业有规定除外）。 | [10 empty] | Y
判断题 | 禁止飞乘飞降。非调车作业需要，严禁在机车车辆运行中上下车。 | [10 empty] | Y
判断题 | 乘坐铁路通勤车人员严禁反面上下车。 | [10 empty] | Y
判断题 | 防护人员必须严格遵守“防护人员不作业、作业人员不兼任防护”的规定。 | [10 empty] | Y
判断题 | 作业人员上下工必须集中往返，不得单人或部分人员分散前往作业工地或返回。 | [10 empty] | Y
判断题 | 参加上道作业的劳务工必须按规定由具备带班资格的正式职工带领，同进同出，不准劳务工单独上道作业。 | [10 empty] | Y
判断题 | 班中确因工作需骑行电动自行车时，应按规定佩戴安全头盔，禁止超速，禁止骑车带人，禁止骑行中单手扶把、接打电话或浏览电子设备。 | [10 empty] | Y
判断题 | 严禁患有禁忌症人员登高作业。高处作业禁止接打使用手机。 | [10 empty] | Y
判断题 | 登高扫、抹、擦、吊、架设、堆物、检修设备时，作业面下可以按需要设置防护。 | [10 empty] | N
判断题 | 电力、电器设备维修人员必须持证上岗（操作），穿戴防护用品。 | [10 empty] | N
判断题 | 在电气化区段作业时，所有人员均须严格执行电气化铁路有关人员电气安全规则，正确佩戴、使用、保管和定期检测绝缘防护用品（具）。 | [10 empty] | Y
判断题 | 电气化区段上水、保洁、施工养护等作业，不得将水管向供电线路方向喷射或水柱喷溅。 | [10 empty] | Y
判断题 | 电气化区段站车、整备场等场所保洁不得采用向机车、动车、车辆等车体上部喷水方式洗刷车体。 | [10 empty] | Y
判断题 | 在雷雨天气巡视设备时，不准靠近避雷针、避雷器。 | [10 empty] | Y
判断题 | 机车车辆登顶作业必须按规定办理手续，确认机车车辆在无网区并满足电气化区段安全距离要求，或按规定办理停电手续并确认停电且接地防护措施良好，方可进行登顶作业。 | [10 empty] | Y
判断题 | 带电接触网下严禁组立车梯或升起接触网作业车平台，作业车平台作业时严禁转向未封锁线路侧。 | [10 empty] | Y
判断题 | 发现人员触电，在没有断电且采取安全措施前，不得用手或手持非绝缘物品直接接触触电者身体。 | [10 empty] | Y
判断题 | 起重作业必须实行单一指挥，严禁无人指挥、多头指挥。 | [10 empty] | Y
判断题 | 生产场所的滚动物件应设置垫块牢固，堆垛支撑稳妥、间距合理，防止坠落和倒塌伤人。 | [10 empty] | Y
判断题 | 各种机械须有切合实际的安全操作规程，操作人员须培训合格后方可上岗。 | [10 empty] | Y
判断题 | 装卸气瓶应轻装轻卸，避免气瓶相互碰撞或与其他坚硬的物体碰撞，不得用抛、滚、滑、摔、碰等方式装卸气瓶。 | [10 empty] | Y
判断题 | 严禁使用超过检验有效使用期的气瓶。气瓶使用时，应有防倾倒措施。 | [10 empty] | Y
判断题 | 搬运、装卸易燃易爆气瓶的机械、工具，应具有防爆、消除静电或避免产生火花的措施。 | [10 empty] | Y
判断题 | 无压设备、设施严禁有压运行。 | [10 empty] | Y
判断题 | 不得在有毒物、化学物品区域存放食物及饮料。 | [10 empty] | Y
判断题 | 危险化学品区的劳动防护用品可不单独存放。 | [10 empty] | N
判断题 | 有限空间作业必须配备个人防中毒窒息等防护装备，设置安全警示标识，严禁无防护监护措施作业。 | [10 empty] | Y
判断题 | 工作场所不得违规安装、使用大功率电器。各生活、生产场所按规定配置完好的消防器材，并定期进行检查维护。 | [10 empty] | Y
判断题 | 生产作业所场动火作业，原则上应按规定进行审批。 | [10 empty] | N
判断题 | 工作时间不得私自下水游泳。不明积水区域或水流湍急水域，不得盲目通行和进入。 | [10 empty] | Y
判断题 | 作业场所禁止禁止戴未设耳孔的双耳帽，禁止将双耳包裹；衣服穿戴整齐、鞋绳系扣牢靠，防止刮、擦、碰、挤、摔。 | [10 empty] | Y
判断题 | 作业人员应严格遵守上道作业相关安全规定，避免铁路机车车辆伤害。 | [10 empty] | Y
填空题 | 从业人员应严格遵守劳动纪律和<--NRC-->，班前、班中禁止饮酒，按规定时间休息。 | [10 empty] | 作业纪律
填空题 | 从业人员严禁脱岗、串岗、私自替班或换班，不得做与<--NRC-->无关的事情。 | [10 empty] | 工作
填空题 | 作业场所须按国家（或行业）标准准确、规范设置<--NRC-->。 | [10 empty] | 安全标志
填空题 | 铁路站场、区间行走及上道施工、维修、检查等作业时，应穿有反光标志的<--NRC-->，做到“白天见黄、夜间见光”。 | [10 empty] | 防护服
填空题 | 铁路站场、区间应按<--NRC-->行走，并注意周边机车车辆动态和货物装载、设备设施状态，注意脚下有无障碍物。 | [10 empty] | 固定线路
填空题 | 横越线路时，必须“<--NRC-->”，并执行“手比、眼看、口呼”有形化措施。 | [10 empty] | 一停、二看、三通过
填空题 | 调车进档作业时，必须等列车、车列（组）停妥，按规定汇报并<--NRC-->后，方可进行。 | [10 empty] | 设置好防护
填空题 | 班中原则上禁止骑行电动自行车（三轮车）。确因工作需骑行时，单位应制定安全措施并做好<--NRC-->管理。 | [10 empty] | 备案
填空题 | 高处作业应正确佩戴<--NRC-->，正确使用安全带（绳、网），严格执行专人防护制度。 | [10 empty] | 安全帽
填空题 | 扶梯、人字梯不得设置在外开启门的<--NRC-->。 | [10 empty] | 外方
填空题 | 严禁使用未安装<--NRC-->的各种手持式电动工具和移动设备。 | [10 empty] | 触电保护器
填空题 | 隔离开关开闭作业时，必须执行一人操作一人<--NRC-->制度。 | [10 empty] | 监护
填空题 | 接触网隔离开关操作人员须经过<--NRC-->并取得安全操作证后，方可上岗作业。 | [10 empty] | 培训
填空题 | 电气化区段通过动车组登车台时，严禁与动车组和登车台（梯）金属构件<--NRC-->发生接触。 | [10 empty] | 同时
填空题 | 在接触网、电力线路倒伏范围内（含安全距离）修剪、砍伐树木时，应采取<--NRC-->措施。 | [10 empty] | 停电
填空题 | 起重作业时，作业人员必须正确佩戴安全帽，安全站位，严禁站立在吊物（吊臂）下方、<--NRC-->及运移路线（吊臂旋转半径）内。 | [10 empty] | 死角
填空题 | 进入施工现场、检修库、起重作业区等存在物体打击风险的生产作业场所，应按规定使用符合标准的<--NRC-->等劳动防护用品。 | [10 empty] | 安全帽
填空题 | 高处和双层作业时，应将携带的工具、零星物料等放在<--NRC-->内或绑扎牢固，工具、材料不得抛掷传递。 | [10 empty] | 工具袋
填空题 | 搬运爆破器材时须<--NRC-->，避免发生磨擦撞击，严禁拖拽、抛掷。 | [10 empty] | 轻拿轻放
填空题 | 确因作业需要必须横越列车、车列（组）时，应先确认列车、车列（组）<--NRC-->，然后由车辆通过台或两车钩上越过。 | [10 empty] | 暂不移动
填空题 | 乘务等作业人员在上下车、登车等候发车时，要紧握扶手并注意车体与站台缝隙;严禁随车奔跑，严禁不采取<--NRC-->下站台拾捡物品。 | [10 empty] | 安全措施
填空题 | 作业人员确需从反面下车作业或在区间停车需下车作业时，必须有可靠<--NRC-->措施。 | [10 empty] | 防护
简答题 | 《中国铁路上海局集团有限公司劳动安全“八防”通用措施》中，劳动安全“八防”是指哪些？ | [10 empty] | 防止车辆伤害、防止高处坠落、防止触电伤害、防止起重伤害、防止物体打击、防止机械伤害、防止爆炸伤害、防止中毒窒息。
多选题 | 《中国铁路上海局集团有限公司 劳动安全“八防”通用措施》中“其他伤害”是指除“八防”以外的其他常见伤亡事故类别，包含（）。 | 选项A: 扭伤、跌伤、冻伤; 选项B: 淹溺; 选项C: 灼烫、火灾; 选项D: 坍塌 | ABCD
填空题 | <--NRC-->应严格遵守劳动安全“八防”措施及人身安全各项规定。 | [10 empty] | 从业人员
多选题 | 新职人员必须经（ ）三级安全教育培训，并按要求取得上岗资质后，方准上岗单独作业。 | 选项A: 集团公司; 选项B: 单位; 选项C: 车间; 选项D: 班组 | BCD
填空题 | 施工维修作业人员上道前，应确认“<--NRC-->”制度已落实到位，否则，不得上道作业。 | [10 empty] | 三必须、二要有
判断题 | 调车作业时可携带手机作业。 | [10 empty] | N
多选题 | 调车人员登上人力制动机踏板台时必须按专业规定使用安全带，做到（ ）。 | 选项A: 上车先挂钩; 选项B: 上车后挂钩; 选项C: 下车先摘钩; 选项D: 下车后摘钩 | AC
多选题 | 高处作业（距坠落基准面 2m 及以上），必须采取（ ）等措施。 | 选项A: 防滑; 选项B: 防坠; 选项C: 防坍塌; 选项D: 防摔 | ABC
单选题 | （ ）以上大风等恶劣天气时露天登高作业。 | 选项A: 三级; 选项B: 四级; 选项C: 五级; 选项D: 六级 | D
判断题 | 特殊情况，在无安全防护措施的情况下，可攀登机车、车辆顶部或站立在货物上进行检修、检查等作业。 | [10 empty] | N
判断题 | 扶梯、人字梯应设置在外开启门的外方。 | [10 empty] | N
填空题 | 电力、电器设备维修人员必须持证上岗（操作），按规定穿戴<--NRC-->防护用品 | [10 empty] | 绝缘
判断题 | 乘务人员不得在车外使用铁钎、长杆疏通烟囱或调整通风口。 | [10 empty] | Y
判断题 | 起重机械作业，应做到“十不吊”。 | [10 empty] | Y