## Sheet1
题库名称 | 2022年金鼎天车工题库 | 题库说明 | 2022年金鼎天车工题库 | [8 empty] | 帮助
版本 | 1
作者 | 路路通工作室
日期 | 2022-04-24
题型 | 题目（必填） | 选项A | 选项B | 选项C | 选项D | 选项E | 选项F | 选项G | 选项H | 选项I | 选项J | 答案（必填） | 解析
判断题 | Y型唇型密封圈结构简单，摩擦阻力最小，使用于液压密封，单件就能够有效密封。 | [10 empty] | Y
判断题 | 使用兆欧表摇动手柄时应由慢渐快，当指针指“∞”时就应停止摇动手柄，以防表内线圈发热损坏。 | [10 empty] | N
判断题 | 用水可以扑灭任何建筑物和一般物质的火灾，也能用来扑灭电石，带电设备以及比水轻的易燃液体的火灾。 | [10 empty] | N
判断题 | 使用万用表时，转换开关必须拨至需测档位，不能放错。如果测量电压时误将转换开关拨至电流档或电阻档，则将损坏仪表。 | [10 empty] | Y
判断题 | 进行高空作业时，应先搭设脚手架或采取隔离措施，防止坠落。 | [10 empty] | Y
判断题 | 钳形电流表可以测裸导线中的电流。 | [10 empty] | N
判断题 | 天车工对起重机进行维护保养时，应切断电源主隔离开关，并挂上标志牌或加锁。如有未消除的故障，应通知接班天车工。 | [10 empty] | Y
判断题 | 可利用吊钩拉、拨埋于地下的物体或与地面固定设备(建筑物)有钩连的物件。 | [10 empty] | N
判断题 | 吊钩上升或下降时，钢丝绳应位于卷筒(或滑轮)槽内。 | [10 empty] | Y
判断题 | 大车运行机构使用最广泛的是集中驱动。 | [10 empty] | N
判断题 | 严重啃轨的起重机，在轨道接头间隙很大时，轮缘可能爬至轨顶，造成脱轨事故。 | [10 empty] | Y
判断题 | 起重机主梁垂直弹性下挠度是起重机主梁在满载时，允许的一定的弹性变形。 | [10 empty] | Y
判断题 | 在主梁上盖板上加热施焊和气割会使主梁下挠，在走台上加热会使主梁向内旁弯。 | [10 empty] | Y
判断题 | 大车啃轨会使整个起重机有较大振动，在不同程度上影响厂房结构的使用寿命。 | [10 empty] | Y
判断题 | 绕线转子异步电动机转子串接电阻，在空载和轻载时无调速作用。 | [10 empty] | Y
判断题 | 电动机在周围环境温度不同时，其输出功率与额定功率相同。 | [10 empty] | N
判断题 | YZR系列绕线转子异步电动机转子绕组一般均为Δ接。 | [10 empty] | N
判断题 | 起重电磁铁若接电持续率低于50%，运行中过早地接通或不及时断电，以及吸运高温物料等，都会使其线圈过热。 | [10 empty] | N
判断题 | MZD1电磁铁用于380V电源上时，应接成Y形。 | [10 empty] | N
判断题 | MZS1电磁铁用于220V电源上时，应接成Y形。 | [10 empty] | N
判断题 | MY1系列电力液压推动器，由一台小型鼠型异步电动机拖动。 | [10 empty] | N
判断题 | YT1液压电磁铁按直流设计，动、静铁心用低碳钢制成，底座用铸铁制成。 | [10 empty] | N
判断题 | JL17交流电流继电器，用于以电流原则起动的调速控制系统中。 | [10 empty] | Y
判断题 | JL17交流电流继电器，若触点原处于闭合状态，当电压线圈断电，触点则断开。 | [10 empty] | Y
判断题 | JL17交流电流继电器电流线圈的额定工作电流为5A，释放电流调节范围为2-5A。 | [10 empty] | Y
判断题 | 为绕线转子异步电动机选配电阻器时，要考虑电阻器的容量和阻值。 | [10 empty] | Y
判断题 | 绕线转子异步电动机转子串接电阻调速的优点是方法简单，初投资不高，适用于电动葫芦的各传动机构。 | [10 empty] | N
判断题 | YZR160M2-6电动机，不同的负载持续率，其输出额定功率也不同。 | [10 empty] | Y
判断题 | 为了适应频繁的带负载起动、制动和逆转，要求电动机具有较高的过载倍数。 | [10 empty] | Y
判断题 | 交流接触器CJ12-[]/Z铁心端面，要装一个短路环才能正常工作。 | [10 empty] | N
判断题 | 在操作频率高，要求有较高的调速及点动性能时，才采用主令控制器－控制屏。 | [10 empty] | Y
判断题 | YT1电力液压推动器可用于YWZ制动器作驱动元件。 | [10 empty] | Y
判断题 | MY1液压电磁铁可用于YDWZ制动器作驱动元件。 | [10 empty] | Y
判断题 | MY1系列液压电磁铁按直流设计，动、静铁心用硅钢片叠成，底座用铸铁制成。 | [10 empty] | N
判断题 | MY1液压电磁铁线圈断电后，电磁力消失，在外力作用下动铁心返回原位。 | [10 empty] | N
判断题 | 在MY1系列液压电磁铁的动、静铁心之间，放置一个薄黄铜片，使他们之间形成一个消磁间隙，防止由于剩磁而产生动铁心粘住现象。 | [10 empty] | Y
判断题 | JL17交流电流继电器电压线圈励磁，电流线圈电流逐渐降低，当达到80%-120%整定值时，继电器动合触点处于闭合状态。 | [10 empty] | Y
判断题 | JL12系列过流继电器是瞬动的，可以实现对电动机短路及过载保护。 | [10 empty] | N
判断题 | 凸轮控制器操纵的电动机定子与制动器的驱动元件是串联的。 | [10 empty] | N
判断题 | 电源发生单相事故后，运行机构电动机仍然可以起动。 | [10 empty] | N
判断题 | 在电动机起动结束后，软化电阻就被切除。 | [10 empty] | N
判断题 | 为保证导线有足够的机械强度，除控制站和元件本身的连接导线外，不允许采用截面小于2.5mm的导线，也不宜用铝芯导线。 | [10 empty] | Y
判断题 | 反接电阻又起预备级电阻作用，以较小起动电流、起动转矩起动，使电气、机械装置免受冲击。 | [10 empty] | Y
判断题 | H形滑线载流量大，电压降小，不需要补偿线，可节省大量供电电缆和安装材料。 | [10 empty] | Y
判断题 | 在起重机中，为了保护可靠，要求对每套机构中的所有电动机共用过流继电器。 | [10 empty] | N
判断题 | 总受电箱由总断路器和总过流继电器组成。 | [10 empty] | Y
判断题 | 电力液压推动器电动机运行，制动器就不能打开。 | [10 empty] | Y
判断题 | 滚动轴承润滑脂过多或过少，都会使轴承温度过高。 | [10 empty] | Y
判断题 | 绕线转子异步电动机集电环短接后，定子三相电流不对称，是电动机本身发生电气故障造成的。 | [10 empty] | Y
判断题 | 电动机在额定负载下工作，电源电压下降10%，整个电动机均匀地发热。 | [10 empty] | Y
判断题 | 电源电压为额定值，整个电动机均匀发热是由于负载持续率超过规定值而引起的。 | [10 empty] | Y
判断题 | 电源发生单相故障之后，起升机构电动机仍然可以利用单相制动将重物放下。 | [10 empty] | N
判断题 | 运行机构电动机在正常运行中，突然发生单相故障，电动机仍然可以继续运转。 | [10 empty] | Y
判断题 | 可以把作用于物体上的力。不改变其大小和方向，平移到任一点。 | [10 empty] | N
判断题 | 电动机在将电能变换成机械能过程中，产生定子铜耗、铁心损耗、转子铜耗以及机械损耗等，都变换成热量，使电机温度升高。 | [10 empty] | Y
判断题 | B级绝缘等级的绝缘材料，最高允许温升为130K。 | [10 empty] | N
判断题 | 我国规定的标准环境温度为+350C。 | [10 empty] | N
判断题 | 在1KV以下的电气装置，保护接地、工作接地的接地电阻不大于4Ω。 | [10 empty] | Y
判断题 | 用兆欧表测量较大容量电机绕组绝缘电阻后，要进行反复放电，否则会发生触电危险。 | [10 empty] | Y
判断题 | 起升机构制动器在工作中突然失灵，天车工要沉着冷静，必要时将控制器拨至低速档，作反复升降动作，同时开动大车和小车，选择安全地点放下重物。 | [10 empty] | Y
判断题 | 起升机构制动器调整的过松，会使钢丝绳受过大的冲击载荷，加剧了桥架的振动。 | [10 empty] | N
判断题 | 钳形电流表每次只能测量一根导线中的电流，不能同时测量两根或两根以上导线中的电流。 | [10 empty] | Y
判断题 | 直接雷击是发生在云层与大地之间的一种自然放电现象，这种放电所经过的建筑物、电气设备和人畜等，将遭受到破坏和死亡。 | [10 empty] | Y
判断题 | 桥机起动后，起动按钮QA一脱开就掉闸，是由于接触联锁触点未闭合所至。 | [10 empty] | Y
判断题 | 桥机起动后，按钮脱开就掉闸，是由于安全联锁部分有断路处所致。 | [10 empty] | N
判断题 | 在凸轮控制器手柄扳到下档时，欲得到满载，最大的下降速度，电动机转子外接电阻应全部接入。 | [10 empty] | Y
判断题 | 转子电路的电阻与电阻接触器，是开口三角形连接形式时，流经触头的电流是线电流。 | [10 empty] | Y
判断题 | 重锤式长行程电磁双闸瓦制动器，广泛用于桥机的各个机构中。 | [10 empty] | N
判断题 | 三相四线制中，相电压是380V。 | [10 empty] | N
判断题 | 绕线式电动机转子外接电路内不能串接调速电阻，故不能调速。 | [10 empty] | N
判断题 | 电阻器的短接切除方式有两种，即平衡短接法和不平衡短接法。 | [10 empty] | Y
判断题 | 桥机的吊钩可用A3钢板铆制。 | [10 empty] | Y
判断题 | 电阻器平衡式短接法所需的控制触点数量比不平衡少。 | [10 empty] | N
判断题 | 桥机的试验目的是检查桥机主梁有无永久变形。 | [10 empty] | Y
判断题 | 吊钩的升降速度与滑轮的承载绳索数量成正比。 | [10 empty] | N
判断题 | 圆锥形踏面大车轮的大端应放在跨度的外侧。 | [10 empty] | N
判断题 | 桥机司机应会使用灭火器。司机室内必须备有泡沫灭火器，禁止使用四氯化碳灭火器。 | [10 empty] | N
判断题 | 制动器的制动行程越小越安全。 | [10 empty] | N
判断题 | 减速器发热可能是严重缺油所致。 | [10 empty] | N
判断题 | 桥机从头顶通过时，应鸣铃示警，提醒注意。 | [10 empty] | N
判断题 | 重载慢速下降时，用制动档位控制，时间不可超过3分钟。 | [10 empty] | Y
判断题 | 在高空作业时，如需将废物投下，必须在看到下面无人的情况下方可投下。 | [10 empty] | N
判断题 | 正确安装下的渐开线齿轮其分度圆和节圆重合，因此啮合角和分度圆压力角相等。 | [10 empty] | Y
判断题 | 起升机构的定滑轮组装在小车架上，动滑轮组与吊具装在一起，并与吊具一起移动。 | [10 empty] | Y
判断题 | 高强度螺栓连接一是靠螺栓本身抗剪能力，二是靠螺柱预紧力在连接件间产生磨擦来传力。 | [10 empty] | Y
判断题 | 桥机司机室内应铺设胶皮或木质绝缘板。 | [10 empty] | Y
判断题 | 主钩和副钩可以同时升降重物。 | [10 empty] | N
判断题 | 当钢丝绳发生断丝时，就保证不了必要的安全系数，就应报废。 | [10 empty] | N
判断题 | 吊物随小车运行中突然刹车时，吊索越长，吊索力越大。 | [10 empty] | N
判断题 | 最大轮压可能产生在动荷作用下。 | [10 empty] | Y
判断题 | 一段导线的电阻与其两端所加的电压成反比。 | [10 empty] | Y
判断题 | 润滑材料必须保持清洁。 | [10 empty] | Y
判断题 | 室外工作的桥机，工作完毕后，应将大、小车固定可靠，以防大风吹动。 | [10 empty] | Y
判断题 | 桥机司机是特殊工种，虽然会开车，但也需经领导批准，才能上车操作。 | [10 empty] | N
判断题 | 车间打滑与操作无关，应从设备上找原因。 | [10 empty] | N
判断题 | 空中翻转法只能双钩操作。 | [10 empty] | Y
判断题 | 定期检查包括周检、日检和半年检。 | [10 empty] | Y
判断题 | 工作结束后桥机司机应将控制手柄搬回零位，拉下总闸开关。 | [10 empty] | Y
判断题 | 桥机司机应熟知自用桥机的各润滑部位、润滑油的种类、型号及滑油周期。 | [10 empty] | Y
判断题 | 稳、准、快、安全，合理是桥机司机的基本功。 | [10 empty] | Y
判断题 | 钙基润滑脂的特点是易溶于水，耐热性差。 | [10 empty] | N
判断题 | 零位保护部分的作用，就是控制器，只有在打开时才能起动。 | [10 empty] | N
判断题 | 吊挂钢丝绳之间的夹角的大小与安全有关，理想角度为30~45°。 | [10 empty] | Y
判断题 | 起升机构采用滑轮组是为了用较小的电机，起升较重的物料，以减小机构的体积尺寸和重量。 | [10 empty] | Y
判断题 | 双轮联轴器两侧的螺旋槽是相同的。 | [10 empty] | N
判断题 | 液压推杆式制动器，也具有调速功能。 | [10 empty] | N
判断题 | 具有主副钩的起升机构，其副钩的起重量一般为主钩起重量的12%至20%。 | [10 empty] | Y
判断题 | 双梁桥机的主梁多采用箱式结构。 | [10 empty] | Y
判断题 | 制动器刹不住重物的原因是制动线圈烧毁。 | [10 empty] | N
判断题 | 在SI具有专门名称的导出单位中，力的单位是kg/t。 | [10 empty] | N
判断题 | 在SI具有专门名称的导出单位中，压力，压强，应力的单位是相同的。 | [10 empty] | Y
判断题 | 在SI具有专门名称的导出单位中，力矩，转矩的单位是kgf·cm、t·m。 | [10 empty] | N
判断题 | 在SI具有专门名称的导出单位中，功，功率，热的单位都是相同的，都是用J表示。 | [10 empty] | N
判断题 | 在SI的基本单位中，质量的基本单位是KG。 | [10 empty] | Y
判断题 | 在SI的基本单位与SI具有专门名称的导出单位中，物体的质量和重力的单位是相同的。 | [10 empty] | N
判断题 | 处于静止状态的物体是无外力作用的。 | [10 empty] | N
判断题 | 当存在作用于物体的外力时，物体的内应力与外力相平衡，并随外力的增加而增加。 | [10 empty] | Y
判断题 | 构件的合理截面形状应该是截而而积A较小，而抗弯截面模量W较大。 | [10 empty] | Y
判断题 | 交流电变化的快慢除了用频率f或周期T表示外，还常用电角频率来表示(=⒉f,其单位是RAD∕s。 | [10 empty] | Y
判断题 | 正弘交流电流的有效值与平均值相等。 | [10 empty] | N
判断题 | 在丫接的三相对称电路中,任何时刻三相电流有效值之和都等于零。 | [10 empty] | N
判断题 | 磁通密度B与垂直于磁场方向面积S的乘积叫作磁通Ф(Ф=BS)。磁通Ф的单位是Wb、MX,1MX=10-8Wb。 | [10 empty] | N
判断题 | 电力供电的频率称为工频，我国供电采用的是60HZ。 | [10 empty] | N
判断题 | 绕线转了异步电动机，转子回路串接电阻越大，起动电流越小。 | [10 empty] | Y
判断题 | 液压传动装置中的控制元件是通过对流体的压力，流量，方向的控制，来实现对执行元件的作用力运动速度，方向的控制。 | [10 empty] | Y
判断题 | 液压油粘度指数越高，油的粘度随温度变化越大，即液体的粘温特性越好。 | [10 empty] | N
判断题 | 液压油应具有适当的粘度，良好的粘温特性，良好的润滑性，能抗氧化，无腐蚀作用，抗燃烧，不易乳化，不在破坏密封，无毒，有一定消泡能力。 | [10 empty] | Y
判断题 | 单向阀是只允许液流沿管道一个方向通过，而加一个方向则被截止的阀类。 | [10 empty] | Y
判断题 | 当液压油温度升高时，其粘度便下降。 | [10 empty] | Y
判断题 | 闪点高的油液挥发性大，受热安定性好，储存和运输安全。 | [10 empty] | N
判断题 | 滤油器可以安装在液流方向经常改变的油路上。 | [10 empty] | N
判断题 | 旋转机构在起动时或制动时，自重载荷中的旋转部分（包括平衡重）产生水平径向惯性力。 | [10 empty] | N
判断题 | 变幅机构在起动或制动时，自重载荷中的变幅部分在变幅平面内产生切向惯性力。 | [10 empty] | Y
判断题 | 在力的大小，方向不变的条件下，力的作用点的位置，可以在力的作用线上移动而不会影响力的作用效果。 | [10 empty] | Y
判断题 | 在力系中，如果所有力的作用线都在同一个平面，并且互相平行，这样的力系叫作平面汇交力系。 | [10 empty] | N
判断题 | 力F对矩心O的力矩常用M。（F）表示，那M。（F）=FL，L为矩心O至力F作用线的距离。 | [10 empty] | Y
判断题 | 一对大小相等，方向相反，但作用线不在一直线的两个平行力组成的力系，称为力偶。 | [10 empty] | Y
判断题 | 力偶不是平衡力系，在力偶的作用下，静止的物体发生移动。 | [10 empty] | N
判断题 | 力偶不能用一个单独的力所代替，力偶没有合力。 | [10 empty] | Y
判断题 | 同容量的自耦变压器与一般变压器相比，自耦变压器具有结构简单，用料节省，体积小等优点，可用它安全灯的电源变压器。 | [10 empty] | N
判断题 | 异步电动机起动转矩TST与相电压平方成正比。 | [10 empty] | Y
判断题 | 异步电动机同步转速NO，与转子转速N之差（NO-N）越大，电动机转矩T也越大，电动机转速N也越高。 | [10 empty] | N
判断题 | 电流互感器在动行中，允许二次绕组开路，不会给人身和设备带来危险。 | [10 empty] | N
判断题 | 异步电动机转速公式为n=60f1（1-s）/p，式中f1，P分别为电源频率，电机极对数，S为转差率。 | [10 empty] | Y
判断题 | 如需要改变三相异步电动机的转向方向，只要把一相定子绕组两个出线端对调一下即可。 | [10 empty] | N
判断题 | 稠化液压油的凝固点低，氧化稳定性好，油中加有增加润滑性，防锈蚀和增加粘性指数剂，消泡沫好，可用于低温。它常用于建筑机械，工程机械等液压传动系统中。 | [10 empty] | Y
判断题 | 工作液体的粘度对液压装置的工作影响很大。粘度越大则液体通过缝隙的漏泄越小，但液体流经管路孔道时的摩擦阻力增加，粘度过大易使液压泵有序油不足，所以应选择粘度适当的作液体。 | [10 empty] | Y
判断题 | 油箱应储存足够的油料，并有散热，沉淀杂质，分离油气泡等作用。 | [10 empty] | Y
判断题 | CB型齿轮泵进，出油口大小不等，困油卸茶槽向吸油腔方向偏移，泵的结构不对称，因此该泵可以逆转。 | [10 empty] | N
判断题 | 齿轮泵和其他类型泵相比，结构简单紧凑，工作可靠，制造容易，价格低廉。同是其转动部分是一对平衡的齿轮，转速可较高；泵自吸性能不好。 | [10 empty] | N
判断题 | 齿轮泵与齿轮马达，两者结构基本上是相同的，一般的齿轮泵都可以作齿轮马达，而齿轮马达是不可逆元件。 | [10 empty] | N
判断题 | 力偶矩与力矩的单位相同。 | [10 empty] | Y
判断题 | 在力偶矩的大小和转向不变的条件下，力偶可在其作用平面内任意移动位置，也可改变力偶中力的大小和力偶臂的长短，而不改变力偶对物体的作用。 | [10 empty] | Y
判断题 | 力偶中的二力在任意轴上的合力为零。 | [10 empty] | Y
判断题 | 可以把作用于物体上的力，不改变其大小和方向，平移到任一点。 | [10 empty] | N
判断题 | 可以把作用于物体上的力，不改变其大小和方向平移到任一点，但必须同时附加一个力偶，附加力偶的力偶矩等于原来的力对平移点的力矩。 | [10 empty] | Y
判断题 | 作用于物体上的力系，如果其作用线不在同一个平面内，就称为空间力系。 | [10 empty] | Y
判断题 | 要保持物体不移动，不转动，则必须使主矢量F=O，主矩M=O | [10 empty] | Y
判断题 | 起重作业中，吊索与物件的水平夹角最好在45°以上。如果平夹角太小，吊索的高度可以降低，但吊索，物件（或设备）所受的水平力却增加了。 | [10 empty] | Y
判断题 | 5门滑车组额定起重量为50T，当仅使用其中3门工作时，滑车组的起重量仍为50T。 | [10 empty] | N
判断题 | 卷扬机工作前，应检查钢丝绳，离合器，制动器，棘轮棘爪等零部件，可靠无异常后，方可开始吊运。 | [10 empty] | Y
判断题 | 钢丝绳手扳葫芦在没有外力作用时，靠机壳中的两个压缩弹簧推动夹钳，对钢丝绳产生的挤压力而产生自锁，重物不会自行落下。 | [10 empty] | Y
判断题 | 钢丝绳手扳葫芦夹钳夹紧力的大小与载荷的大小成正比，提升的重量增加，夹紧力也增加。 | [10 empty] | Y
判断题 | 6×19钢丝绳用于滑车组和制作吊索以及绑扎吊起构件等。 | [10 empty] | N
判断题 | 移动式螺旋千斤顶，当用手柄转动其顶部水平螺杆时，可将所顶重物连同千斤顶往水平方向移动。 | [10 empty] | Y
判断题 | 吊钩上如有缺陷时，可以用焊补的方法解决。 | [10 empty] | N
判断题 | .断丝是钢丝绳的一种缺陷。由于过载、疲劳、磨损、腐蚀、剪切及扭结等多种原因，而使股中钢丝出现断裂的现象。 | [10 empty] | Y
判断题 | 表面损伤时钢丝绳的一种缺陷。是指钢丝绳因机械磨损、局部锈蚀和断丝等而产生形状及结构破坏的现象。 | [10 empty] | N
判断题 | 双捻钢丝绳的全称标记法，是由钢丝绳外部向中心进行标记，按层次逐层表面总股数，其后在括弧内标明股的结构，每股的结构由外向中心进行标记，标明该股的逐层钢丝数。股的每层钢丝数（包括中心丝或纤维芯）用“+”隔开，绳的每层股数也用“+”隔开。 | [10 empty] | Y
判断题 | 对于线接触的西鲁钢丝绳，其简称代号为S。 | [10 empty] | Y
判断题 | 对于线接触的填充钢丝绳，简称代号为W。 | [10 empty] | N
判断题 | 一般规定单立柱祪杆的安全使用范围是，祪杆中线与地面夹角不大于80°，缆绳与地面夹角为30°~45°，载荷的偏心距不超过祪杆的直径。 | [10 empty] | N
判断题 | 具有相同截面积的杆件，空心管形杆较实心杆抵抗变形的能力大很多。 | [10 empty] | Y
判断题 | 龙门祪杆的起重机与单立柱、人字祪杆起重机相比，起重能力大，稳定性较差。 | [10 empty] | N
判断题 | 起重滑车组引出钢丝绳对祪杆所产生的压力是轴向压力，此力与祪杆轴线平行。 | [10 empty] | Y
判断题 | 祪杆顶部的弯矩是由祪杆自重所引起的。 | [10 empty] | N
判断题 | 在架设人字祪杆时，两杆之间的夹角小，其稳定性就较好。 | [10 empty] | Y
判断题 | ?电梯曳引机直接带动钢丝绳卷筒使轿厢升降或停止，它相当于一般起重机械中的起升部分。 | [10 empty] | Y
判断题 | 电梯两根导轨接头处应与导轨其他部位具有相同的强度。 | [10 empty] | N
判断题 | 施工升降机A级故障，是升降机零部件产生了只对其实用性能有轻微影响或几乎没有影响的缺陷，并不造成停机的故障。 | [10 empty] | N
判断题 | 施工升降机C级故障，是升降机出现危及人身安全，或出现对升降机基本功能有影响的零部件的重大损失，迫使停止正常作业的故障。 | [10 empty] | N
判断题 | 施工升降机B级故障，是由于升降机零部件的失效，导致其功能降低的故障。 | [10 empty] | Y
判断题 | 机械式断绳保护装置，是一种既不允许用手动控制，又不允许用电气、液压和气动控制的机械式安全保护装置。 | [10 empty] | Y
判断题 | ?压杆的长细比是杆的长度与杆的半径之比。 | [10 empty] | N
判断题 | 当荷载的作用点位于祪杆重心轴线以外位置时，截面上所产生的应力为单纯的拉（或压）应力。 | [10 empty] | N
判断题 | 系缆式祪杆起重机具有起重量大，起重祪杆能与主祪杆一起转动，且能倾斜一定的角度，作业半径大等特点。 | [10 empty] | Y
判断题 | 大起重量的祪杆起重机，由于起重滑车组的重量与起重量相比小得多，故在计算祪杆的受力时，可以忽略不计。 | [10 empty] | N
判断题 | 金属格构式（桁架）单立柱桅杆的特点是起重能力很大，可起吊几十吨到几百吨的重物，在起重作业中使用较多。 | [10 empty] | Y
判断题 | 系缆式桅杆起重机在作业中需要移位时，必须确保住桅杆、起重桅杆都处于垂直状态。 | [10 empty] | N
判断题 | 桅杆的危险断面在桅杆中部。 | [10 empty] | Y
判断题 | 电梯具有缓冲作用的瞬时动作安全钳，能瞬间完全夹紧在导轨上的安全钳，担悬吊部分的反作用力是一个中间性系统限制。 | [10 empty] | Y
判断题 | 电梯在底层端站的上一层，轿厢空载用不大于0.63m/s的速度向下运行，在机房人为动作限速器，此时安全钳开关动作使电动机停转，安全钳卡住导轨。 | [10 empty] | Y
判断题 | 轿厢以空载和额定荷载，分别对轿厢缓冲器，使其回复正常位置。 | [10 empty] | N
判断题 | SS型人祸两用升降机的起升钢丝绳绳头，应采用可靠的连接方式，如采用U形绳卡时则不得不少于3个。 | [10 empty] | N
判断题 | 电梯电气安全装置的制造与安装，不应出现错误信号。 | [10 empty] | Y
判断题 | 系缆式悬臂起重机是利用主桅杆顶部的缆风绳来固定的，起吊重量是由直立的起重桅杆来承担。 | [10 empty] | N
判断题 | 系缆式桅杆起重机上部用缆绳固定成垂直位置，起重桅杆与地面成30°~75°角度，并能与主桅杆一起旋转。 | [10 empty] | Y
判断题 | 系缆式桅杆起重机构造比较简单，机构本身占地面积小；能360°旋转，作业半径大；起重桅杆能变幅，能完成把重物安放在空间任意位置的多种起吊工作。 | [10 empty] | Y
判断题 | 在系缆式桅杆起重机，起重机桅杆的顶部悬挂着起重机滑车组，起重滑车组的出头端钢丝绳，沿着起重机桅杆向下经起重桅杆底部的导向滑车而引向卷扬机。 | [10 empty] | N
判断题 | 有的系缆式桅杆起重机起重桅杆头部装有主钩、副钩和小勾、一般在起重桅杆与地面之间的夹角为45°时作为主钩额定负载设计依据。 | [10 empty] | N
判断题 | 系缆式桅杆起重机的起重量与起重钩至主桅杆中心距离无关。 | [10 empty] | N
判断题 | 施工升降机均要设置极限开关，其作用是当调运行超出限位开关和越程后，极限开关将切断总电源，使吊笼停车。 | [10 empty] | Y
判断题 | 电梯曳引机负荷运行检查，是在额定电压时空载工况运行2h（正、反转各1h）。额定载荷工况时，按通电持续率FC=40%测量油温、电动机定子温升。 | [10 empty] | Y
判断题 | 龙门式桅杆起重机主要由两幅单立柱桅杆与横梁组成，在每副单立柱桅杆的顶部都系有缆绳，在横梁上安装电动葫芦或起重机滑车组。 | [10 empty] | Y
判断题 | 系缆式桅杆起重机主要由主桅杆、起重桅杆、下支承座、缆绳、起重滑车组、变幅滑车组及卷扬机等组成。 | [10 empty] | Y
判断题 | 发现有人触电，应尽快地使触电人员脱离电源。 | [10 empty] | Y
判断题 | 在采用保护接零的低压系统的电机变压器、断路器及其化电气设备的金属外壳、电气设备的传动装置、配电箱、保护箱和控制箱的金属框架、电线管、变压器、电流互感器、电压互感器的二次绕组等时，应可靠地接地。 | [10 empty] | Y
判断题 | 室外起重机的红色障碍灯，不得受起重机停机影响而断电。 | [10 empty] | Y
判断题 | 钳形电流表可以用来测量1KV高压导体中的电流。 | [10 empty] | N
判断题 | 在高空搭设的脚手架上的跳板，要求铺稳，并要把两端绑牢，不准出现翘头板、弹簧板。 | [10 empty] | Y
判断题 | 自耦变压器得到的36V电压是安全电压。 | [10 empty] | N
判断题 | 保护接零的设备在零线断开后，可能产生危险的对地电压，在零线回路中应设开关和熔断器。 | [10 empty] | N
判断题 | 在进行高空作业时，除有关人员外，其他人员不许在工作地点的下面逗留和通行。 | [10 empty] | Y
判断题 | 施工人员在高空作业时，所携带的扳手、钢丝钳等工具和螺栓之类的小材料，应放在工具袋内，并栓好安全绳；较大的工具应用安全绳栓在牢固的构件上，不应随便乱放，以防从高空附落而造成事故。 | [10 empty] | Y
判断题 | 避雷针装置的受电端，用一定截面的镀锌（或镀铬）铁棒、圆钢、钢管作成。导雷线用截面不小于35m㎡的镀锌钢索（或扁钢）作成。接地极用角钢（或钢管）作成，需要埋入地下的深度为0.5～0.8m。 | [10 empty] | Y
判断题 | 钳形电流表有测交流电流和测交、直流电流两种类型，两者在结构与工作原理上是完全相同的。 | [10 empty] | N
判断题 | 汽车起重机行驶时，上车操纵室可以坐人。 | [10 empty] | N
判断题 | 起重机的起升机构与变幅机构在作业状态中，绕过滑轮的运转钢丝绳安全系数应不小于3。 | [10 empty] | N
判断题 | 汽车起重机行驶速度较高，能吊重行驶。适用于作业场所不固定、流动性较大的起重作业。 | [10 empty] | N
判断题 | 轮胎起重机作业部分装在特制轮胎底盘上。一般只设有一个操纵室，能吊重行驶，行驶速度较低，适用于工作地点相对固定的起重作业。 | [10 empty] | Y
判断题 | 工作幅度是指在吊载状态下，起重机回转支承中心至吊钩中心垂线的水平距离。 | [10 empty] | Y
判断题 | 汽车起重机在吊物作业时，可以调整吊臂的位置，以满足吊物准确落到应放位置的要求。 | [10 empty] | N
判断题 | 汽车起重机在吊物作业时，不准扳动支承器操纵手柄，如果必须调整支承器时，应先将重物落地再进行调整。 | [10 empty] | Y
判断题 | 固定钢丝绳时，应选用与钢丝绳直径相适应的钢丝绳卡，固定钢丝绳端部时，钢丝绳卡正确安装时固接强度降低15%～20%；错误安装时固接强度降低30%。 | [10 empty] | Y
判断题 | 塔式起重机的动力取自外部供给的单相电源，并经电缆卷筒、中心集电环送到电气柜。 | [10 empty] | N
判断题 | 固定式塔式起重机不设置行走机构，整个起重机不能作水平移动。 | [10 empty] | Y
判断题 | 下回转式塔式起重机一般都设置行走机构，平衡重及各主要机构布置在位于塔身下部的转台上，以降低整机的重心高度，便于整机的拖运、架设和维护。 | [10 empty] | N
判断题 | 塔式起重机当到达运动极限状态或危险状态时，各安全保护装置会作出反应，可报警以至自动切断电源，达到保证安全的目的。 | [10 empty] | Y
判断题 | 行走式塔式起重机设置有行走机构，整个起重机可以带着载荷沿着轨道水平移动，扩大了使用范围。但受稳定性限制，起升高度限制在30m之内。 | [10 empty] | N
判断题 | 门座起重机在使用过程中，可能出现起重臂与平衡重不平衡、旋转圆形轨道不水平、大车运行轨道高低差和坡度较大等，这些因素均能引起门座起重机的不稳定。 | [10 empty] | Y
判断题 | 流动式起重机通过参数主要包括爬坡度、最小转弯半径等。 | [10 empty] | Y
判断题 | 起升平面内吊臂在某一位置时，其轴线与铅垂线之间的夹角称吊臂在该位置的仰角。 | [10 empty] | N
判断题 | 钢丝绳端部采用钢丝绳卡固定时，钢丝绳卡滑鞍（底板）放在钢丝绳工作时受力的一侧，U形螺栓扣在钢丝绳尾端。 | [10 empty] | Y
判断题 | 制动器摩擦衬垫（磨擦片）磨损超过原厚度50%时应更换。 | [10 empty] | Y
判断题 | 制动轮表面磨损达1.5～2.0mm时，可以继续使用。 | [10 empty] | N
判断题 | 制动器通往电磁铁的杠杆系统，空行程不应超过电磁铁额定行程的20%，如超过此值则应调整或更换销轴。 | [10 empty] | N
判断题 | 制动电磁铁的起始行程，不要超过其额定行程的50%，以备磨擦衬垫磨损后进行调整。 | [10 empty] | Y
判断题 | 制动块磨擦衬垫与制动轮的接触面积，应不小于制动轮面积的75% | [10 empty] | N
判断题 | 小车变幅式塔式起重机的优点是，可充分利用幅度，起重小车能开至靠近塔身的地方。 | [10 empty] | Y
判断题 | 在相同条件下，动臂变幅式起重臂要比小变幅起重臂轻18%～20%左右。 | [10 empty] | N
判断题 | 门座起重机旋转机构，可使被提升的货物绕起重机旋转中心作整圆周的旋转，变幅机构可将货物沿着径向作水平移动。 | [10 empty] | Y
判断题 | 门座起重机的稳定性好。 | [10 empty] | N
判断题 | 门座起重机在实际使用中，严重地超负荷起吊、急剧地起、制动等，都会造成整个起重理倾翻的危险。 | [10 empty] | Y
判断题 | 在门座起重机上设有夹轨器和锚定装置，以防止大风将整个起重机吹跑。 | [10 empty] | Y
判断题 | 运行极限位置限制器（终端行程开并）与轨道端部止档配合，能有效地防止行走过位造成起重机冲出轨道，引起脱轨翻机事故。 | [10 empty] | Y
判断题 | 起重机各机构，应保证起重作业时动作平稳、准确，不产生爬行、振颤、冲击及驱动功率异常增大等现象。 | [10 empty] | Y
判断题 | 起重机机械传动应平稳，不得有吸空和振动等引起的不正常噪声。 | [10 empty] | N
判断题 | 起升机构每一套独立产驱动装置，至少要装设一个支持制动器。支持制动器应是常闭式；必须能持久地支持住额定起重量，而且必须装在与传动机构刚性联接的负载轴上。 | [10 empty] | Y
判断题 | 起升卷筒应具有足够的容绳量，当吊钩处于制造厂规定的最低位置时，在卷筒上至少要保留5圈钢丝绳。 | [10 empty] | N
判断题 | 流动式起重机不得在暗沟、防空洞、地下管道等上面作业。 | [10 empty] | Y
判断题 | 汽车起重机支承器油路中的液压锁，可以避免作业时活塞杆自动缩回（软腿现象），并限制支承器的缩回速度及车轮着地后支承器自动伸出。 | [10 empty] | Y
判断题 | 液压锁用于液压起重机的起升、变幅、臂架伸缩等系统中。 | [10 empty] | N
判断题 | 液压锁只能用于外负荷基本不变，且行程很短的重力下降机构中，如收放支承器及起重机活动平衡等重系统。 | [10 empty] | Y
判断题 | 小车变幅式塔式起重机的起重臂一般呈水平状态，利用起重臂的下弦作起重小车轨道，由变幅机构驱动小车沿起重臂水平移动，吊钩滑轮组的定滑轮就固定在小车上。 | [10 empty] | Y
判断题 | 塔式起重机在正常工作时使用缆绳。 | [10 empty] | N
判断题 | 塔式起重机主参数是基本臂最大幅度值（单位为m）与相应的额定起升载荷值（单位为kN）的乘积，即为起重力矩（单位为kN﹒m）。 | [10 empty] | Y
判断题 | 用夹轨器固定塔式起重机，以防止10级以上大风吹翻或滑动后倾翻。 | [10 empty] | N
判断题 | 塔式起重机的金属结构必须用缆绳和地锚予以固定，避免可能发生的塔身折断事故。 | [10 empty] | Y
判断题 | 起重机的稳定性，是指在自重和外载荷作用下，起重机抵抗翻倒的能力。 | [10 empty] | Y
判断题 | 火车的行驶速度快，装载能力比汽车大，成本低，安全程度高，受天气条件的影响比较小。 | [10 empty] | Y
判断题 | 船舶载重量大，对于重型大件物体的外型尺寸限制较少，在铁路与公路运输有困难时，可用船舶水上运输。 | [10 empty] | Y
判断题 | 用滑移法移动机机械设备，要求滚杠受压后，应保持其圆形截而不产生变形。 | [10 empty] | N
判断题 | 放射性物品装卸应采用搬运机械。 | [10 empty] | Y
判断题 | 利用绞车、滑车、桅杆、三角架作业时，要划定作业区域，采用明显隔离标志标出，无关人员可以进入。 | [10 empty] | N
判断题 | 单独成件在于减小体积、减轻单件重量，便于放置与运输。 | [10 empty] | Y
判断题 | 利用斜面装卸车、船，不用将重物提升离开地面即可进行，坡度大小不同，所需牵引力大小也不一样。 | [10 empty] | Y
判断题 | 利用架设斜面装车与卸车的方法完全相同。 | [10 empty] | N
判断题 | 利用滚移法运输物件时，铺设下走道，可以使工作平稳，阻力减小。 | [10 empty] | Y
判断题 | 缆索起重机承载钢丝绳，应经常加润滑脂，以减少磨擦阻力，延长使用寿命。 | [10 empty] | Y
判断题 | 旱船拖板一般适用于道路、路面基础高低不平整、土质松软的场所。 | [10 empty] | Y
判断题 | 用滚移法搬运物件，厚壁无缝钢管滚杆的允许载荷与其直径的平方成正比。 | [10 empty] | N
判断题 | 用滑移法移动机械设备，要有钢轨、钢板等滑行轨道。 | [10 empty] | Y
判断题 | 人力装卸较轻物件，需要用跳板搭设走道时，跳板的材质应坚实牢固，断裂的不允许使用。跳板的坡度不宜过大，并设有防滑措施。 | [10 empty] | Y
判断题 | 竖立桅杆，其吊点应系在桅杆重心1.0～1.5m以下 | [10 empty] | N
判断题 | 起吊前桅杆捆绑点，应位于起重滑车组的正下方。在起吊的整个过程中，应尽量保持滑车组始终处于垂直状态。 | [10 empty] | Y
判断题 | 有机氧化物与无机氧化物可以混放。 | [10 empty] | N
判断题 | 存放遇水燃烧物品的库房，应地面干燥，通风良好，要防潮防漏。 | [10 empty] | Y
判断题 | 氧气与油脂类物质接触，会因剧烈氧化作用而燃烧，甚至引起爆炸。油脂可以与氧气瓶接触。 | [10 empty] | N
判断题 | 易燃液体按闪点的高低分为一级易燃液体、二级晚燃液体。闪点高于45℃的液体属于危险物品。 | [10 empty] | N
判断题 | 推举法整体安装设备所用起重工具，重量较小，仅为设备重量的15%～20%，高度也较小，为设备高度的50%～60%。 | [10 empty] | Y
判断题 | 用推举法整体安装设备时，需要缆绳及锚碇装置。 | [10 empty] | N
判断题 | 无锚点安装法是龙门桅杆或双桅杆的滑车组在设备上的绑扎点和桅杆的支撑点处于同一个垂直平面内（设备卧放），因而起重滑车组可以支撑着门架不致于倒下来，可以省去缆绳和锚碇装置。 | [10 empty] | Y
判断题 | 安装高度超过60m的设备，宜用无锚点安装法。 | [10 empty] | N
判断题 | 无锚点安装法起吊机械构造简单，安装比较容易，操作技术要求不高，费用较大。 | [10 empty] | N
判断题 | 用支撑回转铰链扳倒桅杆法吊装设备的优点是，所用的桅杆高度、重量都不大，故制造省工、省时。 | [10 empty] | Y
判断题 | 用支撑回转铰链扳倒桅杆法吊装设备，支撑回转铰链比较笨重，承受的水平力比较大，使用直径较粗的钢丝绳，可以将设备安装到较高的基础上。 | [10 empty] | N
判断题 | 易燃固体与氧化剂接触，会发生燃烧或爆炸。 | [10 empty] | Y
判断题 | 遇水燃烧物品可以和氧化剂、酸类物品混放。 | [10 empty] | N
判断题 | 晚燃液体库区内严禁火种，应使用防爆开关及防爆照明装置。 | [10 empty] | Y
判断题 | 电阻采用对称与不对称接法，是由电动机的功率（容量）及操作频率等条件决定的。 | [10 empty] | Y
判断题 | 凸轮控制器控制的电阻器是对称接法。 | [10 empty] | Y
判断题 | 绕线转子异步电动机直接起动时，起动电流大，起动转矩小，因此在起重机上应用极少。 | [10 empty] | N
判断题 | 在起动级数相同时，绕线转子异步电动机，转子回路串接电阻对称与不对称，两者机械特性完全相同。 | [10 empty] | N
判断题 | 转子回路接触器触点接成闭口三角形时，接触器触点电流较小，工作可靠。 | [10 empty] | Y
判断题 | 转子回路接触器触点接成开口三角形时，接触器触点电流较大，接线简单，工作可靠性差。 | [10 empty] | Y
判断题 | 转子回路接触器触点接成闭口三角形时，可用一台CJ12-口/4来控制两台绕线转子异步电动机同时工作。 | [10 empty] | N
判断题 | 交流接触器CJ12-250/2与CJ12-250/5，由于主触点额定电流相同，外形尺寸也相同。 | [10 empty] | N
判断题 | 在起动级数相同时，电阻对称接法与不对称接法所需控制器触点，前者比后者少。 | [10 empty] | N
判断题 | 在H形铝滑线上镶嵌着不锈钢条，作为与集电拖电刷的接触（工作）面。由于不锈钢的摩擦系数小和耐磨性能良好，可保证H形滑线具有良好的接触与较长的使用寿命。 | [10 empty] | Y
判断题 | RT为起重机通用电阻器，为与凸轮控制器所匹配的电阻器，其中有一相转子电阻开路。 | [10 empty] | N
判断题 | 起重机通用电阻系列的各电阻器，通常是由同一型号不同规格的电阻元件混合组成的。 | [10 empty] | Y
判断题 | 桥式铸造起重机起重量大，工作频繁，年平均工作达6480h。 | [10 empty] | Y
判断题 | 桥式铸造起重机吊运液体金属，起吊时必须保持平衡，不得发生倾斜。 | [10 empty] | Y
判断题 | 桥式铸造起重机采用交流电动机驱动的主起升机构，应有失磁保护。 | [10 empty] | N
判断题 | 揭盖起重机用于打开或关闭均热炉的炉盖，只有提升机构和运行机构。 | [10 empty] | Y
判断题 | 桥式脱锭起重机通过电动机驱动空心丝杆旋转，使内丝杆上下直线运动，从而带动顶杆作伸缩的动作。 | [10 empty] | Y
判断题 | 单用脱锭起重机能从钢锭模中顶出上小下大的钢锭，从钢锭模中拔出上大下小的钢锭，分离钢锭与底盘的粘连；并吊运钢锭等的各种基本工艺操作。 | [10 empty] | N
判断题 | 允许用限位开关作起重机各机构正常停车的手段，必须使限位开关处于正确和正常状态。 | [10 empty] | N
判断题 | 吊运炽热和液体金属时，不论多少，均应先试验制动器。先起升离地面0.5m作下降制动，证明制动器可靠后再正式起升。 | [10 empty] | Y
判断题 | 加料起重机可以用料杆搅炉头.顶出渣口.炉顶和喷炉口铁。 | [10 empty] | N
判断题 | 铸造起重机吊运满钢水包时，大、小车起动、运行与制动应平稳。 | [10 empty] | Y
判断题 | 揭盖起重机大车起、制动时必须平稳，避免炉盖晃动、碰撞或脱落。 | [10 empty] | Y
判断题 | 脱锭起重机可以同时开动起升机构与顶出机构。 | [10 empty] | N
判断题 | 揭盖起重机起升机构采用液压传动机构时，是由电动机、减速器、制动器及曲柄、连杆等零部件组成的。 | [10 empty] | N
判断题 | 料耙起重机刚性小车，由上部小车、下部小车、吊具系统及上部小车刚性连接的框架等4部分组成。 | [10 empty] | Y
判断题 | 冶金起重机的机构较多，操作频繁。可采用联动控制台操纵，即用2个手柄同时操纵4个机构。在最繁忙的情况下，允许2个以上的机构同时起动，不必考虑对电网的冲击。 | [10 empty] | N
判断题 | 铸造起重机在浇.兑钢水时，副钩挂稳罐，听从指挥，并平稳地翻罐。这时，允许同时操纵3个以上的机构。 | [10 empty] | N
判断题 | 用夹钳起重机装炉时，应将钢锭平稳放在炉内，不得悬空扔入，以免砸坏炉体。从均热炉夹出钢锭时也要小心操作，以免撞坏炉墙。 | [10 empty] | Y
判断题 | 吊运中可以用夹钳分离粘住的钢锭，是可以均热炉同时吊出两个钢锭的。 | [10 empty] | N
判断题 | 料耙起重机使用起重电磁铁时，一定要将料耙翻转竖起，以免突然停电时钢坯、钢料掉下，损坏起重电磁铁。 | [10 empty] | N
判断题 | 起重电磁铁放料时，距地不应超过0.5m。 | [10 empty] | Y
判断题 | 在铸造起重机静载试验中，起升机构要全过程升降3次并将吊具达到规定的起升高度，极限联锁应可靠；大、小要全行程往返3次，限位开关与缓冲器工作应正常。 | [10 empty] | N
判断题 | 起重量Q≤50t的重级(A6)工作级别和Q＞50t的各种工作级别的铸造起重机，应起升1.1倍额定负荷，作起重机的动负荷试验。 | [10 empty] | Y
判断题 | 在动负荷试验时，按工作级别规定的循环时间，作重复的起动﹑运转﹑停车﹑正装﹑反转等动作，连续至少应达1.5h。 | [10 empty] | N
判断题 | 桥式加料起重机主小车架与方形垂直导架作刚性联接。下部旋转部分通过方形立柱下端与操纵室台刚性连接，它的上端安装有主起升滑车组。下部旋转部分的重量由方形立柱承担，并在导架内升降与旋转。 | [10 empty] | Y
判断题 | 桥式铸造起重机吊具，是一对用横梁保持固定间距的龙门吊钩，用来吊取耳轴中心距一定的钢水包。 | [10 empty] | Y
判断题 | 桥式铸造起重机每个起升机构的驱动装置，必须装有两套制动器，如其中一个发生故障，另一个也能承担工作，而不致于发生事故。 | [10 empty] | Y
判断题 | 夹钳起重机主起升的卷筒上固定着两根钢丝绳，1根用来起升夹钳装置，它绕过滑轮组后固定在小车架上，另1根钢丝绳绕过滑轮组固定在夹钳开闭机构的卷筒上。 | [10 empty] | N
判断题 | 夹钳起重机只开动夹钳的开闭机构时，虽然夹钳在升降，钳子与钳架之间有相对运动，因此夹钳有开闭动作。 | [10 empty] | N
判断题 | 夹钳起重机当开动夹钳的开闭机构时，开闭机构的滑轮通过方形立柱内部穿过的拉杆和链条拉动钳子，对钳架做相对运动。固定在钳子上端的滚轮，在钳架的八字形导槽中滚动，在曲面导槽的作用下使夹钳张开或闭合。 | [10 empty] | Y
判断题 | 料耙起重机上部小车有3个垂直的圆柱形车轮及3~4个水平轮，上部小车能相对与下部小车作回转运动。 | [10 empty] | N
判断题 | 料耙起重机的料耙起升机构，是由电动机驱动齿轮齿条，使起重横梁上下升降。 | [10 empty] | N
判断题 | 料耙起重机的导架，固定在上部小车架的下面，起升横梁的两根导杆在导架内沿导向槽滑动，使得起升机构连同料耙受到定位作用，能承受很大的水平惯性力，故称为刚性料耙。 | [10 empty] | Y
判断题 | 揭盖起重机的提升机构，多采用液压传动。 | [10 empty] | N
判断题 | 3∕10t﹑5∕20t的桥式加料起重机料杆的摆幅，应等于或大于0.7m。 | [10 empty] | Y
判断题 | 当投影线垂直于投影面时，所得到的投影为正投影。 | [10 empty] | Y
判断题 | 剖面图和剖视图所得视图是一样的。 | [10 empty] | N
判断题 | 起吊钢管应选择耗钢管捆绑的中心线位置 | [10 empty] | N
判断题 | 构件或材料抵抗变形的能力叫强度。 | [10 empty] | N
判断题 | 外力在力学中又称为荷载。 | [10 empty] | Y
判断题 | 钢丝绳出现扭结，折弯处产生塑形变形，可降级使用。 | [10 empty] | N
判断题 | 钢丝绳的末端使用绳夹固定，U形环应与主绳接触紧固。 | [10 empty] | N
判断题 | 滑车组的倍率通以跑绳的速度与重物起升速度的比值来表示。 | [10 empty] | Y
判断题 | 卸扣连接的两根绳索或吊环，横销必须紧固即可。 | [10 empty] | N
判断题 | 滑轮的轮数越多，速比越大，起吊能也越强。 | [10 empty] | Y
判断题 | 液压千斤顶可进行多项动作的起重作业。 | [10 empty] | N
判断题 | 千斤顶作业时，底部应平整、牢固、垂直。 | [10 empty] | Y
判断题 | 电动卷场机操作人员，必须经过培训，持证上岗。 | [10 empty] | Y
判断题 | 钢制人字桅杆，两桅杆夹角一般为35°～45°。 | [10 empty] | N
判断题 | 为了方便设备就位，龙门桅杆可以前、后倾斜10°。 | [10 empty] | Y
判断题 | 倾斜使用的桅杆自重仅引起轴向压力的作用。 | [10 empty] | N
判断题 | 全面质量管理是企业管理人员的事，与施工班组无关。 | [10 empty] | N
判断题 | 用滚杠运输设备时，滚杠两端应伸出托排外面300mm以免伤手脚。 | [10 empty] | Y
判断题 | 比例是指图纸上的图标与实物的大小之比。 | [10 empty] | N
判断题 | 双机抬吊时，吊钩下降块的负荷较重，吊钩下降慢的负荷较轻。 | [10 empty] | N
判断题 | 为了增加卷扬机的稳定性，跑绳应从卷筒上方卷入。 | [10 empty] | N
判断题 | 选择缆风绳和地锚的规格时，应取缆风绳的总拉力值为依据。 | [10 empty] | N
判断题 | 设备的精平工作应在地脚螺栓二次灌浆前进行。 | [10 empty] | N
判断题 | 钢丝绳的破断拉力是钢丝绳整跟被拉断时的拉力。 | [10 empty] | Y
判断题 | 缆索起重机承载索产生的弯曲应力比拉应力大。 | [10 empty] | N
判断题 | 履带式起重机在满载时，还能慢行驰和微转动。 | [10 empty] | Y
判断题 | 应力的国际单位时帕斯卡。 | [10 empty] | Y
判断题 | 起重机吊装设备时，起重滑轮组的倾角一般为10°左右。 | [10 empty] | N
判断题 | 塔类设备顺装比例装法高空作业量大，安装质量差。 | [10 empty] | Y
判断题 | 一个物体，不论在什么地方，不论如何安放，它的重量是不会改变的。 | [10 empty] | N
判断题 | 材料的内力不受外力的变化而变化。 | [10 empty] | Y
判断题 | 细长压杆的失稳，主要是强度不够所致。 | [10 empty] | N
判断题 | 无锚点吊推技术需要专门进行竖立和放倒桅杆的工作。 | [10 empty] | N
判断题 | 充水浮升倒装贮罐的是施工原理是根据帕斯卡原理。 | [10 empty] | N
判断题 | 锅炉吊装顺序主要决定于锅炉的结构及吊装机具的能力。 | [10 empty] | Y
判断题 | 吊装汽轮机转子时钢丝绳直接绑扎在转子轴颈处，有利吊装作业。 | [10 empty] | N
判断题 | 滚杠法滚运设备时，设备的重心应放在托排中稍前一些，以便滚杠进入拖排底部。 | [10 empty] | N
判断题 | 用热油清洗设备时，油温不得接近闪光点，以防燃烧。 | [10 empty] | Y
判断题 | 起重机吊装设备时，滑轮组的倾角一般能够超过10°。 | [10 empty] | N
判断题 | 在双桅杆滑移法吊装设备过程中，桅杆和索具的受力始终保持不变。 | [10 empty] | N
判断题 | 只有同一类的起重机，才可以组合在一起共同进行吊装作业。 | [10 empty] | N
判断题 | 塔类设备倒装法比顺装法高空作业量大，安装质量差。 | [10 empty] | N
判断题 | 构件产生较大的塑性变形时应力称为许用应力。 | [10 empty] | N
判断题 | 扳倒法吊装工艺要求有足够长的较平整的拖工场地。 | [10 empty] | Y
判断题 | 弹簧式防脱绳保险应经常检查弹簧式保险的弹性，应经常调整和润滑，保证“压舌”的活络。 | [10 empty] | Y
判断题 | 为防止钢丝绳滑出卷筒造成钢丝绳损伤断绳事故，应在卷筒的一边装绳筒保险。 | [10 empty] | N
判断题 | 卸扣不得横向受力，但吊环可以横向受力。 | [10 empty] | N
判断题 | 调节制动器主弹簧的长度，可以调整制动器的制动力矩的大小。 | [10 empty] | Y
判断题 | 锥形制动器一般应用在较大的扭矩的制动上。 | [10 empty] | N
判断题 | 制动轮面的工作温度不应超过100℃。 | [10 empty] | N
判断题 | 两根等长的钢丝绳吊重物，钢丝绳之间的夹角越大，则钢丝绳的受力就越大。 | [10 empty] | N
判断题 | 起重力矩限制器空载情况下，检查显示的起重量数字应为零，否则应对其调整。 | [10 empty] | Y
判断题 | 保证机械设备良好并安全运行，是生产管理和安全管理的首要问题。 | [10 empty] | Y
判断题 | 预期检修制度是一种预防性的维修、保养制度。 | [10 empty] | Y
判断题 | 安全生产的核心是人的行为规范化。 | [10 empty] | Y
判断题 | 起重机起重物料的最大重量称为额定起重量。 | [10 empty] | N
判断题 | 上升限位开关不能作停车开关使用。 | [10 empty] | Y
判断题 | 吊钩危险断面或吊钩颈部产生塑性变形，吊钩即可报废。 | [10 empty] | Y
判断题 | 反复的弯曲和拉伸而产生疲劳断丝是造成钢丝破坏的主要因素之一。 | [10 empty] | Y
判断题 | 起重机作业中不准调试制动器和保养作业。 | [10 empty] | Y
判断题 | 定期保养是指起重机在季节温度变化时所进行的一种适应性保养。 | [10 empty] | N
判断题 | 限位器是用来限制机构运行时通行范围的一种安全防护装置。 | [10 empty] | Y
判断题 | 桥门式起重机起升机构必须安装制动器，大、小车走行机构则不用安装制动器。 | [10 empty] | N
判断题 | 电葫芦操作者不仅应熟悉安全操作规程，还应掌握相应的吊装作业知识。 | [10 empty] | Y
多选题 | 天车主要构件的材料应具有较高的（）、（）及较好的（），并具有较高的冲击韧度。 | 选项A: 抗破坏强度; 选项B: 疲劳强度; 选项C: 刚性; 选项D: 塑性 | ABD
多选题 | 所谓“三合一”的驱动型式，即（）、（）与（）结合成一体。 | 选项A: 电动机; 选项B: 联轴器; 选项C: 减速器; 选项D: 制动器 | ACD
多选题 | 我国规定的安全电压有：（）和6V等几种。 | 选项A: 36; 选项B: 12; 选项C: 24; 选项D: 42 | ABC
多选题 | 起重机的主要技术参数包括：（）工作速度及工作级别等。 | 选项A: 起重量; 选项B: 跨度; 选项C: 起升高度; 选项D: 额定功率 | ABCD
多选题 | 当起重量大于（），跨度大于（）时，大车运行机构应采用分别驱动。 | 选项A: 16t; 选项B: 20t; 选项C: 10.5m; 选项D: 13.5m | AC
多选题 | 保护箱与凸轮控制器或主令控制器配合使用，实现电动机的（）保护和（）保护，以及失压、零位、安全、限位等保护。 | 选项A: 过流; 选项B: 过载; 选项C: 零位; 选项D: 短路 | BD
多选题 | 对已游摆的吊钩要采取跟车办法来消除游摆，开动大车跟车可消除（），小车跟车可消除（），同时开动大车和小车跟车可消除（）。 | 选项A: 综合性游摆; 选项B: 纵向游摆; 选项C: 斜向游摆; 选项D: 横向游摆 | BCD
多选题 | 组成滑轮组的有（）。 | 选项A: 钢丝绳; 选项B: 动滑轮; 选项C: 导向滑轮; 选项D: 定滑轮 | ABD
多选题 | 卷筒的作用是卷绕钢丝绳，传递（），把（）转换成（）。 | 选项A: 动力; 选项B: 旋转运动; 选项C: 扭矩; 选项D: 直线运动 | ABD
多选题 | 减速器是天车运行机构的主要部件之一，它的作用是传递（），减少传动机构的（）。 | 选项A: 动力; 选项B: 转速; 选项C: 扭矩; 选项D: 部件 | BC
多选题 | CL型齿轮联轴器使用于（）、（）的场合。一般情况下，起升、运行等机构均可使用。 | 选项A: 起动频繁; 选项B: 速度高; 选项C: 变载的传动; 选项D: 正反转变化多 | AD
多选题 | 车轮是天车大、小车运行机构中的主要部件之一，它将（）及（）传递到轨道上。 | 选项A: 天车本身重量; 选项B: 小车重量; 选项C: 载荷; 选项D: 运行机构重量 | AC
多选题 | 下列属于安全防护装置的有:（）。 | 选项A: 起重量超载限制器; 选项B: 极限位置限制器; 选项C: 检修吊笼; 选项D: 缓冲器 | ABCD
多选题 | 超载限制器的动作点是指在装机条件下，由于超载限制器的超载防护作用，起重机停止向不安全方向动作时，起重机的实际起重量。 | 选项A: 停止向不安全方向动作; 选项B: 停止动作; 选项C: 额定起重量; 选项D: 实际起重量 | AC
多选题 | 露天工作的天车必须装有（）。常用的有：（）。 | 选项A: 防倾翻装置; 选项B: 夹轨器; 选项C: 锚定装置; 选项D: 防风装置 | BCD
多选题 | 属于天车周检的内容有：（）。 | 选项A: 使用半年以上的钢丝绳的磨损情况; 选项B: 制动器闸带的磨损情况; 选项C: 接触器、控制器触头的接触与腐蚀情况; 选项D: 减速器内润滑油的油量 | ABC
多选题 | 天车月检的内容包括：（）。 | 选项A: 使用三个月以上的钢丝绳的磨损与润滑情况; 选项B: 所有电气设备的绝缘情况; 选项C: 端梁螺钉的紧固情况; 选项D: 电机底座的螺钉紧固情况 | AD
多选题 | 天车反复起动会使吊物（），反复起动次数增多还会超过天车规定的（），增大（），造成事故。 | 选项A: 游摆; 选项B: 疲劳程度; 选项C: 工作级别; 选项D: 制动器磨损 | ABC
多选题 | 配合PQS型控制屏的主令控制器，在上升和下降两个方向上各有三个档位，其上升操作与凸轮控制器操作基本相同，二下降操作不同。 | 选项A: 下降; 选项B: 上升; 选项C: 三个; 选项D: 五个 | ABC
多选题 | 造成吊物游摆的原因有:（）。 | 选项A: 起吊时吊钩距吊物重心太远; 选项B: 大、小车起动或制动过猛过快; 选项C: 绳扣过长且不相等; 选项D: 钢丝绳捆绑不当 | ABCD
多选题 | 当吊物左右游摆时，起动大车向吊物摆动方向跟车；当吊物前后游摆时，起动小车向吊物摆动方向跟车；斜向游摆或圆弧游摆时，应同时起动大、小车向游摆方向跟车。 | 选项A: 左右游摆; 选项B: 前后游摆; 选项C: 斜向游摆或圆弧游摆; 选项D: 钢丝绳捆绑不当 | ABCD
多选题 | 控制器的分类方法很多，按控制器触头形式的不同可分为:（）。 | 选项A: 平面控制器; 选项B: 鼓形控制器; 选项C: 凸轮控制器; 选项D: 主令控制器 | ABCD
多选题 | 凸轮控制器可以控制电动机的起动（）。 | 选项A: 加速; 选项B: 制动; 选项C: 换向; 选项D: 调速 | BCD
多选题 | 下列是凸轮控制器的有：（）。 | 选项A: KTJ1; 选项B: KTJ15; 选项C: LK14; 选项D: CJ12 | AB
多选题 | 下列是主令控制器的有:（）。 | 选项A: KTJ1; 选项B: LK18; 选项C: LK14; 选项D: CJ12 | BC
多选题 | 主令控制器应用于天车工作繁重，要求电气设备有较高的（）,工作时有较好的（）、（）性能。 | 选项A: 调速; 选项B: 调速范围; 选项C: 点动; 选项D: 寿命 | ACD
多选题 | 由于接触器是用（）控制的，所以能（）控制和频繁动作，并能实现自动保护。 | 选项A: 近距离; 选项B: 远距离; 选项C: 电磁; 选项D: 电流 | BC
多选题 | 下面是接触器的有:（），是继电器的有（）。 | 选项A: CJ12; 选项B: JL12; 选项C: JR15; 选项D: ZX12 | ABC
多选题 | 电阻器的选择，与天车的（）及（）有很大关系 | 选项A: 工作效率; 选项B: 工作级别; 选项C: 使用寿命; 选项D: 起重量 | AC
多选题 | 保护箱中（）起隔离电源的作用，以便有紧急情况和检修时用。（）作为控制电路以及照明信号电路的短路保护用。 | 选项A: 控制器; 选项B: 熔断器; 选项C: 刀开关; 选项D: 电流 | BC
多选题 | 桥式起重机主要由（）和电气四部分组成。 | 选项A: 金属结构; 选项B: 小车; 选项C: 大车; 选项D: 运行机构 | ABC
多选题 | 天车轨道大量采用（），重型天车的大小车轨道常采用（），这两类轨道轨顶是（）的。也有用方钢或扁钢作天车轨道的。这种轨道轨顶是（）的，只宜支撑在钢结构上，不能铺在混凝土上。 | 选项A: 平; 选项B: 凸; 选项C: 铁路钢轨; 选项D: 天车专用轨道 | ABCD
多选题 | 抓斗桥式起重机的类、组、型代号为（），电动单梁悬挂起重机的类、组、型代号为（）。 | 选项A: QZ; 选项B: ZQ; 选项C: LX; 选项D: LD | AC
多选题 | 电磁桥式起重机的类、组、型代号为（）,铸造起重机的类、组、型代号为（）。 | 选项A: QZ; 选项B: CQ; 选项C: QC; 选项D: YZ | CD
多选题 | 小车运行机构的电动机安装在（）架的台面上，由于电动机轴和车轮轴不在同一水平面内，所以使用（）三级圆柱齿轮减速器。 | 选项A: 大车; 选项B: 小车; 选项C: 卧式; 选项D: 立式 | BD
多选题 | 转子电路的外接电阻有（）和（）两种接线方式。 | 选项A: 不平衡; 选项B: 串联; 选项C: 并联; 选项D: 平衡 | AD
多选题 | 定子是电动机（）的部分。定子绕组有三相，其（）分别用U1、V1、W1表示，末（）U2、V2、W2表示。 | 选项A: 首端; 选项B: 转动; 选项C: 末端; 选项D: 静止不动 | ACD
多选题 | 不同类别的起重机械检验周期按照相应安全技术规范执行，通用起重机检验周期为（），铸造起重机检验周期为（）。 | 选项A: 1年; 选项B: 2年; 选项C: 3年; 选项D: 4年 | AB
多选题 | 电动机的绝缘等级分为A、E、（）、（）H五级。 | 选项A: B; 选项B: C; 选项C: D; 选项D: F | AD
多选题 | 重载(G≥0.7Gn)下降到应停时，应迅速将控制器手柄由（）扳回（），中间不要停顿，以避免下降速度加快及制动过猛。 | 选项A: 第一档; 选项B: 第二档; 选项C: 零位; 选项D: 第五档 | CD
多选题 | 桥式起重机上应用最广的是（）、（）、（）与LX6Q系列行程开关。 | 选项A: LX4; 选项B: LX7; 选项C: LX10; 选项D: LX11 | ABC
多选题 | 相同直径的钢丝绳不一定能互换是因为（）。 | 选项A: 钢丝绳的结构不一样; 选项B: 钢丝绳的抗拉强度不同; 选项C: 破断拉力不同; 选项D: 绳芯不一样 | BCD
多选题 | 绳与股捻向相反的是（），绳与股捻向相同的是（）。 | 选项A: 线接触钢丝绳; 选项B: 面接触钢丝绳; 选项C: 同向捻钢丝绳; 选项D: 交互捻钢丝绳 | CD
多选题 | CLZ型齿轮联轴器使用于（）、（）的场合,并适用于（）的场合。 | 选项A: 起动频繁; 选项B: 速度高; 选项C: 被联接两轴距离较远; 选项D: 正反转变化多 | ACD
多选题 | 弹性柱销联轴器适用于（）、（）和（），适用于运行机构的高速轴。 | 选项A: 起动频繁; 选项B: 速度高; 选项C: 变载的传动; 选项D: 正反转变化多 | ABC
多选题 | 车轮组包括（）及（）。 | 选项A: 车轮; 选项B: 轴; 选项C: 轴承; 选项D: 角轴承箱 | ABCD
多选题 | 车轮断裂破损或其它缺陷的面积不应超过3cm2，深度不得超过壁厚的（），且同一加工面上的缺陷不应超过（）。 | 选项A: 二处; 选项B: 三处; 选项C: 0.3; 选项D: 0.4 | BC
多选题 | 超载限制器（）的调整应使起重机在正常工作条件下可吊运额定起重量。设定点的调整要考虑超载限制器的综合误差，在任何情况下，超载限制器的动作点不得大于（）额定起重量。 | 选项A: 动作点; 选项B: 1.1; 选项C: 1.05; 选项D: 设定点 | BD
多选题 | 凸轮控制器控制（），并通过它来控制电动机的（），防止电动机起动电流过大，并获得适当的（）。 | 选项A: 起动转矩; 选项B: 电阻器; 选项C: 起动电流; 选项D: 起动电阻 | ABC
多选题 | 凸轮控制器与（）联合工作，可以限制电动机的运转位置，防止电动机带动的机械（）而发生事故。 | 选项A: 控制屏; 选项B: 限位开关; 选项C: 运转越位; 选项D: 超速运转 | BC
多选题 | 凸轮控制器的作用有保护零位起动，是防止控制器手柄（）时，（）重新送电，使电动机（）而发生事故。 | 选项A: 切断电源; 选项B: 在零位; 选项C: 不在零位; 选项D: 运转以后 | ACD
多选题 | 零件损坏的原因主要是（）腐蚀老化和火花烧损。 | 选项A: 疲劳; 选项B: 材质变化; 选项C: 磨损; 选项D: 冲击振动 | ACD
多选题 | 转子电路的外接电阻平衡接线方式的三相电流是平衡的，接触器的主触头有接成（）和（）两种电路。 | 选项A: 开口三角形; 选项B: 闭口三角形; 选项C: 三角形; 选项D: Y形 | AB
多选题 | 继电器按用途不同，可分为（）和（）两大类。 | 选项A: 时间继电器; 选项B: 保护继电器; 选项C: 控制继电器; 选项D: 热继电器 | BC
多选题 | 保护继电器有（）和热继电器，（）有（）和中间继电器等。 | 选项A: 时间继电器; 选项B: 过流继电器; 选项C: 控制继电器; 选项D: 保护继电器 | ABC
多选题 | 电动机是一种将（）转换成（），并输出机械转矩的（）设备。 | 选项A: 机械能; 选项B: 动力; 选项C: 电能; 选项D: 电气 | ABC
多选题 | 电动机定子绕组嵌放在（）槽内，是电动机的（）部分。 | 选项A: 电路; 选项B: 磁路部分; 选项C: 转子铁心; 选项D: 定子铁心 | AD
多选题 | 电动机转子部分是由（）、（）和转轴等组成。其作用是输出（）。 | 选项A: 机械转矩; 选项B: 转子绕组; 选项C: 转子铁心; 选项D: 电能 | ABC
多选题 | 转子是电动机的转动部分，转子铁心和（）一样，是电动机的（）部分。 | 选项A: 电路; 选项B: 磁路; 选项C: 定子铁心; 选项D: 转子绕组 | BC
多选题 | 电动机的额定值是铭牌上标明的（）、电流、（）、（）、转速等。 | 选项A: 功率; 选项B: 电压; 选项C: 频率; 选项D: 防护等级 | ABC
多选题 | 下列哪些性能是天车用电动机的特性（）。 | 选项A: 一般基准工作制为S3-40%或S3-25%; 选项B: 电动机起动转矩倍数和最大转矩倍数大; 选项C: 电动机转子转动惯量较小，转子的长度与直径之比较大; 选项D: 允许的最大安全转速超过额定转速的倍数较高，定子与转子均具有较高的机械强度。 | ABCD
多选题 | 天车的工作特点是（）。 | 选项A: 周期性断续工作; 选项B: 频繁起动和改变运转方向; 选项C: 频繁的机械和电气制动; 选项D: 显著的机械振动和冲击 | ABCD
多选题 | 电动机的（）绕组接通电源后所产生的（）与电动机转速之间的关系称为电动机的机械特性。 | 选项A: 机械转矩; 选项B: 电磁转矩; 选项C: 定子; 选项D: 转子 | BC
多选题 | 继电器一般不用来直接控制（），它是通过（）或其他继电器来对主电路进行控制。 | 选项A: 控制电路; 选项B: 主电路; 选项C: 控制器; 选项D: 接触器 | BD
多选题 | 同接触器相比，继电器的触头（），一般不需设置灭弧装置，结构简单、体积小、重量轻，但对继电器（）则要求较高。 | 选项A: 容量小; 选项B: 通过的电流小; 选项C: 动作的准确性; 选项D: 制造精度 | AC
多选题 | 主梁起拱的修复方法主要有预应力法、和（）。 | 选项A: 压力法; 选项B: 火焰矫正法; 选项C: 焊接法; 选项D: 钢丝绳张拉法 | BD
多选题 | 制动器按动力来源分类可分为（）。按操作情况可分为（）。 | 选项A: 块式、带式、盘式; 选项B: 常开式、常闭式; 选项C: 自动式、操纵式; 选项D: 手动、脚动、液压、电磁液压 | BD
多选题 | 由于线路简单、维护方便等特点，（）控制器普遍地被用来控制中、小天车的运行机构和小型天车的（）。 | 选项A: 主令; 选项B: 凸轮; 选项C: 运行机构; 选项D: 起升机构 | BC
多选题 | 转子电路用（）主触头控制转子电路的外接电阻，来实现（）。 | 选项A: 限制起动电流; 选项B: 调节转速的目的; 选项C: 凸轮控制器; 选项D: 主令控制器 | ABC
多选题 | 起升重载（G≥0.7Gn），当控制器手柄推到起升方向第一档时，由于负载转矩（）该档电动机的起升转矩，所以电动机（）起动转矩。 | 选项A: 大于; 选项B: 可以; 选项C: 不能; 选项D: 小于 | AC
多选题 | 下列哪些是车轮打滑的原因（）。 | 选项A: 车轮滚动面不在同一平面上; 选项B: 轨道上有油污、冰雪等; 选项C: 轨道面在高低方向有波浪或在同截面上两轨道高低差超差; 选项D: 制动过猛。 | ABCD
多选题 | 减速器传动齿轮齿面点蚀损坏达到啮合面的（），且深度到原齿厚的（）时，应报废。 | 选项A: 0.1; 选项B: 0.2; 选项C: 0.3; 选项D: 0.4 | AC
多选题 | 制动器闸瓦衬垫厚度磨损达（）及闸瓦衬垫磨损达（）时应更换。 | 选项A: 5mm; 选项B: 4mm; 选项C: 3mm; 选项D: 2mm | BD
多选题 | 制动轮表面淬火层的深度为2～3mm，所以磨损达（）时，必须重新车制并进行表面淬火。车轮车制后，壁厚若较原壁厚小（），则应更新。 | 选项A: 1.5～2mm; 选项B: 2～3mm; 选项C: 0.4; 选项D: 0.5 | AD
多选题 | 制动轮与衬垫的间隙要均匀一致。闸瓦开度不应超过（），闸带开度不应超过（）。 | 选项A: 1.5mm; 选项B: 2mm; 选项C: 1mm; 选项D: 0.5mm | AC
多选题 | 车轮踏面剥离面积大于2cm2，深度大于3mm时，应重新加工修理。 | 选项A: 1cm2; 选项B: 2cm2; 选项C: 2mm; 选项D: 3mm | AD
多选题 | 主令控制器应用于电动机容量（）、凸轮控制器容量不够；操作频率高、每小时通断次数接近（）次或以上。 | 选项A: 600; 选项B: 1000; 选项C: 大; 选项D: 小 | AC
多选题 | 接触器按所控制的电流性质，可分为交流接触器和直流接触器。按电磁系统的动作又可以分为（）和（）。 | 选项A: 直动式; 选项B: 转动式; 选项C: 直接式; 选项D: 间接式 | AB
多选题 | 下面（）是时间继电器，（）是热继电器，（）是过电流继电器，（）是交流接触器。 | 选项A: CJ12; 选项B: JL12; 选项C: JR15; 选项D: JS7 | ABCD
多选题 | 电阻器接在天车用的（）的转子电路中，其作用是限制电动机的起动、调速和制动（）的大小。 | 选项A: 转矩; 选项B: 绕线转子异步电动机; 选项C: 笼型转子异步电动机; 选项D: 电流 | BD
多选题 | 整个电器设备的工作特性和（）与电动机及（）之间的正确连接有很大关系。 | 选项A: 电阻器; 选项B: 继电器; 选项C: 接触器; 选项D: 控制器 | AD
多选题 | （）在正常时用以接通或断开电源；非正常情况下与紧急开关配合，可切断各机构的电源，同时兼作失电压、（）保护。 | 选项A: 主接触器; 选项B: 欠电压; 选项C: 过电流继电器; 选项D: 零压 | AB
多选题 | MZS1是（），MY1是（），XQB1是（），ZX4是（）。 | 选项A: 康铜电阻器; 选项B: 长行程交流制动电磁铁; 选项C: 液压制动电磁铁; 选项D: 起重用保护箱 | ABCD
多选题 | 电动机额定运行是指电动机按（）和规定的（）运行。 | 选项A: 额定值; 选项B: 工作制; 选项C: 额定功率; 选项D: 额定电压 | AB
多选题 | 电动机的工作制是表明电动机的各种（），包括（）、停机和断能及其（）。 | 选项A: 负载情况; 选项B: 持续时间和先后顺序的代号; 选项C: 空载; 选项D: 持续时间的代号 | ABC
多选题 | 电动机的固有特性是指在电压等于额定电压、频率等于额定频率，定子绕组（）时，且转子电路的电阻（）的电阻时，电动机的（）。 | 选项A: 按规定方法接线; 选项B: 仅为转子绕组本身; 选项C: 规定; 选项D: 机械特性 | ABD
多选题 | 当负载作星形连接时，关于线电流和相电流关系正确的是（）、线电压和相电压的关系正确的是（）。 | 选项A: I线=I相; 选项B: U线=U相; 选项C: I线=I相; 选项D: U线=U相 | AD
多选题 | 变频天车电动机的速度和（）成反比，和（）成正比。 | 选项A: 频率; 选项B: 电压; 选项C: 电流; 选项D: 极对数 | AD
多选题 | 使用电气设备时，由于维护不及时，当（）进入时，可导致短路事故。 | 选项A: 导电粉尘; 选项B: 强光辐射; 选项C: 热气; 选项D: 纤维 | AD
多选题 | 起重机的过流继电器触点，应串入（）中；过流继电器线圈，应串入（）中。 | 选项A: 控制回路; 选项B: 主回路; 选项C: 照明信号回路; 选项D: 信号电路 | AB
多选题 | PQS起升机构控制屏中，正、反转接触器、（）三者之间有（）电气联锁，防止发生相（线）间短路事故。 | 选项A: 过流继电器; 选项B: 单相接触器; 选项C: 电气联锁; 选项D: 机械联锁 | BC
多选题 | 控制器的触头报废标准是:静触头磨损量达（）、动触头磨损量达（）。 | 选项A: 0.5mm; 选项B: 1.5mm; 选项C: 2mm; 选项D: 3mm | BD
多选题 | 转子回路断路故障往往能引起电动机转子（），并在（）下不能平稳起动和工作，而且常发生（）等现象。 | 选项A: 剧烈振动; 选项B: 空载; 选项C: 温度升高; 选项D: 额定负载 | ACD
多选题 | 当转子回路发生断路故障时，用钳形电流表检查（）电流变化的情况，测量时首先看三相电流是否平衡，如果（），故障就不在转子电路而在机械传动部分。 | 选项A: 平衡; 选项B: 不平衡; 选项C: 转子; 选项D: 定子 | AD
多选题 | 下列几项哪些是造成电弧短路的原因（）。 | 选项A: 接触器的触头因粘连不能迅速脱开; 选项B: 控制器内控制电流通断的四对触头烧伤严重、在切换电源过程中造成电弧短路; 选项C: 控制屏内的可逆接触器，机械联锁装置的误差太大或者失去作用; 选项D: 电磁铁的绝缘线圈被破坏 | AB
多选题 | PQS1起升机构控制屏主令控制器的档数为（）个回路。 | 选项A: 6; 选项B: 12; 选项C: 3-0-3; 选项D: 5-0-5 | BC
多选题 | 天车在电气方面的安全保护装置有：（）。 | 选项A: 低压电气保护开关箱; 选项B: 照明开关板; 选项C: 天车的接地保护; 选项D: 保护箱 | ABCD
多选题 | 钢丝绳的绳股构造分类中线接触钢丝绳，它又分外粗式、（）和（）三种形式，外粗式又称西尔型，用代号X表示，其西尔型X(19)股的构造，这种股记为股（）。 | 选项A: 1+9+9; 选项B: 9+9+1; 选项C: 粗细式; 选项D: 填充式 | ACD
多选题 | 为预防发生触电事故，操纵室地板上应铺绝缘性能良好的（），天车工应穿绝缘胶鞋，手湿不能操纵控制器工作。 | 选项A: 橡胶板; 选项B: 铝板; 选项C: 木板 | AC
多选题 | 在（）过程中，必须保证起升钢丝绳始终处于垂直状态，严禁物件在空中摇摆。 | 选项A: 起升; 选项B: 运送物件; 选项C: 天车运行 | AB
多选题 | 起重机工作时，禁止任何人停留在（）。 | 选项A: 起重机上; 选项B: 小车上; 选项C: 起重机轨道上 | ABC
多选题 | 天车工接班时，应对制动器、（）和安全装置进行检查，发现不正常时，应在操作前排除。 | 选项A: 大车; 选项B: 小车; 选项C: 吊钩; 选项D: 钢丝绳 | CD
多选题 | 起重机结构或零部件出现有影响安全工作的缺陷或损伤，如（）装置损坏，钢丝绳损伤达到报废标准等情况，天车工不得进行操作。 | 选项A: 天车有故障; 选项B: 制动器失灵; 选项C: 吊钩螺母放松 | BC
多选题 | 有（）起升机构的起重机，应把不工作机构的吊具升至上极限位置，且不准挂其它辅助吊具。 | 选项A: 主; 选项B: 起升; 选项C: 副 | AC
多选题 | 合成石墨钙基润滑脂能耐较高的温度，有极大（）较好，可用于钢丝绳润滑。 | 选项A: 抗压能力; 选项B: 抗腐蚀能力; 选项C: 抗水; 选项D: 抗磨性 | ACD
多选题 | 起重机所吊重物接近或达到额定载荷时，吊运前应检查制动器，并用（）试吊后，再平稳地吊运。 | 选项A: 小高度; 选项B: 短行程; 选项C: 短时间 | AB
多选题 | 为了保证桥式起重机使用性能，尽量减少使小车（）的不利影响，桥式起重机制造技术条件规定了在空载时主梁应具有一定的上拱度。 | 选项A: “爬坡”; 选项B: “颤抖”; 选项C: “下滑” | AC
多选题 | 桥式起重机（）下使用，是主梁产生下挠的主要原因。 | 选项A: 经常超载; 选项B: 超工作级别; 选项C: 超负荷 | AB
多选题 | 大车运行机构的驱动方式，可分为集中驱动和分别驱动两种。 | 选项A: 直流驱动; 选项B: 交流驱动; 选项C: 分别驱动; 选项D: 集中驱动 | CD
多选题 | 联轴器是用来联结电动机与减速机构，以便传递（），有时还带有制动轮。 | 选项A: 运动; 选项B: 动力; 选项C: 负荷 | AB
多选题 | 为了（）的尺寸，通常将制动器安装在机构的高速轴上。 | 选项A: 天车; 选项B: 减小制动力矩; 选项C: 缩小制动器 | BC
多选题 | 钢丝绳每股内相邻钢丝间的接触形式有（）三种。 | 选项A: 立体接触; 选项B: 点接触; 选项C: 线接触; 选项D: 面接触 | BCD
多选题 | 钢丝绳按股和绳的捻绕方向不同，可分为（）三种不同捻制方式。 | 选项A: 同向捻; 选项B: 交互捻; 选项C: 异向捻; 选项D: 混合捻 | ABD
多选题 | 分别驱动是由两套独立的无机械联系的运行机构组成的，每套装置由（）和车轮等组成。 | 选项A: 电动机; 选项B: 架体; 选项C: 制动器; 选项D: 联轴器 | ACD
多选题 | 在长钩型吊钩组中，（）合成一体，结构简单，零件较少，整体尺寸较小；在钢丝绳分支数为偶数时应用较多。 | 选项A: 吊钩横梁; 选项B: 滑轮; 选项C: 滑轮轴 | AC
多选题 | （）之间的间隙要均匀一致，闸瓦开度不应超过1mm。 | 选项A: 制动器; 选项B: 摩擦衬垫; 选项C: 制动轮 | BC
多选题 | 起重机按吊具的不同，可分为（）和两用桥式起重机等类。 | 选项A: 重量级; 选项B: 吊钩; 选项C: 抓斗; 选项D: 电磁 | BCD
多选题 | 如起重机主梁变形超过限度，就会使小车运行产生（）等现象。 | 选项A: “爬坡”; 选项B: “溜车”; 选项C: “颤抖”; 选项D: D“啃轨” | ABD
多选题 | 流动式起重机在（）工作时，应保持必要的安全距离，以防塌方造成事故。 | 选项A: 坑; 选项B: 路; 选项C: 沟; 选项D: 河边 | ACD
多选题 | 桥式起重机大车运行机构，由电动机、（）和车轮等零件组成。 | 选项A: 减速器; 选项B: 联轴器; 选项C: 机架; 选项D: 角形轴承箱 | ABD
多选题 | 大车啃轨会增加（）降低车轮的使用寿命。 | 选项A: 运行阻力; 选项B: 加剧轨道磨损; 选项C: 摩擦力 | AB
多选题 | 起重电磁铁用于搬运（）等物件，其吸重能力（电磁力）与吸引物件的导磁性及接触面积的大小有关。 | 选项A: 铜; 选项B: 钢; 选项C: 铝; 选项D: 铁 | BD
多选题 | 桥式起重机的导电装置包括大车导电滑线与电源集电（）两部分。 | 选项A: 小车滑线; 选项B: 大车滑线; 选项C: 小车导电装置 | AC
多选题 | 为保护（），必须装有在紧急情况下可迅速切断总电源的紧急开关。 | 选项A: 提升机构安全; 选项B: 生产人员安全; 选项C: 起重机各机构安全 | BC
多选题 | 保护箱内装有（）过电流继电器和信号灯等电气元件。 | 选项A: 电气元件; 选项B: 刀开关; 选项C: 熔断器; 选项D: 交流接触器 | BCD
多选题 | 当主隔离开关断开后，起重机上无电，以保护（）的安全。 | 选项A: 维护人员; 选项B: 操作人员; 选项C: 检修人员 | AC
多选题 | （）或不平衡，而有可能产生滑动、翻转，重物棱角处与钢丝绳之间未加衬垫等情况，天车工不得进行操作。 | 选项A: 重物捆绑; 选项B: 吊挂不牢; 选项C: 照明不足 | AB
多选题 | 分散润滑（），维护方便，成本低，所用工具购置方便。 | 选项A: 操作简单; 选项B: 机构简单; 选项C: 润滑可靠 | BC
多选题 | 起重机停止工作期间，对各机构（），应进行检查，清理和润滑。 | 选项A: 制动器; 选项B: 电气设备; 选项C: 电气元件 | BC
多选题 | 起重机的（）和检修工作，必须在停车并切断总电源后进行，并在电源开关处挂上“请勿合闸”的醒目标牌。 | 选项A: 擦洗; 选项B: 润滑; 选项C: 清洁 | AB
多选题 | 安全带由（）和金属配件三部分组成。 | 选项A: 带; 选项B: 保险钩; 选项C: 绳 | AC
多选题 | 安全带低挂高用不安全，实际冲击距离大，（）都要受到较大的冲击负荷。 | 选项A: 保险钩; 选项B: 人; 选项C: 绳 | BC
多选题 | 燃烧必须同时具（）和火源三个条件，失去其中任一个条件，燃烧就要停止。 | 选项A: 可燃物; 选项B: 汽油; 选项C: 助燃物 | AC
多选题 | 使用仪表测量直流（）时应注意极性。 | 选项A: 电阻; 选项B: 电压; 选项C: 电流 | BC
多选题 | 弹簧缓冲器是由（）和壳体等零件组成的。 | 选项A: 撞头; 选项B: 弹簧; 选项C: 弹簧座 | AB
多选题 | 天车工应熟悉电气方面的基本知识和基本的（）知识。 | 选项A: 保养; 选项B: 电气; 选项C: 维修 | AC
多选题 | 力的分解有（）两种基本方法。 | 选项A: 多边形; 选项B: 三角形; 选项C: 平行四边形 | BC
多选题 | 起重机大、小车的运行机构在起动或制动时，（）载荷产生水平惯性力。 | 选项A: 起重; 选项B: 自重; 选项C: 重物 | AB
多选题 | 麻绳应放在干燥之处，储存地点应与（）等腐蚀性物品隔开。 | 选项A: 酸类; 选项B: 硫酸; 选项C: 碱类 | AC
多选题 | 线接触的钢丝绳根据其结构不同可分为（）和粗细式，在重要场合应优先选用。 | 选项A: 开放式; 选项B: 外粗式; 选项C: 填充式 | BC
多选题 | 在吊运炽热金属或（）等危险品时，以及发生事故后可能造成重大危险或损失的起升机构，其每一套驱动装置都应装设两套制动器。 | 选项A: 易燃; 选项B: 易爆; 选项C: 腐蚀 | AB
多选题 | 主回路直接驱动各机构电动机工作,它是由电动机（）所组成的。 | 选项A: 定子回路; 选项B: 电气线路; 选项C: 转子回路 | AC
多选题 | 露天作业的起重机一般采用（）供电。 | 选项A: 变压器; 选项B: 电车线; 选项C: 电缆卷筒 | BC
多选题 | （）钢水时，副钩挂稳罐后，天车工应听从指挥，平衡地翻罐，这时不允许操纵起重机3个以上的机构。 | 选项A: 浇; 选项B: 清理; 选项C: 兑 | AC
多选题 | 按照国家有关标准规定，剖视图()、()和()三种。 | 选项A: 全剖视图; 选项B: 半剖视图; 选项C: 局部剖视图; 选项D: 整体剖视图 | ABC
多选题 | 力的三要素是()、()和()。 | 选项A: 力的大小; 选项B: B力的方向; 选项C: 力的作用点; 选项D: 力的性质 | ABC
多选题 | 起重机械可以分为()及()两类。 | 选项A: 单动作; 选项B: B多动作; 选项C: 复合动作 | AB
多选题 | 起重设备的技术性能和工作指标一般有()等4项。 | 选项A: 起重量; 选项B: 起升高度; 选项C: 跨度和幅度; 选项D: 工作速度 | ABCD
多选题 | 钢丝绳按捻制方法的不同，可分为()三种。 | 选项A: 同向栓; 选项B: 交互捻; 选项C: 混合捻; 选项D: 异向捻 | ABC
多选题 | 平衡梁的种类很多，常用的有()和()两种。 | 选项A: 支撑式; 选项B: 扁担式; 选项C: 悬挂式 | AB
多选题 | 滑轮按其作用分为()。 | 选项A: 导向滑轮; 选项B: 平衡滑轮; 选项C: 定向滑轮 | AB
多选题 | 对机械驱动的起重机构，按照机械载荷率和工作时间率分为()和()四种工作类型。 | 选项A: 轻级; 选项B: 中级; 选项C: 重级; 选项D: 特重级 | ABCD
多选题 | 起重吊装中采用的计算机载荷包括()与()两种 | 选项A: 动载荷; 选项B: 不均衡载荷; 选项C: 静载荷; 选项D: 均衡载荷 | AB
多选题 | 在垂直吊装的场合，起升机构最大载荷等于()、()、()三者之和。 | 选项A: 静载荷; 选项B: 惯性载荷; 选项C: 振动载荷; 选项D: 动载荷 | ABC
多选题 | 桅杆的载荷较复杂，常用的载荷有：()等。 | 选项A: 自重; 选项B: 吊挂和吊具重; 选项C: 惯性载荷; 选项D: 风载荷 | ABCD
多选题 | 起重吊装作业中常用吊耳形式有()和()。 | 选项A: 板式吊耳; 选项B: 管式吊耳; 选项C: 钩式吊耳 | AB
多选题 | 摩擦力分为()与()两类。 | 选项A: 滑动摩擦; 选项B: 滚动摩擦; 选项C: 移动摩擦 | AB
多选题 | 目前，贮罐的安装方法主要有()。 | 选项A: 正装法; 选项B: 倒装法; 选项C: 卷装法; 选项D: 散装法 | ABC
多选题 | 缆索起重机，按其装置形式，可分为()三种。 | 选项A: 固定式; 选项B: 移动式; 选项C: 辐射式; 选项D: 游离式 | ABC
多选题 | 采两台桥式起重机和平衡梁同时吊运设备时，平衡梁须有足够的()和()。 | 选项A: 强度; 选项B: 刚度; 选项C: 硬度; 选项D: 韧度 | AB
多选题 | 在多人作业时，应由一人指挥。起重工应当熟悉各种()、()、()等联系信号。 | 选项A: 音响; 选项B: 手势; 选项C: 旗语; 选项D: 领导意图 | ABC
多选题 | 使用三角架时应绑扎()、杆距()、杆脚()不可斜吊重物。 | 选项A: 牢固; 选项B: 相等; 选项C: 固定可靠 | ABC
多选题 | 独角桅杆是由一根圆木或金属杆和()、()及()等组成的最简单的起重机械。 | 选项A: 滑车组; 选项B: 缆风组; 选项C: 导向滑车; 选项D: 定向轮 | ABC
多选题 | 起重架子的脚手杆可分为()杆三种。 | 选项A: 站; 选项B: 横; 选项C: 小横; 选项D: 纵 | ABC
多选题 | 重要场合及工作频繁的起重机应采用()接触和()接触形式匠钢丝绳。 | 选项A: 线; 选项B: 面; 选项C: 点 | AB
多选题 | 一台完整的起重机械，一般由()部分、()结构、()设备三大部分组成。 | 选项A: 机械; 选项B: 金属; 选项C: 电气; 选项D: 制动 | ABC
多选题 | 绞磨是一种使用普遍的人力驱动起重设备，主要适用于起重()不高，起重()不大，没有()地方及无其分机动()设备的起重作业中。 | 选项A: 速度; 选项B: 量; 选项C: 电源; 选项D: 卷扬 | ABCD
多选题 | 倒链<环链手拉葫芦>在构造上有()传动和()传动两种方式。 | 选项A: 蜗杆; 选项B: 齿轮; 选项C: 链轮; 选项D: 轴 | AB
多选题 | 地锚<地拢>是固定桅杆，缆风绳和绞车的设施，常用的地锚有()锚和()锚两种。 | 选项A: 桩; 选项B: 坑; 选项C: 地; 选项D: 室 | AB
多选题 | 起重作业中，最常用的钢丝绳规格有()三种。 | 选项A: 6×19＋1; 选项B: 6×37＋1; 选项C: 6×61＋1; 选项D: 6×53＋1 | ABC
多选题 | 常见的单作用起重机械有千斤顶、手拉葫芦、()、()、和()等等。 | 选项A: 手扳葫芦; 选项B: 卷扬机; 选项C: 升降机; 选项D: 塔吊 | ABC
多选题 | 常见的单作用起重机械有桥式起重机、龙门起重机、()起重机()起重机()起重机等等。 | 选项A: 汽车; 选项B: 履带; 选项C: 塔式; 选项D: 电动葫芦 | ABC
多选题 | 麻绳的编接方法有()编接和()编接两种。 | 选项A: 绳头; 选项B: 绳套; 选项C: 绳绕 | AB
多选题 | 钢丝绳的报废鉴定包括表面钢丝磨损状况、()、结构()和()四个方面。 | 选项A: 断丝数; 选项B: 破坏程度; 选项C: 弯曲程度; 选项D: 使用时间 | ABC
多选题 | 吊钩从形状上可分()和()两种方式。 | 选项A: 单钩; 选项B: 双钩; 选项C: 多钩 | AB
多选题 | 千斤顶按照其结构形式和工作原理不同可分为()。 | 选项A: 齿条; 选项B: 螺旋; 选项C: 油压; 选项D: 链式 | ABC
多选题 | 管式桅杆的竖立方法和其它类型的方法基本相同，常用的有()。 | 选项A: 吊立; 选项B: 转立; 选项C: 板立; 选项D: 站立 | ABC
多选题 | 卷扬机的固定方法很重要，如防止起吊或搬运设备的卷扬机产生倾履与滑动在安装工地常采用固定()法()法()法和利用()法来固定卷扬机。 | 选项A: 基础; 选项B: 平衡重; 选项C: 地锚; 选项D: 建筑物 | ABCD
多选题 | 塔式起重机金属结构部分包括()起重臂等。 | 选项A: 行志架; 选项B: 支承回转装置; 选项C: 配重箱; 选项D: 塔身 | ABCD
多选题 | 塔式起重机的机械传动部分，主要有()。 | 选项A: 行志机构; 选项B: 旋转机构; 选项C: 起升机构; 选项D: 变辐结构 | ABCD
多选题 | 机械制图中的三视图指()。 | 选项A: 主视图; 选项B: 俯视图; 选项C: 左视图; 选项D: 右视图 | ABC
多选题 | 润滑五定指定人和()。 | 选项A: 定点; 选项B: 定质; 选项C: 定量; 选项D: 定时 | ABCD
多选题 | 起重机的大转行机构有()传动方式。 | 选项A: 集中驱动; 选项B: 分别驱动; 选项C: 统一驱动; 选项D: 个别驱动 | AB
多选题 | 通用起重机的电气线路有()组成。 | 选项A: 主回路; 选项B: 控制回路; 选项C: 照明信号回路; 选项D: 保护回路 | ABC
多选题 | 起重机有哪()三部分组成。 | 选项A: 机械; 选项B: 金属; 选项C: 电气; 选项D: 液压 | ABC
多选题 | 起重机操作的基本要求是()和合理。 | 选项A: 稳; 选项B: 准; 选项C: 快; 选项D: 安全 | ABCD
多选题 | 起重机的电气原理图中，辅助电路包括()等。 | 选项A: 控制电路; 选项B: 保护电路; 选项C: 信号电路; 选项D: 照明电路 | ABCD
多选题 | 起重机械安全作业三大件是()。 | 选项A: 吊钩; 选项B: 钢丝绳; 选项C: 制动器; 选项D: 动滑轮 | ABC
多选题 | 起重机司机必须做到四懂为()。 | 选项A: 懂原理; 选项B: 懂构造; 选项C: 懂性能; 选项D: 懂工艺流程 | ABCD
多选题 | 起重机司机必须做到四会为()。 | 选项A: 会操作; 选项B: 会保养; 选项C: 会排除故障; 选项D: 会小修 | ABCD
多选题 | 起重机运行中接触器经常掉闸，常见原因有()。 | 选项A: 触点压力不足; 选项B: 起吊方式不正确; 选项C: 触点有脏污; 选项D: 轨道不平 | ACD
多选题 | 下面哪些内容是十不吊内容。 | 选项A: 指挥信号不明; 选项B: 安全装置不灵; 选项C: 天车下有行人走; 选项D: 吊物上有浮物 | ABD
多选题 | 安全生产的方针是()。 | 选项A: 安全第一; 选项B: 防消结合; 选项C: 预防为主; 选项D: 综合治理 | ACD
多选题 | 安全工作中的三违是()。 | 选项A: 违反操作规程; 选项B: 违章指挥; 选项C: 违章作业; 选项D: 违反劳动纪律 | BCD
多选题 | 千斤顶作业时底部应()。 | 选项A: 平整; 选项B: 牢固; 选项C: 手扶; 选项D: 垂直 | ABD
单选题 | 根据钢丝的表面状态，光面钢丝用（）代号标记。 | 选项A: NAT; 选项B: ZAA; 选项C: ZAB; 选项D: ZBB | A
单选题 | （）是钢丝沿纵向周期性的直径粗细不均，其形状类似竹节的现象。 | [10 empty] | A | bar: 选项A to 选项B
单选题 | 新桅杆组装时，中心线偏差应不大于总支承长度的（）。 | 选项A: 1/1500; 选项B: 1/1000; 选项C: 1/500 | C
单选题 | 在重新组装多次使用过的桅杆时，每5m长度内中心线偏差和局部塑性变形应不大于（）mm。 | 选项A: 20; 选项B: 30; 选项C: 40 | C
单选题 | 缆绳越过公路时，架空高度应不小于（）m。 | 选项A: 3; 选项B: 5; 选项C: 7 | C
单选题 | 在重新组装多次使用过的桅杆时，中心线偏差应不大于总长度的（）。 | 选项A: 1/500; 选项B: 1/200; 选项C: 1/100 | B
单选题 | 缆绳与10kV输电线上网安全距离应为（）m。 | 选项A: 1.5; 选项B: 3; 选项C: 0.01（V-50）+3 | B
单选题 | 钢丝绳应从卷筒下方卷入，光卷轴承线与导向滑车轮线之间的距离应不小于卷筒长的（）倍。 | 选项A: 15; 选项B: 20; 选项C: 40 | B
单选题 | 在起重量较大而起吊高度较高时，应采用（）桅杆起重机。 | 选项A: 金属格构式; 选项B: 人字圆木; 选项C: 圆木 | A
单选题 | 桅杆起重机是一种结构（）的起重机械，对施工场地要求不高，故使用广泛。 | [10 empty] | A | bar: 选项A to 选项B
单选题 | 当缆绳与（）之间的角度增加时，缆绳对桅杆的轴向压力也随之增加，因此降低了桅杆的起重量。 | 选项A: 铅垂线; 选项B: 地面 | B
单选题 | 缆绳的（）张力是由起重量和滑车组自重所引起的。 | [10 empty] | B | bar: 选项A to 选项B
单选题 | （）电梯要求安全可靠，乘坐舒适，平层准确，输送率高。 | 选项A: 医院; 选项B: 杂物; 选项C: 载货; 选项D: 乘客 | D
单选题 | 电梯曳引机一般采用（）式制动器。 | 选项A: 带; 选项B: 综合; 选项C: 常闭式块 | C
单选题 | 当人字桅杆需要倾斜起重吊重物时，应在倾斜方向的前方用绳缆将桅杆底部固定，以免桅杆受力后向（）滑移。 | [10 empty] | B | bar: 选项A to 选项B
单选题 | 在单立柱桅杆起重机等分布置缆绳中只有与吊重相反方向的几根缆绳才受力，受力缆线所占的比例一般以（）%为最好。 | 选项A: 40; 选项B: 50; 选项C: 60 | B
单选题 | 系缆式桅杆起重机，当起重桅杆长度大于主桅杆长度时，缆绳采用（）等分布置。 | 选项A: 240°; 选项B: 圆周 | A
单选题 | 系缆式桅杆起重机，多采用起重桅杆时主桅杆长度的（）倍。 | 选项A: 1.8; 选项B: 1.2～1.5; 选项C: 2 | B
单选题 | 系缆式桅杆起重机缆绳自重所引起的张力，在缆绳长度一定的条件下，主要与缆绳的弧垂度有关，并与他成（）比。 | [10 empty] | B | bar: 选项A to 选项B
单选题 | 系缆式桅杆起重机缆绳与地面的夹角一般为（）。 | 选项A: 15°; 选项B: 25°～45°; 选项C: 60° | B
单选题 | 人字桅杆由A、B两杆组成，起重滑车组的钢丝绳，通过设在A杆上的导向滑车组引向卷扬机。在作业中A、B两杆的受力情况是（）。 | 选项A: 两杆的受力相同; 选项B: A杆受力小于B杆; 选项C: A杆受力大于B杆 | C
单选题 | 电梯曳引机使用（）电梯用钢丝绳。 | 选项A: 6×19; 选项B: 6△36; 选项C: 8×（19） | C
单选题 | 电梯导轨一般采用（）字型导轨，导轨接头处应制成榫形。 | 选项A: L; 选项B: 工; 选项C: 专业的T | C
单选题 | 乘客电梯、医院电梯曳引钢丝绳最少根数为4根，安全系数为（）。 | 选项A: 3; 选项B: 5～6; 选项C: 8; 选项D: 12 | D
单选题 | 施工升降机电气线路的安全触点，应是单向机械中断型或扭断型。安全触点的绝缘电压，当外壳防护等级为IP4□以上时为（）v。 | 选项A: 250; 选项B: 500 | A
单选题 | SC型施工升降机应采用（）式机械限速器。 | [10 empty] | A | bar: 选项A to 选项B
单选题 | 一般起重量较大的桁架桅杆，为便于搬运和转移都制成分段式，每段长度6～8m，用（）把每段连接起来，在施工现场组合或拆开。 | [10 empty] | A | bar: 选项A to 选项B
单选题 | 单立柱式桅杆是用4～6根缆绳来固定的，缆绳之间的夹角应比较均匀，使其在桅杆起吊重物时受力均匀。缆绳与地面的夹角一般不大于（），只有在特殊情况下可增大至60°。 | 选项A: 15°; 选项B: 30°; 选项C: 45° | C
单选题 | 系缆式桅杆起重机主桅杆顶部装有缆绳顶盖，其上有圆孔用卸扣把缆绳连接起来，缆绳一般为（）根。 | 选项A: 4; 选项B: 4～6; 选项C: 6～13 | C
单选题 | 金属格构式桅杆为节省材料，可以将桅杆的两端作成（）截面。 | 选项A: 等; 选项B: 不等; 选项C: 方形 | B
单选题 | 系缆式桅杆起重机起重吊钩与主桅杆中心的距离（），起重高度随之降低，起重量也相应地减小。 | [10 empty] | A | bar: 选项A to 选项B
单选题 | 手提行灯应采用不大于36V的()变压器供电。 | 选项A: 自耦; 选项B: 双绕组 | B
单选题 | 在不断开电路而需要测量电流的情况下,可用()表进行测量。 | 选项A: 万用; 选项B: 电; 选项C: 钳形电流 | C
单选题 | ()是维持系统正常安全运行的接地,如三相四线制380V系统变压器中性点接地. | 选项A: 工作接地; 选项B: 重复接地; 选项C: 保护接零 | A
单选题 | 在380/220V三相四线制中,两线触电比单线触电的后果()得多。 | [10 empty] | A | bar: 选项A to 选项B
单选题 | ()灭火剂不导电,可以用来扑灭600V以下带电设备的火灾,着火范围不大的油类火灾和某些忌水物质(如电石)的火灾,并不会损坏这些物质. | 选项A: 泡沫; 选项B: 二氧化碳; 选项C: 干粉 | B
单选题 | 测量交流电流的钳形电流表是由一个电流互感器和一个整流式仪表所组成的,被测载流导线相当于电流互感器的()次绕组. | [10 empty] | A | bar: 选项A to 选项B
单选题 | 测量交、直流电流的钳形电流表，置于钳口中的被测载流导体是励磁线圈，磁通在铁心中形成闭合回路，（）式测量机构位于铁心的缺口中间，受磁场的作用而偏转，并获得读数． | 选项A: 磁电; 选项B: 电磁; 选项C: 电动; 选项D: 铁磁 | B
单选题 | ()是发生在云层与大地之间的一种自然放电现象,这种放电所经过的建筑物、电气设备和人畜等，将遭到破坏和死亡。 | 选项A: 直接雷击; 选项B: 感应雷放电 | A
单选题 | 避雷针装置是用以保护建筑物和设备，防止直接雷击的一种有效措施，其受电端的安装高度应比被保护对象（）。 | [10 empty] | B | bar: 选项A to 选项B
单选题 | （）具有强度大、延伸和回弹性较好、自然老化慢，且耐磨损、耐碱、耐稀酸、耐虫蛀等，是制作安全带、绳的最好材料。 | 选项A: 麻; 选项B: 蚕丝; 选项C: 锦纶 | C
单选题 | 直流电的危险性相对地（）交流电。 | [10 empty] | A | bar: 选项A to 选项B
单选题 | 塔式起重机、门座起重机、汽车起重机等，都属于（）式起重机。 | 选项A: 桥架; 选项B: 系缆; 选项C: 臂架 | C
单选题 | 流动式起重机不得在斜坡上作业、起吊重物，必要时应在下坡侧作业，幅度（）。 | 选项A: 与平地时相同; 选项B: 比平地时要大; 选项C: 比平地时要小 | A
单选题 | 以（）为动力的流动式起重机，具有起动快、操作灵活、使用方便等优点。 | 选项A: 蒸汽机; 选项B: 电动机; 选项C: 内燃机 | C
单选题 | （）起重机对道路及施工场地要求低，在行走时对路面的破坏性较大。 | 选项A: 汽车; 选项B: 履带; 选项C: 轮胎 | B
单选题 | 在塔身结构相同的条件下，上回转式塔式起重机的承载能力，比下回转式塔式起重机要（）30%左右。 | [10 empty] | A | bar: 选项A to 选项B
单选题 | 塔身不回转，设在起重机上部的起重臂、平衡重等回转的塔式起重机，称为（）回转式塔式起重机。 | [10 empty] | A | bar: 选项A to 选项B
单选题 | 塔式起重机在回转机构动力传递过程中，由于设置了（）作为保护装置，从而防止了过大的扭矩传递到塔身造成塔身的损坏。 | 选项A: 起升高度限制器; 选项B: 防止起重臂后倾装置; 选项C: 极限力矩限制器 | C
单选题 | 当（）变幅式塔式起重机发生重物突然坠落事故时，共起重臂有可能发生后倾而造成事故，因此需设置防止后倾装置。 | 选项A: 动臂; 选项B: 小车; 选项C: 折臂 | A
单选题 | （）起重机是吊钩中心线至回转旋转轴线的距离固定不变的起重机。 | [10 empty] | A | bar: 选项A to 选项B
单选题 | Q51型汽车起重机回转台不承受载荷时，吊臂可以向任何方向回转360°；在额定载荷时，转台向左右回转范围不宜超过（）。 | 选项A: 45°; 选项B: 90°; 选项C: 180° | B
单选题 | Q2-12型液压汽车起重机吊臂回转半径为3.8m，起重滑车组钢丝绳有效分支数为5时，最大起重量为（）t。 | 选项A: 3; 选项B: 10; 选项C: 12 | C
单选题 | 折臂变幅式塔式起重机是用改变起重臂的（）来实现变幅的。 | [10 empty] | A | bar: 选项A to 选项B
单选题 | 折臂变幅式塔式起重机的变幅比较简单，一般都是（）变幅。 | 选项A: 空载; 选项B: 额定载荷 | A
单选题 | 折臂变幅式塔式起重机，由于起重臂仰角的限制，起重机的有效幅度仅为最大幅度的（）%。 | 选项A: 60; 选项B: 70; 选项C: 90 | B
单选题 | （）变幅式塔式起重机的起重臂保持在水平位置，是通过改变在起重臂上运行的小车位置来实现变幅的。 | 选项A: 动臂; 选项B: 折臂; 选项C: 小车 | C
单选题 | （）塔式起重机能随着建筑物的升高而在其内部的井道中向上爬升。 | 选项A: 固定附着式; 选项B: 内部爬升式 | B
单选题 | Q51型汽车起重机吊臂的回转半径为2.5m，起重滑车组的有效分支数为3时，最大起重量为（）t。 | 选项A: 3; 选项B: 5; 选项C: 10 | B
单选题 | ()起重机以起重作业为主、行驶为辅，适于定点作业，不宜经常长距离转移，不能与汽车编队行驶。 | 选项A: 汽车; 选项B: 轮胎; 选项C: 履带 | B
单选题 | 轮胎起重机由于轮距、轴距配合较好，多数能在（）起吊重物。 | 选项A: 左、右两侧; 选项B: 左、右两侧及后面; 选项C: 四面 | C
单选题 | 小车变幅式塔式起重机的起重臂，由型钢焊接成空间桁架结构，其截面呈（）形，两根下弦兼作起重小车的轨道。 | 选项A: 三角; 选项B: 矩; 选项C: 梯 | A
单选题 | 塔式起重机立塔身、加标准节、顶升内塔身等，是利用（）卷筒驱动钢丝绳来完成的。 | 选项A: 起升; 选项B: 回转; 选项C: 架设; 选项D: 变幅 | C
单选题 | （）起重机门架下面一般有单轨或双轨铁路线通过，门架下面的空间范围应大于铁路运输中规定的界限尺寸。 | [10 empty] | A | bar: 选项A to 选项B
单选题 | 门座起重机的组合臂架、单臂架中的主梁臂架，采用（）结构，这种结构制造简单，目前应用较多。 | 选项A: 箱形; 选项B: 桁架式; 选项C: 无斜杆式; 选项D: 桁构梁式 | A
单选题 | 为防止门座起重机被大风吹跑、脱轨或倾翻，在起重机上设有（）。 | 选项A: 超载限制器; 选项B: 运行极限位置限制器; 选项C: 缓冲器和轨道端部止档; 选项D: 增值轨器和锚定装置 | D
单选题 | 重大设备利用斜面（）车，需要溜放滑车组，并用一台卷扬机来控制。 | [10 empty] | B | bar: 选项A to 选项B
单选题 | 凡采用各种运输方式从制造厂将设备、构件、器材运至施工现场或设备存放地，均属于厂（）运输工作。 | [10 empty] | B | bar: 选项A to 选项B
单选题 | （）运输时，货物的高度、宽度等外型尺寸，均应在规定的装载界限范围以内，不得超出。 | 选项A: 铁路; 选项B: 水上; 选项C: 公路 | A
单选题 | 安装高、重、大的塔类设备，采用（）起重机抬吊是常用的方法。 | 选项A: 桥式; 选项B: 流动式; 选项C: 桅杆 | C
单选题 | 重量在（）的设备，称为大型设备。 | 选项A: 15t以下; 选项B: 15～40t; 选项C: 40t以上 | C
单选题 | 在工程未进行之前的计算，实际上是工程（）算。 | [10 empty] | A | bar: 选项A to 选项B
单选题 | 大型桥式起重机主梁较长、易变形，整个结构庞大，重量大，所以都采用（）运输。 | [10 empty] | A | bar: 选项A to 选项B
单选题 | （）型起重机多数采用整体吊装法。 | [10 empty] | A | bar: 选项A to 选项B
单选题 | 用流动式起重机吊装设备，灵活性大，稳定性（），对路面也有一定要求。 | [10 empty] | B | bar: 选项A to 选项B
单选题 | （）在雨天、雾天、夜间和5级风以上的情况下，进行桅杆竖立、移位和吊装设备等作业。 | [10 empty] | B | bar: 选项A to 选项B
单选题 | 在吊装桥式起重机时，受力吊点不能超过（）点。 | 选项A: 3; 选项B: 4; 选项C: 5 | A
单选题 | （）点捆绑起吊桥式起重机，有一点是控制桥式起重机在起吊过程中，使摆放小车的一端始终保持位置稍低，以防倾翻。 | 选项A: 3; 选项B: 4; 选项C: 5 | C
单选题 | 起重机主梁采用（）字形捆绑，起吊时使两主梁互相靠拢的分力大，易使主梁向里变形，在两主梁间必须用枕木撑牢。 | 选项A: “□”; 选项B: “∞” | B
单选题 | 吊装起重量（）的桥式起重机，通常采用2点捆绑。 | 选项A: 50t以下; 选项B: 50～75t; 选项C: 100t以上 | A
单选题 | 吊装起重量100t以上的桥式起重机，应用用（）点捆绑。 | 选项A: 2; 选项B: 3; 选项C: 4 | C
单选题 | 4点捆绑一般是吊装起重量100t以上的桥式起重机，为了得到（）点受力起吊，将桅杆一侧的起吊两组串联滑车组平衡轮处钢丝绳卡死。 | 选项A: 2; 选项B: 3 | B
单选题 | 吊装桥式起重机捆绑主梁上的捆点距离，约等于该桥式起重机（）车轮距。 | [10 empty] | B | bar: 选项A to 选项B
单选题 | 经试吊无问题，就可将桥式起重机吊离地面约（）m，搭枕木堆垫放，安装操纵室。 | 选项A: 1.5; 选项B: 2; 选项C: 3 | B
单选题 | 起重机的舱口门，端梁门，栏杆门开关，用以保护上机人员的安全，统称为安全开关，其触点是（）触点。 | 选项A: 动合; 选项B: 动断; 选项C: 延时 | A
单选题 | 起重机设置主隔离开关是为了保护()。 | 选项A: 电动机; 选项B: 电气线路; 选项C: 人员安全 | C
单选题 | （）电阻是供紧急情况下用“打反车”办法停车用的。 | 选项A: 软化; 选项B: 加速; 选项C: 反接 | C
单选题 | PQS起升机构制动屏中制动器的驱动元件是()。 | 选项A: 有单独接触器供电; 选项B: 与电动机定子并联 | A
单选题 | PQY.PQS控制屏，当被控制电动机的功率为100kW及以下时，起动电阻为（）级。 | 选项A: 3; 选项B: 4; 选项C: 5 | B
单选题 | 1986年国内开始产生并应用H形滑线作为（）供电装置。 | 选项A: 整个起重机; 选项B: 小车; 选项C: 起升 | A
单选题 | （）滑线，除易爆气体场所以外，能够适应任何环境条件。 | [10 empty] | B | bar: 选项A to 选项B
单选题 | 在露天以及在易燃，易爆环境下使用的起重机，应采用（）供电。 | 选项A: 角钢; 选项B: H形滑线; 选项C: 电缆 | C
单选题 | 起重机小车采用()供电，安全可靠，电压降小，电能损耗少。 | 选项A: 软电缆; 选项B: 圆钢线; 选项C: 圆铜线 | A
单选题 | PQS起升控制屏，正、反转、单相接触器之间有（）联锁。 | 选项A: 机械; 选项B: 用换向继电器作电气 | B
单选题 | 采用保护箱时，各机构所有电动机第三相的总过电流继电器动作，使（）。 | 选项A: 总接触器释放; 选项B: 断路器断开; 选项C: 熔断器断开 | A
单选题 | 电动机的各级电阻发热有不同的要求，按短接次序，电阻的通电持续率TD%（）。 | 选项A: 增加; 选项B: 减少; 选项C: 保持不变 | A
单选题 | 软化电阻的通电持续率TD为（）%。 | 选项A: 12.5; 选项B: 25; 选项C: 35; 选项D: 50; 选项E: 100 | E
单选题 | 同一台电动机在不同负载持续率FC%下，电阻各段阻值相同，电阻容量（）。 | [10 empty] | B | bar: 选项A to 选项B
单选题 | 用YZR系列电动机代替JZR2系列电动机，若两者功率.转速相差不多，电阻器（）。 | 选项A: 可以继续使用; 选项B: 必须更换 | B
单选题 | 等效转差率（）额定转差率。 | 选项A: 大于; 选项B: 等于; 选项C: 小于 | A
单选题 | 冶金起重机用电动机，防护等级一般应不低于IP（）。 | 选项A: 23; 选项B: 44; 选项C: 54 | C
单选题 | 桥式起重机起重量大，作业频繁，年平均工作（）h. | 选项A: 3200; 选项B: 6480; 选项C: 7200 | B
单选题 | 桥式（）起重机的起升机构，一般都有两套独立的装置，当一套发生故障时，另一套可继续运行。 | 选项A: 加料; 选项B: 铸造; 选项C: 夹钳; 选项D: 脱锭 | B
单选题 | 铸造起重机采用（）继电器，作起升机构交流电动机的超速保护。 | 选项A: 时间; 选项B: 电流; 选项C: 速度; 选项D: 频率 | D
单选题 | 揭盖起重机曲柄连杆机构用（）来控制，使曲柄的回转动作不超过360o。 | 选项A: 时间继电器; 选项B: 过电流继电器; 选项C: 限位开关 | C
单选题 | 桥式脱锭起重机夹钳装置，起升到最高位置时全在圆筒内，最低位置能落在脱锭台车上，起升行程通常为（）m。 | 选项A: 2～3; 选项B: 5～6 | B
单选题 | 揭盖起重机工作结束后，必须将其停在（）。 | 选项A: 均热炉之上; 选项B: 两组均热炉之间 | B
单选题 | 冶金起重机一般采用（）润滑。 | [10 empty] | A | bar: 选项A to 选项B
单选题 | 3∕10t桥式加料起重机，（）t为主小车加料的重量。 | 选项A: 3; 选项B: 5; 选项C: 10; 选项D: 20 | A
单选题 | 冶金起重机采用()，把润滑油送到摩擦面或需要润滑的部位。 | 选项A: 加压油; 选项B: 手涂抹 | A
单选题 | 加料起重机主小车下部的旋转部分，方形立柱的铜（或铁）套磨损达（）%原厚时应报废。 | 选项A: 10; 选项B: 15; 选项C: 20 | C
单选题 | 铸造起重机吊运液体金属时，起升动作与大车运行（）同时运行。 | [10 empty] | A | bar: 选项A to 选项B
单选题 | 龙门吊钩横梁上及板钩上的柳钉，松动达（）%总数时应换柳钉。 | 选项A: 10; 选项B: 20 | A
单选题 | 揭盖起重机连杆与偏心轮之间的转动间隙，超过（）mm时应更换。 | 选项A: 1; 选项B: 2 | B
单选题 | 夹钳起重机框架或圆筒內滑道，磨损达（）%原厚时应跟换。 | 选项A: 10; 选项B: 25; 选项C: 45 | C
单选题 | 夹钳起重机钳尖硬质合金堆焊层，磨损（）%时应重新补焊。 | 选项A: 30; 选项B: 50; 选项C: 80 | C
单选题 | 夹钳起重机各丝杠的梯形螺纹，磨损达（）%原牙厚或表面磨出0.5~1.0mm的沟槽时，应更换。 | 选项A: 10; 选项B: 20; 选项C: 30 | C
单选题 | 料耙起重机耙倾翻机构中，链轮齿磨损超过原尺寸的（）%时，应更换。 | 选项A: 10; 选项B: 20; 选项C: 30 | C
单选题 | 料耙起重机回转机构，当侧滚轮滚动面磨损超过原有直径的（）%时，应更换滚轮。 | 选项A: 10; 选项B: 20 | B
单选题 | 料耙起重机回转机构的滚轮心轴与衬套间的间隙，超过（）mm时，应更换衬套。 | 选项A: 1; 选项B: 2 | B
单选题 | 加料起重机的下部旋转部分，摩擦片磨损达30%~50%原厚度时，应（）。 | 选项A: 继续使用; 选项B: 予报废 | B
单选题 | 加料起重机方形立柱的滑道衬垫，磨损达25%原厚度时，应()。 | 选项A: 报废; 选项B: 继续使用 | A
单选题 | 重级工作类型起重机用的钢丝绳的安全系数是（）。 | 选项A: 6; 选项B: 7; 选项C: 8 | A
单选题 | 检查脱锭起重机脱锭机构大，小夹钳全部铰接头的磨损程度时，若销子与衬套间的间隙大于（）mm，则应更换销子和衬套。 | 选项A: 2; 选项B: 3 | B
单选题 | 料耙起重机滚轮心轴与衬套间的间隙，超过2mm时，应更换（）。 | [10 empty] | A | bar: 选项A to 选项B
单选题 | 料耙起重机导架固定在上部小车架的下面，起升横梁上的两根导杆在导架内沿导向槽滑动，使得起升横梁连同料耙都受到定位作用，能承受很大的（）惯性力，故称为刚性料耙。 | [10 empty] | B | bar: 选项A to 选项B
单选题 | 揭盖起重机在均热炉上面工作，环境温度很高，故在各机构下部均装（）。 | 选项A: 散热器; 选项B: 隔热层 | B
单选题 | 5∕20t的桥式加料起重机，（）t为副钩的起重量。 | 选项A: 5; 选项B: 20 | B
单选题 | 桥式起重机的横梁在载荷作用下产生的变形属（）。 | 选项A: 拉伸变形; 选项B: 剪切变形; 选项C: 弯曲变形; 选项D: 压缩变形 | C
单选题 | 力的分解有两种方法，即（）。 | 选项A: 平行四边形和三角形法则; 选项B: 平行四边形和投影法则; 选项C: 三角形和三角函数法则; 选项D: 四边形和图解法则 | A
单选题 | 钢丝绳的允许拉力等于（）。 | 选项A: 破断拉力×安全系数; 选项B: 破断力; 选项C: 破断力/安全系数 | C
单选题 | 滑轮与钢丝绳直径比值应不小于()。 | 选项A: 15; 选项B: 10; 选项C: 5 | B
单选题 | 预期钢丝绳能较长期工作的起重机械，每月至少检验()次。 | 选项A: 1; 选项B: 2; 选项C: 3; 选项D: 4 | A
单选题 | 桥式起重机的静载荷试验负荷是额定载荷的()。 | 选项A: 1.1倍; 选项B: 1.25倍; 选项C: 1.3倍; 选项D: 1.4倍 | B
单选题 | 两台同型号起重机抬吊设备时，每台起重机的吊重应控制在额定起重量的()。 | 选项A: 80%以内; 选项B: 90%以内; 选项C: 95%以内; 选项D: 以上都不对 | A
单选题 | 液压油最合适的工作温度是()。 | 选项A: 15～20℃; 选项B: 35～50℃; 选项C: 60～80℃; 选项D: 85～95℃ | B
单选题 | 行车用齿轮联轴器润滑材料添加频率应为()。 | 选项A: 半月一次; 选项B: 半年一次; 选项C: 一季度一次; 选项D: 一月一次 | D
单选题 | 上、下行车的防护栏杆的宽度不应小于()。 | 选项A: 400mm; 选项B: 600mm; 选项C: 800mm; 选项D: 1m | B
单选题 | 电动机绝缘等级的F级绝缘最高允许温度为()。 | 选项A: 120℃; 选项B: 130℃; 选项C: 155℃; 选项D: 180℃ | C
单选题 | 行车用钢丝绳的安全系数一般为()。 | 选项A: 44625; 选项B: 44657; 选项C: 44688; 选项D: 44720 | D
单选题 | 行车卷筒上的钢丝绳的安全圈数应为()。 | 选项A: 1-2圈; 选项B: 2-3圈; 选项C: 3-4圈; 选项D: 4-5圈 | B
单选题 | 锻造吊钩的材质一般为()。 | 选项A: 16Mn; 选项B: Q235; 选项C: 40Cr; 选项D: 20号优质碳素结构钢 | D
单选题 | 行车钢轨接头的缝隙在年平均气温低于20℃时，一般为()。 | 选项A: 4-6mm; 选项B: 3-5mm; 选项C: 2-4mm; 选项D: 1-2mm | A
单选题 | 吊钩门式起重机的类、组、型代号为()。 | 选项A: MD; 选项B: MG; 选项C: YG | B
单选题 | 吊钩一般由20号优质碳素钢或Q345Mn钢制成，这两种材料的()较好。 | 选项A: 强度; 选项B: 硬度; 选项C: 韧性 | C
单选题 | 在天车起升机构中都采用()滑轮组。 | [10 empty] | B | bar: 选项A to 选项B
单选题 | 吊运熔化或炽热金属的起升机构，应采用()绳芯钢丝绳。 | 选项A: 天然纤维; 选项B: 合成纤维; 选项C: 金属 | C
单选题 | 新减速器每()换油一次，使用一年后每半年至一年换油一次。 | 选项A: 月; 选项B: 季; 选项C: 年 | B
单选题 | 天车的运行机构电动机最大静负载转矩，经常()于电动机额定转矩的0.7倍。 | 选项A: 小; 选项B: 等; 选项C: 大 | A
单选题 | 起重量在()以上的钓钩桥式起重机多为两套起升机构。 | 选项A: 10t; 选项B: 15t; 选项C: 20t | B
单选题 | 电动机的工作制有S1、S2……共8种，天车上只用()一种。 | 选项A: S2; 选项B: S3; 选项C: S4 | B
单选题 | 在具有主令控制器的起升机构中，广泛采用()线路，以实现重载短距离的慢速下降。 | 选项A: 再生制动; 选项B: 反接制动; 选项C: 单相制动 | B
单选题 | 有双制动器的起升机构，应逐个单独调整制动力矩，使每个制动器都能单独制动住()%的额定起重量。 | 选项A: 50; 选项B: 100; 选项C: 120 | B
单选题 | 16起重机中过电流继电器动作电流，按电动机()电流的2.25～2.5倍进行整定。 | 选项A: 空载; 选项B: 额定转子; 选项C: 额定定子 | C
单选题 | 主令控制器配合PQS起升机构控制屏，下降第()档为单相制动，可实现轻载（G＜0.4Gn）慢速下降。 | 选项A: 一; 选项B: 二; 选项C: 三 | B
单选题 | 当电源电压降至85%额定电压时，保护箱中的总接触器便释放，这时它起()保护作用。 | 选项A: 过电流; 选项B: 零压; 选项C: 零位 | B
单选题 | 大车车轮的安装，要求大车跨度S的偏差小于()。 | 选项A: ±5mm; 选项B: ±10mm; 选项C: ±20mm | A
单选题 | 吊装起重量100t以上的桥式起重机，应采用()点捆绑。 | 选项A: 2; 选项B: 3; 选项C: 4 | C
单选题 | 1—4为A级；5—10为B级；11—15为C级；16—20为D级 桥式起重机试运转时，应先进行()。 | 选项A: 静负荷实验; 选项B: 动负荷实验; 选项C: 无负荷实验 | C
单选题 | ()吨以上的起重机一般有两个吊钩——主钩和副钩。 | 选项A: 15; 选项B: 10; 选项C: 5 | A
单选题 | 熔丝在线路中的主要作用是()。 | 选项A: 短路保护; 选项B: 过载保护; 选项C: 零压保护 | A
单选题 | 过流继电器在电路中的联接方式为()。 | 选项A: 并联; 选项B: 串联; 选项C: 混联 | B
单选题 | 为了防止电器设备在正常情况下不带电部位在故障情况下带电造成危险，通常采用()。 | 选项A: 保护接地; 选项B: 短路保护; 选项C: 过载保护 | A
单选题 | 大车滑线无电压，此时()。 | 选项A: 大车不能运行，其它正常; 选项B: 所有电机都不工作; 选项C: 平移机构不工作，提升机构运行正常 | B
单选题 | 电动机在同一方向旋转过程中，突然将控制器扳向另一个方向，使电动机制动，此时电动机工作在()。 | 选项A: 再生制动状态; 选项B: 反接制动状态; 选项C: 单相制动状态 | B
单选题 | 小车运行机构的电机功率偏大，起动过猛时会造成()。 | 选项A: 打滑; 选项B: 行走时歪斜; 选项C: 行走不稳 | A
单选题 | 制动器一般应安装在减速器的()上。 | 选项A: 输入轴; 选项B: 中间轴; 选项C: 输出轴 | A
单选题 | 当上升限位形状接触不良时，将凸轮控制器手柄置于上升档，这时()。 | 选项A: 钩子不动; 选项B: 过流动作; 选项C: 接触器释放 | C
单选题 | 当接近或等于额定起重量的重物在空中进行下降操作时，将凸轮控制器的手柄置于下降第一档，重物()。 | 选项A: 重物慢速下降; 选项B: 下降速度与电机转速同步; 选项C: 快速下降 | C
单选题 | 天车所用复式卷筒两边螺旋槽的旋向()。 | 选项A: 相反; 选项B: 相同; 选项C: 有的相反，有的相同 | A
单选题 | 当制动器行程调得过大时，可能产生()的现象。 | 选项A: 制动力矩随之增大而松不开闸; 选项B: 电磁铁吸引力减小而松不开闸; 选项C: 动作迅速有冲击，出现较大声响 | B
单选题 | 3吨电动葫芦与5吨双梁桥式起重机都用同一型号规程的钢丝绳，其安全系数()。 | 选项A: 5吨比3吨大; 选项B: 3吨比5吨大; 选项C: 一样大 | A
单选题 | 减速箱内输入轴与输出轴的扭矩()。 | 选项A: 输入轴大; 选项B: 输出轴大; 选项C: 一样大 | B
单选题 | 多股钢丝绳的外层股浮起,而形成类似灯笼状的变形是()。 | 选项A: 扭结; 选项B: 灯笼形; 选项C: 波浪形; 选项D: 股松驰 | B
单选题 | 吊钩应能可靠地支持住()的试验载荷而不脱落。 | 选项A: 1倍; 选项B: 1.5倍; 选项C: 1.8倍; 选项D: 2倍 | D
单选题 | PQS起升机构控制屏,下降第()为单相制动。 | 选项A: 1档; 选项B: 2档; 选项C: 3档; 选项D: 4档 | B
单选题 | 用来连接各电动机、减速器等机械部件轴与轴之间，并传递转距的机械部件，称为()。 | 选项A: 联轴器; 选项B: 弹性联轴器; 选项C: 刚性联轴器; 选项D: 全齿联轴器 | A
单选题 | 主要用于天车的大车运行机构中的减速器是()减速器。 | 选项A: 圆弧齿轮; 选项B: 蜗轮蜗杆; 选项C: 渐开线齿轮; 选项D: 摆线齿轮 | A
单选题 | KTJ15凸轮控制器最多控制()控制回路。 | 选项A: 3条; 选项B: 5条; 选项C: 12条; 选项D: 15条 | D
单选题 | 软化电阻又称常接电阻，对电动机转速影响不大，并可节省一组()继电器和接触器。 | 选项A: 时间; 选项B: 过电流; 选项C: 过压; 选项D: 零电压 | A
单选题 | 天车控制屏内装有零压继电器、()继电器、交流接触器、时间继电器等电气元件。 | 选项A: 电阻; 选项B: 电流; 选项C: 过电流; 选项D: 电压 | C
单选题 | 号碳素钢平均含碳量是()。 | 选项A: 0.002; 选项B: 0.006; 选项C: 0.003; 选项D: 0.005 | B
单选题 | 机器拆卸前要切断电源，并挂上“()”的标记牌。 | 选项A: 正在修理; 选项B: 注意安全; 选项C: 请勿动; 选项D: 待修 | A
单选题 | 钢丝绳在()节距内的断丝根数超过报废标准规定时，应予以报废。 | 选项A: 一; 选项B: 二; 选项C: 三; 选项D: 四 | A
单选题 | 吊钩扭曲变形，当吊钩钩尖中心线与钩尾中心线扭曲度大于()时，应予报废。 | 选项A: 3°; 选项B: 5°; 选项C: 10°; 选项D: 15° | C
单选题 | 当减速器轴承发热超过()时，应停止使用。 | 选项A: 80℃; 选项B: 50℃; 选项C: 60℃; 选项D: 70℃ | A
单选题 | 由于线路简单、维护方便等特点，()控制器普遍地被用来控制中、小天车的运行机构和小型天车的起升机构。 | 选项A: 主令; 选项B: 凸轮; 选项C: 鼓形; 选项D: 保护箱 | B
单选题 | TC型磁力控制盘中的正、反接触器是通过()联锁达到防止相间短路的目的的。 | 选项A: 电气; 选项B: 机械; 选项C: 电气联锁和机械; 选项D: 机械和机械 | C
单选题 | 天车过电流继电器动作电流，按电动机()电流的2.25～2.5倍进行整定。 | 选项A: 空载; 选项B: 额定转子; 选项C: 额定定子; 选项D: 满载 | C
单选题 | 起重运输机械及工具所使用的材料，一般是()材料，所以用弹性极限作极限应力的基点。 | 选项A: 塑性; 选项B: 脆性; 选项C: 弹性; 选项D: 铸铁 | A
单选题 | 能代表制造精度的要求，反映加工难易程度的是()。 | 选项A: 公差; 选项B: 偏差; 选项C: 配合公差; 选项D: 公差带 | A
单选题 | 当链条发生塑性变形，伸长量达原长度的()时，该链条应予报废。 | 选项A: 0.05; 选项B: 0.1; 选项C: 0.15; 选项D: 0.2 | C
单选题 | 起升机构下降方向启动时，无论载荷大小，应将凸轮控制器()档。 | 选项A: 打到最后一; 选项B: 停留在第一; 选项C: 停留在第二; 选项D: 停留在第四 | A
单选题 | 当齿式联轴器轮齿面磨损量达到原齿厚的()时，即应报废。 | 选项A: 0.15; 选项B: 0.2; 选项C: 0.25; 选项D: 0.3 | A
单选题 | 对于用于运行机构减速器齿轮的齿厚磨损不应超过原齿厚的()。 | 选项A: 0.1; 选项B: 0.2; 选项C: 0.25; 选项D: 0.3 | D
单选题 | 采用保护箱中的线路接触器作失压保护的是()控制器控制的电动机。 | 选项A: 主令; 选项B: 凸轮; 选项C: 鼓形; 选项D: 保护 | B
单选题 | 非工作时分断控制回路电源的电器元件是()。 | 选项A: 主回路三相刀开关; 选项B: 控制回路两相刀开关; 选项C: 控制回路熔断器; 选项D: 零压继电器线圈 | B
单选题 | 天车()继电器整定值调得偏小，可导致天车掉闸。 | 选项A: 电压; 选项B: 过电流; 选项C: 时间; 选项D: 熔断器 | B
单选题 | 钢加热到()状态，在不同的介质中，以不同的速度冷却，使得工件在组织上和性能上有很大差别。 | 选项A: 奥氏体; 选项B: 马氏体; 选项C: 莱氏体; 选项D: 奥氏体+莱氏体 | A
单选题 | 装配滚动轴承时，过盈量非常大时，可用温差法装配，即将轴承在()的油中加热后装在轴上。 | 选项A: 50～60℃; 选项B: 60～70℃; 选项C: 70～80℃; 选项D: 80～100℃ | D
单选题 | 钢丝绳未端距第一个绳卡的最小距离应在()之间。 | 选项A: 50～70mm; 选项B: 70～90mm; 选项C: 110～130mm; 选项D: 140～160mm | D
单选题 | 链条与钢丝绳相比，挠性好，()，使用中磨损小，与链条啮合可靠。 | 选项A: 强度大; 选项B: 许用拉力大; 选项C: 破断拉力大; 选项D: 安全系数大 | C
单选题 | PQS起升机构控制屏,只有从下降第2档或第3档打回第1档时,才动作,以避免()现象。 | 选项A: 轻、中载出现上升; 选项B: 轻、中载出现继续下降; 选项C: 大电流冲击; 选项D: 载荷停止不动 | A
单选题 | 齿式联轴器多采用()钢制造，齿轮经过热处理。 | 选项A: 45号; 选项B: 0.235; 选项C: 0.81; 选项D: 20Cr | A
单选题 | ZSC400-II-I减速器标记中，“II”表示传动比代号，i=()。 | 选项A: 10.5; 选项B: 16.4; 选项C: 20; 选项D: 31.5 | B
单选题 | 要求天车工作机构有较好的调速和点动性能场合，通常采用()控制器控制电动机运转。 | 选项A: 凸轮; 选项B: 主合; 选项C: 鼓形; 选项D: 交流 | B
单选题 | 起零压保护及联锁电路作用的电气元件是()。 | 选项A: 制动接触器; 选项B: 零压继电器线圈; 选项C: 正反接触器; 选项D: 主回路三相刀开关 | B
单选题 | KTJ15—口/2凸轮控制器，控制两台绕线转子异步电动机，电动机定子用()来控制，以保证同时启动、反向和停止。 | 选项A: 凸轮控制器; 选项B: 一组方向接触器; 选项C: 齿轮控制器; 选项D: 熔断器 | B
单选题 | 按照()不同，桥式起重机可分为通用桥式起重机和冶金桥式起重机。 | 选项A: 取物装置; 选项B: 用途; 选项C: 金属机构 | B
单选题 | 吊钩一般用20号优质碳素钢或Q235Mn钢制成，意味着两种材料的()较好。 | 选项A: 强度; 选项B: 硬度; 选项C: 韧性 | C
单选题 | 在钢丝绳的标记中，右交互捻表示为()。 | 选项A: ZZ; 选项B: SS; 选项C: ZS; 选项D: SZ | C
单选题 | PQS起升机构控制屏，下降第三档为()。 | 选项A: 反接; 选项B: 单相; 选项C: 回馈 | C
单选题 | 把重载（G≥0.7GN）起升后，当把控制器手柄扳到上升第一档位置时，负载不但不上升反而下降，电动机转矩方向与其转动方向相反，转差率大于1.0，电动机处于()状态。 | 选项A: 电机; 选项B: 再生制动; 选项C: 反接制动; 选项D: 单相制动 | C
单选题 | 软化电阻又称常接电阻，对电动机转速影响不大，并可节省一组()继电器和接触器。 | 选项A: 时间; 选项B: 过电流; 选项C: 零电压 | A
单选题 | 在露天以及在易燃环境下使用的起重机，应采用()供电。 | 选项A: 角钢; 选项B: H型滑线; 选项C: 电缆 | C
单选题 | 当小车轨道发生高低偏差时，修理过程中如需要产开原有轨道压板，最好使用()，以防止起重机主梁的进一步下凹。 | 选项A: 气割; 选项B: 碳弧刨; 选项C: 风铲 | C
单选题 | 起重量在()吨以上的吊钩桥式起重机多为两套起升机构，其中起重量较大的称为主起升机构。 | 选项A: 10; 选项B: 15; 选项C: 20 | B
单选题 | 铸造起重机主小车的起升机构用于吊运盛钢桶，副小车的起升机构用于倾翻盛钢桶和做一些辅助性的工作，主、副小车()同时使用。 | 选项A: 可以; 选项B: 不可以 | A
单选题 | 起重机所允许起吊的最大质量，叫额定起重量，它()可分吊具的质量。 | 选项A: 包括; 选项B: 不包括 | A
单选题 | PQS起升控制屏，只有从下降第二档或第三档打回到第一档时才动作，可以避免()现象。 | 选项A: 轻、中载出现上升; 选项B: 大电流冲击 | A
单选题 | 电动机的工作制有S1、S2、……S8八种，天车上只用()一种。 | 选项A: S1; 选项B: S3; 选项C: S4 | B
单选题 | 电动机工作中发生剧烈震动，用钳型电流表测得三相电流对称，则可以断定属于()方面的故障。 | [10 empty] | B | bar: 选项A to 选项B
单选题 | 1.30～40号齿轮油适合于对()进行润滑。 | 选项A: 卷筒内齿圈; 选项B: 减速器; 选项C: 联轴器齿轮 | B
单选题 | 停车时吊物游摆严重,稳钩操作应该()。 | 选项A: 开倒车; 选项B: 停车后让其自然游摆; 选项C: 顺着吊物游摆方向跟车; 选项D: 逆着吊物游摆方向跟车 | C
单选题 | 检查新安装的桥式起重机主梁时,哪种情况为合格()。 | 选项A: 主梁中部上拱; 选项B: 主梁平直; 选项C: 主梁中部下挠 | A
单选题 | 大小车同时快速起动,会引起吊钩的()游摆。 | 选项A: 前后; 选项B: 左右; 选项C: 斜向 | C
单选题 | 桥式起重机不得使用()。 | 选项A: 锻造吊钩; 选项B: 铸钢吊钩 | B
单选题 | 大小车轮宜用的材料是()。 | 选项A: 铸钢; 选项B: 铸铁; 选项C: 锻钢 | A
单选题 | 减速箱内大,小齿轮的齿部硬度()。 | 选项A: 大齿轮比小齿轮高; 选项B: 小齿轮比大齿轮高; 选项C: 一样高 | B
单选题 | 减速箱内输入轴与轴出轴的扭矩()。 | 选项A: 输入轴大; 选项B: 输出轴大; 选项C: 一样大 | B
单选题 | 4.5吨双梁桥式起重机每支(每根)起升钢丝绳的最大负荷是()。 | 选项A: 5; 选项B: 2.5t; 选项C: 1.25t | C
单选题 | 无论重载或轻载,平稳起动后的正常起升工作中应用()。 | 选项A: 第二档; 选项B: 第三档; 选项C: 第五档 | C
单选题 | 控制线路中的并联线路有()。 | 选项A: 零位保护与安全限位; 选项B: 零位保护与安全联锁; 选项C: 安全限位与安全联锁 | C
单选题 | 经常用于吊运钢水或其它熔化,赤热金属的链条和吊环必须定期作()。 | 选项A: 退火处理; 选项B: 淬火处理; 选项C: 渗碳淬火处理 | A
单选题 | 起升机构下降操作中不允许长时间停留在()。 | 选项A: 第一档; 选项B: 第二档; 选项C: 第三档 | B
单选题 | 起重机主梁材料可用()。 | 选项A: 16Mn; 选项B: A3; 选项C: 20Cr; 选项D: 45 | A
单选题 | 确定不能起吊额定负荷是因为电动机功率不足时,若要继续使用可()。 | 选项A: 增大减速器传动比; 选项B: 快速用第五档上升; 选项C: 用慢速第一档上升 | A
单选题 | 确定不能起吊额定负荷是因为电动机功率不足时,若要继续使用可()。 | 选项A: 增大减速器传动比; 选项B: 快速用第五档上; 选项C: 用慢速第一档上升 | A
单选题 | 主起升机构在由反接制动级转换到再生下降级时,如果下降接触器线圈断路,则可能出现()。 | 选项A: 起升机构断电,主钩不动; 选项B: 重物产生自由坠落; 选项C: 主钩只能上升,不能下降 | B
单选题 | 用主令控制器控制的起升机构,制动电磁铁不直接并联在电动机定子电路上,而用专门滑线供电,其原因是()。 | 选项A: 在下降第三级与第四级的转换过程中,不产生瞬时中断; 选项B: 直接从电动机定子接线不美观; 选项C: 从电动机定子接线影响电动机正常工作 | A
单选题 | 主钩不起不落,故障不可能发生在主令控制电路的是()。 | 选项A: 零压继电器没有工作; 选项B: 零压继电器联锁触点未闭合; 选项C: 起升机构上升限位线断 | C
单选题 | 一台电动机在第一档时的起动转矩为额定转矩的65%,而负载为额定转矩的40%,那么()。 | 选项A: 电动机不能起动; 选项B: 电机能起动,转速经过一定时间会稳定下来; 选项C: 电动机会被烧坏 | B
单选题 | ()梁式桥架的主梁，由上下盖板和两块垂直腹板组成封闭结构。 | 选项A: 箱形; 选项B: 四桁架; 选项C: 空腹桁架 | A
单选题 | 桥架变形形式，主要是主梁()在使用过程中减少。 | 选项A: 超载; 选项B: 上拱度; 选项C: 弹性 | B
单选题 | 当起重机跨度较大时，均采用()驱动方式。 | 选项A: 分别; 选项B: 集中; 选项C: 液压 | A
单选题 | ()是在电路中严重过载和短路时，它动作切断电源。 | 选项A: 自动空气开关; 选项B: 接触器; 选项C: 时间继电器 | A
单选题 | 电动机的功率因数总是()。 | 选项A: 等于1; 选项B: 小于1; 选项C: 大于1 | B
单选题 | 频率表是与()使用测量。 | 选项A: 电源并联; 选项B: 电源串联; 选项C: 负载混联 | A
单选题 | 衡量交流电的质量用()来衡量。 | 选项A: 电流稳定性; 选项B: 功率的利用; 选项C: 电压和频率 | C
单选题 | 触电的致命因素是()。 | 选项A: 频率; 选项B: 电压; 选项C: 电流 | C
单选题 | 吊钩按受力情况分析，()截面最合理，但锻造工艺复杂。 | 选项A: 梯形; 选项B: T字形; 选项C: 园形 | B
单选题 | 温度与润滑剂粘度的关系是()关系。 | 选项A: 成反比; 选项B: 不变; 选项C: 成正比 | A
单选题 | 用于两力交叉传动可选用()联轴器。 | 选项A: 刚性; 选项B: 制动轮齿轮; 选项C: 万向 | C
单选题 | 桥式起重机上主要采用()钢丝绳。 | 选项A: 交绕; 选项B: 顺绕; 选项C: 石棉芯 | A
单选题 | ()断面只用于简单小型吊钩。 | 选项A: 园形; 选项B: 矩形; 选项C: 梯形 | A
单选题 | 造成吊钩吊物摇摆主要原因是()。 | 选项A: 吊钩变形; 选项B: 现场环境复杂; 选项C: 吊物重心偏移 | C
单选题 | 卷筒上的标准槽，槽的深度应()钢绳直径。 | 选项A: 等于; 选项B: 小于; 选项C: 大于 | B
单选题 | 电动机均可实现变频调速的控制，主回路可以去掉()和继电器。 | 选项A: 接触器; 选项B: 控制器; 选项C: 编码器 | A
单选题 | 使用主令控制器来控制电路，实际上是以一种()控制方式。 | 选项A: 间接; 选项B: 直接; 选项C: 半直接 | A
单选题 | ()操作适合于一些怕碰撞的物体。 | 选项A: 带翻; 选项B: 游翻; 选项C: 兜翻 | A
单选题 | ()不等，造成车轮打滑。 | 选项A: 轮压; 选项B: 制动力矩; 选项C: 两边速度 | A
单选题 | 电动机的旋转方向与旋转磁场方向相同，该状态为()。 | 选项A: 制动状态; 选项B: 单向制动状态; 选项C: 电动机状态 | C
单选题 | ()上升限位器结构简单，使用方便，但可靠性不理想。 | 选项A: 压绳式; 选项B: 螺杆式; 选项C: 重锤式 | C
单选题 | 采用闭式齿轮传动是避免()的最有效的方法。 | 选项A: 轮齿拆断; 选项B: 齿面磨损; 选项C: 齿面点蚀 | B
单选题 | 锻造吊钩钩体断面形状为()。 | 选项A: 园角矩形; 选项B: 园形; 选项C: 园角梯形 | C
单选题 | 大车轨道接头处制成45°角的斜接头，可以使车轮在接头处()。 | 选项A: 停车时不打滑; 选项B: 起动时阻力小; 选项C: 平稳过渡 | C
单选题 | 桥式起重机小车车轮采用内侧单轮缘式车轮装配形式与外侧单轮缘式装配相比，具有()的优点。 | 选项A: 有利于调整车轮运行时产生的歪斜; 选项B: 车轮不会发生夹轨现象; 选项C: 受大车撞击时，不易造成小车脱轨事故 | C
单选题 | 预应力法用于修复桥式起重机的()。 | 选项A: 桥梁变形; 选项B: 主梁下挠; 选项C: 主梁内弯曲 | B
单选题 | 由于吊钩的移动方向与司机视线位于同一铅直面内，故判断()位置比较困难。 | 选项A: 大车的; 选项B: 小车的; 选项C: 物件下落的 | B
单选题 | 轴承内圆与轴的配合为()配合。 | 选项A: 基轴制; 选项B: 基孔制; 选项C: 依具体情况而定 | B
单选题 | 采用螺纹联接时，预应力应()。 | 选项A: 为保证联接的可靠性，预应力越大越好; 选项B: 达到所需预紧力，又不使螺纹联接件过载; 选项C: 一直到扳手拧不动才达到要求 | B
单选题 | 当减速器润滑不当，齿轮啮合过程中齿面摩擦产生高温而发生()现象。 | 选项A: 齿部折断; 选项B: 齿面点蚀; 选项C: 齿面胶合 | C
单选题 | 钢丝绳在一念矩内断丝数达钢丝总数的()应换新。 | 选项A: 0.1; 选项B: 0.15; 选项C: 0.2 | A
单选题 | 制动器制动间隙的调整瓦与轮之间应有()间隙为宜。 | 选项A: 0.4～0.5米; 选项B: 0.5～0.7米; 选项C: 0.6～0.8米 | C
单选题 | 当起升机构吊到重物时制动器突然失灵，操作控制器还能使吊物升降，这时操作手档应在()档。 | 选项A: 1档; 选项B: 2档; 选项C: 最后一档 | C
单选题 | 使用兆欧表测量电动机的定子绝缘电阻，好电机的绝缘不低于()。 | 选项A: 0.5兆欧; 选项B: 1兆欧; 选项C: 2兆欧 | A
单选题 | 行车大、中修后应进行负荷试验，其试验时主梁下挠度应不超过跨度的()，卸载不应有永久性变形。 | 选项A: 1/700; 选项B: 1/1000; 选项C: 1/900 | A
单选题 | 当行车总电源合闸后，手一松控制按钮就跳闸，其主要原因是()。 | 选项A: 熔断器断; 选项B: 接触器辅助触头，接触不良; 选项C: 接触器线圈烧坏 | B
单选题 | 电动机的功率一定时，负载变大，转速()。 | 选项A: 变大; 选项B: 变小; 选项C: 不变 | B
单选题 | 下列减速器中，传动效率最低的是()。 | 选项A: 渐开线齿轮减速器; 选项B: 园弧齿轮减速器; 选项C: 蜗轮蜗杆减速器 | C
单选题 | 用凸轮控制器第二档起吊物件时，电动机不能起动，表明是()。 | 选项A: 电机故障; 选项B: 控制器故障; 选项C: 物件超负荷 | C
单选题 | H级绝缘的用于冶金环境的三相异步电动机允许温升不超过()。 | 选项A: 95°; 选项B: 100°; 选项C: 60° | B
单选题 | 制动器制动间隙的调整瓦与轮之间应有()间隙为宜。 | 选项A: 0.4～0.5mm; 选项B: 0.5～0.7mm; 选项C: 0.6～0.8mm | C
单选题 | 凸轮控制器的起升机构在第()档时吊不起的重物一般就是超负荷或机械卡死。 | 选项A: 一档; 选项B: 二档; 选项C: 三档 | B
单选题 | 当主令控制器工作在下降第三级时，闭合触头为()。 | 选项A: K3、K4、K6、K7、K8; 选项B: K3、K4、K6、K7; 选项C: K2、K4、K5、K7、K8 | B
单选题 | 吊钩的危险断面磨损达原厚度的()应报废。 | 选项A: 0.1; 选项B: 0.05; 选项C: 0.15 | A
单选题 | 用主令控制器进行重型负载的短距离下降，可采用()形式的下降方法。 | 选项A: 发电制; 选项B: 反接制动; 选项C: 单相制动 | B
单选题 | 运行机构一般使用时，电动机最大静负载转矩为电机额定转矩的()倍。 | 选项A: 0.5～0.75; 选项B: 0.7～1.4; 选项C: 2.5; 选项D: 1.25 | B
单选题 | 起升机构反接制动用于()下放重物。 | 选项A: 轻载长距离; 选项B: 重载短距离; 选项C: 任何负载长距离; 选项D: 任何负载短距离 | B
单选题 | ()起重机的起升机构，一般都有两套独立的装置，当一套发生故障时，另一套可继续进行。 | 选项A: 加料; 选项B: 冶金; 选项C: 夹钳; 选项D: 铸造 | D
单选题 | 电动机的工作制有S1．S2．……S8共8种，天车上只用()一种。 | 选项A: S2; 选项B: S3; 选项C: S4; 选项D: S510. | B
单选题 | 有负载带动电动机，使电动机转速处于异步发电机的状态，称为()状态。 | 选项A: 电动; 选项B: 反接制动; 选项C: 再生制动; 选项D: 单相制动 | C
单选题 | 起重机中过电流继电器动作电流，按电动机()电流的2.25～2.5倍进行整定。 | 选项A: 空载; 选项B: 额定转子; 选项C: 额定定子; 选项D: 额定 | C
单选题 | 软化电阻又称常接电阻，对电动机转速影响不大，并可节省一组()继电器和接触器。 | 选项A: 时间; 选项B: 过电流; 选项C: 零电压; 选项D: 中间 | A
单选题 | 交流控制屏PQY用于()机构。 | 选项A: 抓斗的开闭; 选项B: 抓斗的升降; 选项C: 起升; 选项D: 运行 | D
单选题 | 主令控制器配合PQS起升机构控制屏，下降第()档为反接制动，可实现重载(G＜0.7Gn＝慢速下降。 | 选项A: 一; 选项B: 二; 选项C: 三; 选项D: 五 | A
单选题 | 当电源电压降至85%额定电压时，保护箱中的总接触器便释放，这时它起()作用。 | 选项A: 过电流; 选项B: 零压; 选项C: 零位 | B
单选题 | 车轮加工不符号要求，车轮直径不等，使大车两个主动轮的线速度不等，是造成大车()重要原因之一。 | 选项A: 扭摆; 选项B: 振动; 选项C: 啃道; 选项D: 车轮打滑 | C
单选题 | 箱形主梁变形的修理，就是设法使主梁恢复到()。 | 选项A: 平直; 选项B: 原来的尺寸; 选项C: 所需要的上拱; 选项D: ABC都不是 | C
单选题 | 天车的工作级别是表示天车受载情况和忙闲程度的综合性参数,其划分为()。 | 选项A: U0～U9十个级别; 选项B: A1～A8八个级别; 选项C: M1～M8八个级别; 选项D: U1～U8八个级别 | B
单选题 | GB6067—1985《起重机械安全规程》规定，吊钩危险断面磨损达原尺寸的( )%时，吊钩应报废。 | 选项A: 20; 选项B: 18; 选项C: 15; 选项D: 10 | D
单选题 | 在绕线模式电动机转子回路中串接频敏变阻器，用于()。 | 选项A: 调速; 选项B: 起动; 选项C: 调压 | B
单选题 | 绕线式电动机采用频敏变阻器起动，如起动电流过大与起动太快，应()频敏变阻器的匝数。 | 选项A: 增加; 选项B: 减少; 选项C: 不变 | A
单选题 | 异步电动机定子绕组通入三相对称电流，在气隙中产生旋转磁场，旋转磁场的转述称为()。 | 选项A: 电动机; 选项B: 相对; 选项C: 同步 | C
单选题 | YER160M2—6电动机的同步转述为()r/min。 | 选项A: 500; 选项B: 1000; 选项C: 1500 | B
单选题 | 异步电动机在额定负载条件下，当电源电压下降时，其转速()。 | 选项A: 减少; 选项B: 基本不变; 选项C: 增加 | A
单选题 | 再生制动状态时，电动机转距为()转矩。 | [10 empty] | B | bar: 选项A to 选项B
单选题 | 吊钩上的缺陷()补焊。 | [10 empty] | B | bar: 选项A to 选项B
单选题 | ()吊钩便于制造和修复。 | 选项A: 铸造; 选项B: 锻造; 选项C: 板式 | C
单选题 | 桥式吊钩起重机的主、付起升机构用()卷筒。 | 选项A: 标准槽; 选项B: 深槽 | A
单选题 | 桥式抓斗起重机的起升机构应用()卷筒。 | 选项A: 标准槽; 选项B: 深槽 | B
单选题 | 桥式起重机主梁上拱度要求为()。 | 选项A: 1/700; 选项B: 1/1000; 选项C: 1/2000 | B
单选题 | 桥式起重机小车位于跨中起吊额定起重量，主梁允许()的弹性变形。 | 选项A: 1/700; 选项B: 1/1000; 选项C: 1/2000 | A
单选题 | 人体安全电压与人体电阻、通过电流有关，而与周围环境()。 | [10 empty] | B | bar: 选项A to 选项B
单选题 | 在一般情况下的安全电压为()伏。 | 选项A: 12; 选项B: 24; 选项C: 36; 选项D: 65 | C
单选题 | 在要金属容器内，比较潮湿环境，有严重金属粉尘地方，安全电压为()伏。 | 选项A: 12; 选项B: 24; 选项C: 36; 选项D: 65 | A
单选题 | 所谓失控，是指电动机处于通电状态，()却失去了对机构的正常控制作用。 | 选项A: 操作者; 选项B: 控制电路; 选项C: 控制器 | C
单选题 | 用凸轮控制器进行轻型负载的起升操作，如采用快速推档的操作方法，会给()造成强烈的冲击。 | 选项A: 大车运动机构; 选项B: 桥架主梁; 选项C: 驾驶室 | B
单选题 | 起升机构下降操作中允许长时间停留在()。 | 选项A: 第一档; 选项B: 第二档; 选项C: 第三档 | C
单选题 | 主令控制器的下降第一档为预备档，手柄置该档时()。 | 选项A: 制动器打开，电机不动; 选项B: 电机沿下降方向运行，但制动器未打开; 选项C: 电机沿上升方向运行，但制动器未打开 | C
单选题 | 用主令控制器进行长距离的重型负载下降，可采用()形式的下降方法。 | 选项A: 发电制动; 选项B: 反接制动; 选项C: 单相制动 | A
单选题 | 大车运行速度的计算公式为()。 | 选项A: 电动机转速×车轮直径/减速器速比; 选项B: 电动机转速×车轮直径×π/减速器速比; 选项C: 电动机转速×车轮直径/(π×减速器速比) | B
单选题 | 外齿套与轴的Z型联接方式表示()。 | 选项A: 园锥形轴孔外齿套与锥形轴相联接; 选项B: 园柱形轴孔外齿套与轴端带有困定档板的轴相联接; 选项C: 园柱形轴孔外齿套直接与轴相联接 | A
单选题 | 在主令控制电路中，起升机构处于下降第四、五、六级时，重物下降速度最慢的是在第()级。 | 选项A: 四; 选项B: 五; 选项C: 六 | C
单选题 | 圆柱齿轮啮合的接触斑痕，都应在()附近。 | 选项A: 节园; 选项B: 齿顶园; 选项C: 齿根园 | A
单选题 | 只能承受轴向载荷的轴承是()。 | 选项A: 向心轴承; 选项B: 推力轴承; 选项C: 向心推力轴承 | B
单选题 | 常带电设备着火时，应使用()进行灭火。 | 选项A: 泡沫灭火器; 选项B: 砂子; 选项C: 干式灭火器 | C
单选题 | 一台桥式起重机垂直匀速起吊一重物时，大梁受到的载荷是()。 | 选项A: 动载荷; 选项B: 静载荷; 选项C: 冲击载荷; 选项D: 循环载荷 | B
单选题 | 力是矢量，因此力具备的必要条件是()。 | 选项A: 大小; 选项B: 方向; 选项C: 大小和方向; 选项D: 大小和作用点 | C
单选题 | 润滑脂的牌号一般是指其()的等级。 | 选项A: 针入度; 选项B: 安定性; 选项C: 滴点 | A
单选题 | 停车时吊物游摆严重，稳钩操作应该()。 | 选项A: 开倒车; 选项B: 停车后让其自然游摆; 选项C: 顺着吊物游摆方向跟车 | C
单选题 | 起重指挥人员使用的指挥旗颜色应为()。 | 选项A: 红、绿色; 选项B: 红、黄色; 选项C: 红、黑色 | A
单选题 | 起升机构失控，就是控制器手柄处于某一上升位置时，物件()。 | 选项A: 向相反方向运动; 选项B: 快速下降; 选项C: 自由坠落 | B
单选题 | 要改变异步电动机的运转方向就必须将三相电源的()。 | 选项A: 任意两相对调一次; 选项B: 任意两相对调两次; 选项C: 改变电源的极性 | A
单选题 | 转子电路用凸轮控制器主触头控制转子电路的外接电阻，来实现()。 | 选项A: 限制起动电流; 选项B: 调节转速的目的; 选项C: 限制起动电流和调节转速的目的 | C
单选题 | ()是限制大、小车或起升机构在所规定的行程范围内工作的。 | 选项A: 舱口开关; 选项B: 行程开关; 选项C: 紧急开关 | B
单选题 | 电动机处于反接制动状态，其转速()同步转速。 | 选项A: 低于; 选项B: 等于; 选项C: 高于 | A
单选题 | 交流异步电动机分为绕线转子和笼形转子两种，()异步电动机是天车上使用最广泛的一种电动机。 | 选项A: 绕线转子; 选项B: 笼形转子 | A
单选题 | 起升机构中的制动器一般为()式的，它装有电磁铁或电动推杆作为自动松闸装置与电动机电气联锁。 | [10 empty] | A | bar: 选项A to 选项B
单选题 | 天车上采用()滑轮组。 | [10 empty] | B | bar: 选项A to 选项B
单选题 | 天车上常采用()式制动器。 | 选项A: 块式; 选项B: 盘式; 选项C: 带式 | A
单选题 | PQS起升机构控制屏，当主令控制器从零位打到下降第一档时，线路()。 | 选项A: 不动作; 选项B: 动作 | A
单选题 | 起升机构电动机功率选得较小，而电压损失较大时，凸轮控制器打到上升为()档，满载才能起动。 | 选项A: 1; 选项B: 2; 选项C: 3 | C
单选题 | PQS起升机构控制屏，下降第三档为()制动。 | 选项A: 反接; 选项B: 单相; 选项C: 回馈 | C
单选题 | 有双制动器的起升机构，应逐个单独调整制动力距，使每个制动器都能单独制动住()%的额定起重量。 | 选项A: 0.5; 选项B: 1; 选项C: 1.2 | B
单选题 | 保护接零一般用于低压中性点直接接地，电压为380/220V的（）制电网中。 | 选项A: 三相三线; 选项B: 三相四线 | B
单选题 | 齿轮联轴器()补偿轴向和径向位移。 | 选项A: 可以; 选项B: 不可以 | A
单选题 | 起升机构不能吊起额定起重量，是由于()所致。 | 选项A: 电动机额定功率不足; 选项B: 制动器调整不当 | B
单选题 | PQS起升机构控制屏中制动器的驱动元件是()。 | 选项A: 由单独接触器供电; 选项B: 与电动机定子并联 | A
单选题 | 用凸轮控制器控制绕线转子异步电动机时，转子串接电阻，以减少凸轮控制器触点的数目。 | 选项A: 不对称; 选项B: 对称 | A
单选题 | 新减速器每()换一次油，使用一年以后每半年更换一次油。 | 选项A: 月; 选项B: 季; 选项C: 年 | B
单选题 | 起重机上通常采用()芯钢丝绳。 | 选项A: 纤维; 选项B: 天然纤维; 选项C: 合成纤维; 选项D: 金属丝 | C
单选题 | 额定起重量大于20t的桥式起重机，()装超载限制器。 | [10 empty] | A | bar: 选项A to 选项B
单选题 | YZR系列电动机采用J201()电刷。 | 选项A: 石墨; 选项B: 电化石墨; 选项C: 金属石墨 | C
单选题 | 吊钩一般采用20号优质碳素钢或Q235钢制成，因为这两种材料的()较好。 | 选项A: 强度; 选项B: 硬度; 选项C: 韧性 | C
单选题 | 运行机构异步电动机在空载情况下()发生单相事故，仍可以启动。 | [10 empty] | B | bar: 选项A to 选项B
单选题 | PQS起升机构控制屏正反转、单相接触器之间有()连锁。 | 选项A: 机械; 选项B: 用换向继电器做电气 | B
单选题 | 异步电动机在额定负载条件下，在电源电压下降时，定转子电流()。 | 选项A: 减少; 选项B: 基本不变; 选项C: 增加 | C
单选题 | 电动机带动负荷运行，称为电动状态，在这种状态下，电动机转速低于同步转速，这种情况出现在()象限。 | 选项A: I; 选项B: I与III; 选项C: IV | B
单选题 | 运行机构一般使用时，电动机最大静负荷转矩为电动机额定转矩的()倍。 | 选项A: 0.5～0.75; 选项B: 0.7～1.4; 选项C: 2.5 | B
单选题 | PQY为采用()继电器的运行机构控制屏。 | 选项A: 时间; 选项B: 频率; 选项C: 电流 | A
单选题 | 箱型起重机主梁水平方向对角线，允许误差为()mm。 | 选项A: 5; 选项B: 10; 选项C: 20 | A
单选题 | 用两根以上的钢丝绳来气吊重物时，当钢丝绳间的夹角增大时，则钢丝绳上所受的负载也（）。 | 选项A: 增大; 选项B: 减小; 选项C: 不变 | A
单选题 | 异步电动机起重转矩Tst，最大转矩Tmax与电源电压()。 | 选项A: 无关; 选项B: 成正比; 选项C: 的平方成正比 | C
单选题 | 制动瓦与制动轮之间的摩擦系数，是随温度的升高而降低的，当温度升到200度左右时，摩擦系数大约只是原来的()%，制动力矩也随着降低。 | 选项A: 10; 选项B: 25; 选项C: 50 | C
单选题 | 用YZR系列异步电动机代替JZR2系列电动机，若两者功率转速相差不多，电阻器()。 | 选项A: 可以继续使用; 选项B: 必须更换 | B
单选题 | 当钢铁之类磁性物料的温度达()度时，起重电磁铁完全不能吸引。 | 选项A: 200; 选项B: 650; 选项C: 730 | C
单选题 | S3工作制负载持续率FC=N/(N+R)×100%，式中N为额定条件下运行时间，R为()时间。 | 选项A: 电动制; 选项B: 空载运行; 选项C: 启动和加速; 选项D: 停机并断能 | D
单选题 | YZR系列电动机，中心高400mm以上机座，定子绕组为三角形接法，其余为()接法。 | 选项A: 三角形; 选项B: 星形 | B
单选题 | 制动器的检查维护，对于起升机构的制动器要每班检查，运行机构制动器()天检查一次。 | 选项A: 每; 选项B: 2～3; 选项C: 4～5; 选项D: 6～7 | B
单选题 | 天车司机操作的基本要求是()，这也是天车司机的基本功。 | 选项A: 起车稳、行稳、车稳; 选项B: 提高生产效率; 选项C: 稳、准、快、安全及合理; 选项D: 稳、准、快 | C
单选题 | 天车的主要受力构件发生腐蚀时，应进行检查和测量。当承载能力降至原设计能力的()时，如不能修复，应报废处理。 | 选项A: 0.4; 选项B: 0.5; 选项C: 0.78; 选项D: 0.87 | D
单选题 | 车轮的轮缘磨损达()应报废。 | 选项A: 0.15; 选项B: 0.25; 选项C: 0.5; 选项D: 0.75 | C
单选题 | 天车轨距的允许偏差为()毫米。 | 选项A: ±1; 选项B: ±5; 选项C: ±8; 选项D: ±10 | B
单选题 | 当滑轮组倍率为()，均衡滑轮布置在动滑轮上。 | 选项A: m=2; 选项B: m=3; 选项C: m=4; 选项D: m=6 | B
单选题 | 吊运盛有钢液的浇包时，天车不宜开得过快，控制器手柄置于()为宜。 | 选项A: 第一档; 选项B: 第二档; 选项C: 第三档; 选项D: 第四档 | B
单选题 | 电动液压推杆的缺点是：上闸缓慢，用于起升机构时，制动行程较长；不适于低温环境；只宜于垂直布置，偏角一般不大于()。 | 选项A: 10°; 选项B: 15°; 选项C: 20°; 选项D: 25° | A
单选题 | J2R2，Y2R系列电动机启动时，需要在转子回路中接入附加电阻或频敏度变阻器以()。 | 选项A: 减少启动电压，并增大启动转矩; 选项B: 减少启动电流，并减少启动转矩; 选项C: 增大启动电流，并减少启动转矩; 选项D: 减少启动电流，并增大启动转矩 | D
单选题 | 对钢丝绳在一个捻距内断丝数超过总数的()应立即更换钢丝绳。 | 选项A: 0.05; 选项B: 0.1; 选项C: 0.15; 选项D: 0.2 | B
单选题 | 当卷筒臂厚磨损达原厚度()以上时应报废更换卷筒。 | 选项A: 0.1; 选项B: 0.3; 选项C: 0.2; 选项D: 0.05 | C
单选题 | 电弧本身是敞露的火焰,它的温度可高达()°C以上。 | 选项A: 1000; 选项B: 2000; 选项C: 3000; 选项D: 4000 | C
单选题 | 交流接触器的三个主触点在接触过程中当一对触点刚接触时，其余两对动触点和其相应的静触点之间的距离不应大于()毫米。 | 选项A: 0.5; 选项B: 1; 选项C: 1.5; 选项D: 2 | A
单选题 | 吊钩严禁超载吊运，只有在静载试车时才允许起吊()额定起重量。 | 选项A: 1.0倍; 选项B: 1.25倍; 选项C: 1.5倍; 选项D: 1.75倍 | B
单选题 | 钢丝绳的绳股构造分类中线接触钢丝绳，它又分外粗式、粗细式和填充式三种形式，外粗式又称西尔型，用代号X表示，其西尔型X(19)股的构造，这种股记为股()。 | 选项A: 1+9+9; 选项B: 1+9; 选项C: 9+9+1; 选项D: 9+1 | A
单选题 | 当滑轮组倍率()时，用平衡杠杆来均衡两根钢丝绳。 | 选项A: m≥2; 选项B: m≥3; 选项C: m≥4; 选项D: m≥6 | D
单选题 | ()是导致钢丝绳破坏、断裂的主要原因。 | 选项A: 磨损; 选项B: 冲击; 选项C: 弯曲变形; 选项D: 压扁 | C