## Sheet1
题库名称 | 2022年沈阳局工务干部（线路）试题 | 题库说明 | 2022年沈阳局工务干部（线路）试题 | [8 empty] | 帮助
版本 | 1
作者 | 路路通工作室
日期 | 2022-07-12
题型 | 题目（必填） | 选项A | 选项B | 选项C | 选项D | 选项E | 选项F | 选项G | 选项H | 选项I | 选项J | 答案（必填） | 解析
单选题 | 《普修规》为贯彻落实（ ）提质增效工作主题，提高线路设备修理和技术管理水平，特制定本规则。 | 选项A: 交通强国; 选项B: 强基达标; 选项C: 优质服务; 选项D: 争创一流 | B
单选题 | 《普修规》木枕与混凝土宽枕之间，应用（ ）枕过渡，其长度不得少于25m。 | 选项A: 木; 选项B: 混凝土; 选项C: 岔枕; 选项D: 钢 | B
单选题 | 《普修规》钢轨钻孔位置应在（ ），且必须倒棱。两螺栓孔的净距不得小于大孔径的2倍。 | 选项A: 螺栓孔中心线上; 选项B: 钢轨中心线上; 选项C: 轨腹中和轴上; 选项D: 夹板中心线上 | A
单选题 | 《普修规》道岔查照间隔（辙叉心作用面至护轨头部外侧的距离）在有客车运行的线路上不得小于（ ） mm。 | 选项A: 1391mm; 选项B: 1348mm; 选项C: 1388mm; 选项D: 1390mm | A
单选题 | 《普修规》普通无缝线路应采用（ ）kg／m及以上钢轨。 | 选项A: 43; 选项B: 50; 选项C: 60; 选项D: 75 | B
单选题 | 《普修规》跨区间及区间无缝线路和无缝道岔上的绝缘接头必须采用胶接绝缘，左右两股钢轨绝缘接头应相对铺设，且绝缘接头轨缝绝缘端板距轨枕边不宜小于（ ） mm。 | 选项A: 10; 选项B: 20; 选项C: 40; 选项D: 100 | D
判断题 | 《普修规》旧轨枕分为三类。三类为废轨枕：不能修理再用的轨枕。 | [10 empty] | Y
判断题 | 《普修规》道口、人行过道、平过道铺面宽度应与道路路面宽度相同。 | [10 empty] | Y
判断题 | 《普修规》每年春、秋季应在允许作业轨温范围内逐段整修扣件及接头螺栓，整修不良绝缘接头，对接头螺栓及扣件进行除垢涂油，并复紧至达到规定标准。使用长效油脂时，按油脂实际有效期安排除垢涂油工作。 | [10 empty] | Y
判断题 | 《普修规》可动心轨辙叉道岔，日常应加强防松螺母的位置、扭矩和上下螺母间隙的检查、维修。 | [10 empty] | Y
判断题 | 《普修规》焊缝和新钢轨不应焊补。 | [10 empty] | Y
单选题 | 《普修规》允许速度不大于160km/h区段钢轨顶面上有长度大于50mm，且深大于10mm的掉块，应判为钢轨（ ）。 | 选项A: 重伤; 选项B: 轻伤; 选项C: 折断; 选项D: 核伤 | C
单选题 | 《普修规》温度应力式无缝线路，一般由固定区、伸缩区、缓冲区三部分构成。（ ）长度不得短于50m。 | 选项A: 伸缩区; 选项B: 缓冲区; 选项C: 固定区; 选项D: 连接区 | C
单选题 | 《普修规》线路、信号标志应设在其内侧距线路中心不（ ）3.1 m处（警冲标除外）。 | 选项A: 小于; 选项B: 小于等于; 选项C: 等于; 选项D: 大于 | A
单选题 | 《普修规》在跨区间无缝线路上的无缝道岔尖轨及其前方25 m范围内进行影响线路稳定的作业时，作业轨温范围为实际锁定轨温（ ）。 | 选项A: 正负5摄氏度; 选项B: 正负10摄氏度; 选项C: 正负15摄氏度; 选项D: 正负20摄氏度 | B
多选题 | 《普修规》轨道加强设备伤损达到（ ）标准，应有计划地修理或更换。 | 选项A: 轨距杆折断或丝扣损坏，螺帽、垫圈、铁卡损坏或作用不良; 选项B: 轨撑损坏或作用不良; 选项C: 防爬器折损，穿销不紧或作用不良; 选项D: 防爬支撑断面小于110 cm2，损坏、腐朽或作用不良 | ABCD
多选题 | 《普修规》道口大修根据道口铺面、栏杆（栏门）、护轨、（ ）等工务设备状态综合评价结果确定。 | 选项A: 护桩; 选项B: 标志; 选项C: 平台; 选项D: 排水设施 | ABCD
判断题 | 《普修规》Ⅱ型和Ⅲ型混凝土枕中部道床可不掏空，但应保持疏松。 | [10 empty] | N
判断题 | 《普修规》应加强对钢轨运输、铺设及维护全过程管理，严禁金属履带直接碾压钢轨，确保钢轨表面不受伤害。 | [10 empty] | Y
判断题 | 《普修规》曲股基本轨伤损达到钢轨轻伤标准时，应及时修理或更换。 | [10 empty] | Y
判断题 | 《普修规》在辙叉部分改道时，应处理好查照间隔、护背距离和翼轨、护轨轮缘槽宽度之间的关系，应用打磨钢轨肥边和间隔铁加垫片等方法调整好轮缘槽宽度。 | [10 empty] | Y
单选题 | 《普修规》临时补修指（ ）型养路机械为主要作业手段，对轨道几何不平顺超过临时补修容许偏差管理值及其他不良处所进行的临时性整修，以保证行车安全和平稳。 | 选项A: 大; 选项B: 中; 选项C: 小; 选项D: 轻 | C
单选题 | 《普修规》曲线未被平衡（ ）不应大于75mm。 | 选项A: 过超高; 选项B: 欠超高; 选项C: 超高; 选项D: 反超高 | B
单选题 | 《普修规》允许速度大于120km／h的正线线路应铺设（ ）型混凝土枕。 | 选项A: Ⅰ; 选项B: Ⅱ; 选项C: 新Ⅱ; 选项D: Ⅲ | D
单选题 | 《普修规》混凝土枕与木枕、混凝土枕与混凝土宽枕的分界处，距钢轨（ ）不得少于5根轨枕。 | 选项A: 接头; 选项B: 小腰; 选项C: 大腰; 选项D: 后小腰 | A
单选题 | 《普修规》钢轨侧面磨耗在钢轨踏面（按标准断面）下16mm（ ）测量。 | 选项A: 处; 选项B: 范围内; 选项C: 以上; 选项D: 以下 | A
单选题 | 《普修规》线路上个别插入的短轨，在（ ）上不得短于4.5 m，并不得连续插入2根及以上。 | 选项A: 正线; 选项B: 站线; 选项C: 段管线; 选项D: 岔线 | B
单选题 | 《普修规》尖轨在第一拉杆中心处的设计动程,18号道岔允许速度大于160km／h时为（ ）。 | 选项A: 142mm; 选项B: 152mm; 选项C: 160mm; 选项D: 180mm | C
单选题 | 《普修规》各种螺栓、连杆、顶铁和间隔铁损坏、变形或作用不良，顶铁和轨腰离缝大于（ ）,应有计划地进行修理或更换。 | 选项A: 2mm; 选项B: 4mm; 选项C: 5mm; 选项D: 6mm | A
单选题 | 《普修规》可动心轨道岔的（ ）接头应使用10.9级螺栓，扭矩应保持700至900N*m。 | 选项A: 焊接; 选项B: 普通钢轨; 选项C: 胶结绝缘; 选项D: 冻结 | B
单选题 | 《普修规》无缝道岔应满足以下技术要求：可动心轨无缝道岔的钢轨接头除绝缘接头采用胶接绝缘接头外，其余接头应全部（ ）。 | 选项A: 冻结; 选项B: 焊接; 选项C: 胶结; 选项D: 加强 | B
单选题 | 《普修规》跨区间无缝线路道岔范围内道床肩宽（ ）。 | 选项A: 300mm; 选项B: 400mm; 选项C: 450mm; 选项D: 500mm | C
单选题 | 《普修规》道岔内钢轨焊接、道岔与相邻两端钢轨的焊联、伤损钢轨的焊接修复、应力放散等可采用（ ）。 | 选项A: 闪光焊接; 选项B: 数控气压焊; 选项C: 铝热焊接; 选项D: 移动式闪光焊 | C
单选题 | 《普修规》跨区间及区间无缝线路和无缝道岔上胶结绝缘接头的钢轨端面与绝缘端板之间应密贴，间隙不应大于（ ）mm。 | 选项A: 1; 选项B: 2; 选项C: 3; 选项D: 4 | A
单选题 | 《普修规》跨区间、区间无缝线路同一区间内单元轨条的最低、最高锁定轨温之差不能超过（ ）。 | 选项A: 3℃; 选项B: 5℃; 选项C: 7℃; 选项D: 10℃ | D
单选题 | 《普修规》使用调高扣件的混凝土枕、混凝土宽枕，每处调高垫板不得超过3块，总厚度不得超过（ ）mm（大调高量扣件除外）。 | 选项A: 10; 选项B: 15; 选项C: 20; 选项D: 25 | C
单选题 | 《普修规》周期性连续三波及多波的轨道不平顺中，幅值为（ ）mm的轨向不平顺、12mm的水平不平顺、14mm的高低不平顺应引起重视并及时处理。 | 选项A: 9; 选项B: 10; 选项C: 11; 选项D: 12 | B
多选题 | 《普修规》扣件大修主要内容是（ ）。 | 选项A: 成段更换状态不良、锈蚀伤损严重的扣件，扣件涂油等; 选项B: 成段混凝土枕螺旋道钉改锚; 选项C: 调整线路几何尺寸; 选项D: 更换失效轨枕 | ABC
多选题 | 《普修规》75以下至60kg/m，最大允许速度大于120 km/h且小于等于160 km/h正线，（ ），为钢轨头部磨耗轻伤标准。 | 选项A: 钢轨头部总磨耗12mm; 选项B: 钢轨头部总磨耗11mm; 选项C: 垂直磨耗9mm; 选项D: 侧面磨耗为12mm | ACD
多选题 | 《普修规》扣件类型应与（ ）相匹配。 | 选项A: 道床; 选项B: 钢轨; 选项C: 轨枕类型; 选项D: 轨下胶垫 | BC
多选题 | 《普修规》使用大型养路机械进行线路维修，工务机械段在作业前应到现场核对，作业中应根据核准的资料做好（ ）工作。 | 选项A: 起道; 选项B: 拨道; 选项C: 捣固; 选项D: 夯拍 | ABCD
多选题 | 《普修规》局部峰值动态评价采用四级管理（ ） | 选项A: Ⅰ级为日常保持标准; 选项B: Ⅱ级为计划维修标准; 选项C: Ⅲ级为临时补修标准; 选项D: Ⅳ级为限速标准 | ABCD
判断题 | 《普修规》线路设备修理应贯彻“修理标准与线路等级匹配、投入产出经济合理”理念，实行线路分级管理。 | [10 empty] | Y
判断题 | 《普修规》两线路中心距离在5m以下的曲线地段，内侧曲线的超高不得小于外侧曲线超高的一半，否则，必须根据计算加宽两线的中心距离。 | [10 empty] | Y
判断题 | 《普修规》允许速度大于120km/h线路，不得采用复曲线。 | [10 empty] | Y
判断题 | 《普修规》在复曲线的大小半径连接处，正矢与计算正矢的容许差，按大半径曲线的缓和曲线规定办理，缓和曲线与直线连接处不得有反弯或“鹅头”。 | [10 empty] | Y
判断题 | 《普修规》允许速度大于120km/h正线铺设Ⅲ型混凝土枕,允许速度不大于120km/h正线宜铺设Ⅲ型混凝土枕. | [10 empty] | Y
判断题 | 《普修规》铺设混凝土岔枕，应用Ⅱ型混凝土枕过渡。 | [10 empty] | N
判断题 | 《普修规》旧轨枕分为三类。二类为待修轨枕：经过修理才能再用的轨枕。 | [10 empty] | Y
判断题 | 《普修规》用于线路上的钢轨需要截断时，应全断面垂直锯断。除符合规定的处理线路故障方式外，严禁使用乙炔切割或烧孔。 | [10 empty] | Y
判断题 | 《普修规》成段更换再用轨，若使用再用联结零件时，上道前应经过选配、整修、除锈和涂油。 | [10 empty] | Y
判断题 | 《普修规》连接曲线半径不应小于该道岔导曲线半径。 | [10 empty] | Y
判断题 | 《普修规》同一部位同时有两条螺栓或可动心轨凸缘与接头铁螺栓有一条缺少或折损时，道岔应停止使用。 | [10 empty] | Y
判断题 | 《普修规》无缝道岔应做单独设计。 | [10 empty] | Y
判断题 | 《普修规》凡基建、更新改造、大修通过道口地段，要对道口进行全面整修并达到标准要求。 | [10 empty] | Y
判断题 | 《普修规》清筛作业前，拆除当天计划清筛地段内影响机械作业的障碍物。 | [10 empty] | Y
判断题 | 《普修规》混凝土枕（含混凝土宽枕）地段无缝线路，当轨温在实际锁定轨温减30 ℃以下时，伸缩区和缓冲区禁止进行维修作业。 | [10 empty] | Y
判断题 | 《普修规》使用大型养路机械在无缝线路地段作业，应避开高温时段。 | [10 empty] | Y
判断题 | 《普修规》可动心轨辙叉道岔的改道作业，应采用调整不同号码轨距挡块的方法进行。 | [10 empty] | Y
判断题 | 《普修规》车载式线路检查仪对年通过总质量不小于25 Mt或允许速度不小于120km／h线路每天检查不少于1遍。 | [10 empty] | Y
判断题 | 《普修规》道口发生故障，应按《普速铁路工务安全规则》的规定先进行防护，然后迅速进行处理。 | [10 empty] | Y
单选题 | 《普修规》曲线半径（ ）295m,曲线轨距加宽值为0mm。 | 选项A: 小于; 选项B: 小于等于; 选项C: 大于; 选项D: 大于等于 | D
单选题 | 《普修规》我国铁路正线道床边坡坡率为（ ）。 | 选项A: 1：1; 选项B: 0.00071181; 选项C: 0.0007147; 选项D: 0.043056 | C
单选题 | 《普修规》I型、II型弹条中部前端下颚与轨距挡板离缝作业后不应大于（ ）、日常保持不宜大于2 mm。 | 选项A: 1mm; 选项B: 1.5mm; 选项C: 2mm; 选项D: 3mm | A
单选题 | 《普修规》道岔查照间隔（辙叉心作用面至护轨头部外侧的距离）在仅运行货车的线路上不得小于（ ） mm。 | 选项A: 1353mm; 选项B: 1348mm; 选项C: 1388mm; 选项D: 1356mm | C
单选题 | 《普修规》固定型辙叉接头冻结应采用高强螺栓，扭矩应保持（ ）N*m。 | 选项A: 900至1100; 选项B: 1100至1300; 选项C: 1100至1400; 选项D: 1200至1400 | C
单选题 | 《普修规》跨区间或区间无缝线路单元轨节长度宜为1000至2000m，不应短于（ ）m。 | 选项A: 500; 选项B: 350; 选项C: 250; 选项D: 200 | D
单选题 | 《普修规》无缝道岔应在设计锁定轨温范围内锁定，且与相邻单元轨节间的锁定轨温差不应大于（ ） ℃。 | 选项A: 5; 选项B: 10; 选项C: 15; 选项D: 20 | A
单选题 | 《普修规》跨区间无缝线路、区间无缝线路在长轨条起、终点及距起、终点100m处应分别设置（ ）对位移观测桩。 | 选项A: 1; 选项B: 2; 选项C: 3; 选项D: 6 | A
单选题 | 《普修规》在铁路上距道口500至1000m处应设置（ ）（站内或站内道口、人行过道两端不设）。 | 选项A: 鸣笛标; 选项B: 停车位置标; 选项C: 护桩; 选项D: 护栏 | A
单选题 | 《普修规》焊接作业轨温应不低于0℃，且应避免大风和雨雪等不良天气，否则应采取相应措施。放行列车时，焊缝温度应低于（ ）℃。 | 选项A: 1000; 选项B: 800; 选项C: 500; 选项D: 300 | D
单选题 | 《普修规》线路上冻起高度超过20mm时，两端顺坡之间应有不短于（ ）m的过渡段，其坡度应与线路坡度一致。辙叉及转辙部分不得有变坡点。 | 选项A: 1; 选项B: 2; 选项C: 5; 选项D: 10 | D
单选题 | 《普修规》发现重伤钢轨应立即通知线路车间和工务段（ ）。 | 选项A: 安全生产调度指挥中心; 选项B: 技术科; 选项C: 安全科; 选项D: 探伤车间 | A
多选题 | 《普修规》用绳正法拨正曲线的基本要求为（ ）设置拨道桩，按桩拨道。 | 选项A: 曲线两端直线轨向不良，应事先拨正,两曲线间直线段较短时，可与两曲线同时拨正; 选项B: 在外股钢轨上用钢尺丈量，每10m设置1个测点（曲线头尾是否在测点上不限）; 选项C: 在风力较小条件下，拉绳测量每个测点的正矢，测量3次，取其平均值; 选项D: 按绳正法计算拨道量，计算时不宜为减少拨道量而大量调整计划正矢 | ABCD
判断题 | 《普修规》钢轨接头应采用相对式联结方式。曲线地段外股应使用标准长度钢轨，内股应使用厂制缩短轨调整钢轨接头位置。 | [10 empty] | Y
判断题 | 《普修规》对口道岔尖轨尖端轨距递减：两尖轨尖端距离小于6m，两尖端处轨距相等时不作递减，不相等时应从较大轨距向较小轨距均匀递减。 | [10 empty] | Y
判断题 | 《普修规》高锰钢整铸辙叉重伤标准，螺栓孔裂纹延伸至轨端、轨头下颚或轨底，两相邻螺栓孔裂通。 | [10 empty] | Y
判断题 | 《普修规》辙叉有轻伤时，应注意检查观测，达到重伤标准时应及时更换。 | [10 empty] | Y
判断题 | 《普修规》成段全断面破底清筛、成段边坡清筛前，应根据既有线路情况和清筛施工要求预卸足够的道砟，清筛后应及时补砟，按标准堆高砟肩、恢复道床断面，以尽快恢复无缝线路稳定性。 | [10 empty] | Y
判断题 | 《普修规》裂纹和可能引起轨头揭盖的重伤，应按照钢轨折断进行紧急处理、临时处理或永久处理。 | [10 empty] | Y
判断题 | 《普修规》可动心轨辙叉道岔，日常应加强长心轨与短心轨联结螺栓的扭矩的检查、维修。 | [10 empty] | Y
判断题 | 《普修规》调节器养护维修作业时，调节器所有螺栓扭矩应达到设计要求；单向调节器应加强尖轨及其后50至100m范围内钢轨的锁定，该范围内如有小阻力扣件，小阻力扣件按照设计扭矩拧紧。 | [10 empty] | Y
判断题 | 《普修规》用于线路检测的计量器具投入使用前必须按规定进行首次检定，合格后方可投入使用，使用中应按计量检定规程规定的周期进行后续检定。 | [10 empty] | Y
单选题 | 《普修规》道岔直向过渡枕，最大允许速度小于等于120km/h时，道岔直向两端过渡枕均不得少于（ ）。 | 选项A: 50根; 选项B: 60根; 选项C: 70根; 选项D: 75根 | A
单选题 | 《普修规》线路上个别插入的短轨，在（ ）上不得短于6 m，并不得连续插入2根及以上。 | 选项A: 正线; 选项B: 站线; 选项C: 段管线; 选项D: 岔线 | A
单选题 | 《普修规》其他部门需在钢轨上钻孔或加装设备时，必须经（ ）同意，并有工务人员现场监督。 | 选项A: 电务设备管理单位; 选项B: 工务设备管理单位; 选项C: 供电管理单位; 选项D: 车站 | B
单选题 | 《普修规》高锰钢整铸辙叉重伤标准，辙叉心、辙叉翼轨面剥落掉块长度超过（ ） mm，且深度超过6 mm。 | 选项A: 20; 选项B: 30; 选项C: 40; 选项D: 50 | B
单选题 | 《普修规》跨区间及区间无缝线路应采用（ ） kg/m及以上钢轨。 | 选项A: 43; 选项B: 50; 选项C: 60; 选项D: 75 | C
单选题 | 《普修规》当曲线R大于等于400m且小于等于2000m的无缝线路混凝土枕地段，采用成套大型养路机械清筛，或成段边坡清筛，当预测施工轨温超过-10℃至10℃时，线路清筛前必须进行（ ），放散轨温应满足施工期间作业安全要求。 | 选项A: 应力调整; 选项B: 堆高砟肩; 选项C: 拧紧扣件; 选项D: 应力放散 | D
单选题 | 《普修规》道岔更换作业时，清筛深度一般不小于（ ）mm，并整平道床。 | 选项A: 50; 选项B: 100; 选项C: 200; 选项D: 300 | D
单选题 | 《普修规》对发生波磨的钢轨，（ ）检查不少于1遍。 | 选项A: 每年; 选项B: 每半年; 选项C: 每季度; 选项D: 每月 | C
多选题 | 《普修规》钢轨伤损按程度分为（ ）三类。 | 选项A: 轻伤; 选项B: 核伤; 选项C: 重伤; 选项D: 折断 | ACD
多选题 | 《普修规》轨道几何不平顺动态检测项目包括（ ）、三角坑、复合不平顺、轨距变化率、车体垂向振动加速度、车体横向振动加速度等。 | 选项A: 高低; 选项B: 轨向; 选项C: 轨距; 选项D: 水平 | ABCD
判断题 | 《普修规》同向曲线两超高顺坡终点间的夹直线长度,允许速度不大于120m／h的线路在极个别情况下不足25m时，可在直线部分设置不短于25m的相等超高段。 | [10 empty] | Y
判断题 | 《普修规》用环氧树脂修补局部破损的混凝土枕。 | [10 empty] | Y
判断题 | 《普修规》旧轨枕分为三类。一类为再用轨枕：可不经修理或稍加修理即能使用的轨枕。 | [10 empty] | Y
判断题 | 《普修规》接头螺栓应齐全，作用良好，缺损时可不补充和更换。 | [10 empty] | N
判断题 | 《普修规》允许速度120 km/h及以上线路全封闭、全立交，线路两侧按标准进行栅栏封闭，并设置相应的警示标志。 | [10 empty] | Y
判断题 | 《普修规》道口铺面范围内不得存在普通钢轨接头，不能避免时应将钢轨焊接。 | [10 empty] | Y
判断题 | 《普修规》混凝土枕地段，当轨温在实际锁定轨温减30 ℃以下时，禁止在伸缩区和缓冲区进行维修作业。 | [10 empty] | Y
判断题 | 《普修规》钢轨打磨作业质量应符合钢轨打磨作业验收标准要求。 | [10 empty] | Y
判断题 | 《普修规》对于侧面磨耗速率较大、半径较小的曲线以及磨耗严重的道岔曲尖轨、导曲轨等采用干式润滑剂进行钢轨侧面润滑；并可采用摩擦系数调节剂控制钢轨顶面摩擦系数。 | [10 empty] | Y
判断题 | 《普修规》线路计划维修作业验收评分标准，正线及到发线钢轨轨缝连续瞎缝或大于构造轨缝，普通绝缘接头轨缝小于6mm，每处扣8分。 | [10 empty] | Y
单选题 | 《普修规》用于线路大修及（ ）养路机械作业的施工天窗不少于180min。 | 选项A: 轻型; 选项B: 小型; 选项C: 中型; 选项D: 大型 | D
单选题 | 《普修规》钢轨总磨耗等于垂直磨耗加（ ）侧面磨耗。 | 选项A: 全部; 选项B: 二分之一; 选项C: 三分之一; 选项D: 四分之一 | B
单选题 | 《普修规》尖轨跟端直向轨距加宽向辙叉方向递减，距离为（ ）。 | 选项A: 1m; 选项B: 1.5m; 选项C: 3m; 选项D: 4m | B
单选题 | 《普修规》道岔护轨（ ）轮缘槽标准宽度为42mm,容许误差为正3mm，负1mm。 | 选项A: 开口段; 选项B: 缓冲段; 选项C: 缓冲段末端; 选项D: 平直部分 | D
单选题 | 《普修规》温度应力式无缝线路（ ）钢轨接头必须使用不低于10.9级的螺栓，螺栓扭矩应保持700至1100N*m。绝缘接头轨缝不得小于6mm。 | 选项A: 伸缩区; 选项B: 缓冲区; 选项C: 固定区; 选项D: 连接区 | B
单选题 | 《普修规》现场焊接不应设置在不同轨道结构过渡段、不同线下基础过渡段、道口、桥台、桥墩、钢桁梁桥的伸缩纵梁上及不作单独设计的桥上，且距桥台边墙和桥墩不应小于（ ） m。 | 选项A: 0.5; 选项B: 1; 选项C: 1.5; 选项D: 2 | D
单选题 | 《普修规》无缝道岔应以（ ）为管理单元。 | 选项A: 单组道岔; 选项B: 相邻的多组道岔; 选项C: 单组道岔及相邻线路; 选项D: 单组或相邻多组一次锁定的道岔及其间线路 | D
单选题 | 《普修规》线路标志，在单线上顺计算公里方向设于线路（ ）侧，在双线上各设于本线列车运行方向左侧。 | 选项A: 左; 选项B: 右; 选项C: 内; 选项D: 外 | A
单选题 | 《普修规》无缝线路应力放散前，应在单元轨拉伸端及每隔（ ）m左右设一位移观测点以观测钢轨纵向位移量，及时排除影响放散的障碍。 | 选项A: 120; 选项B: 500; 选项C: 100; 选项D: 200 | C
单选题 | 《普修规》应加强胶接绝缘接头的养护，做好胶接绝缘接头前后轨枕（ ）、扣件紧固和轨端肥边打磨工作。 | 选项A: 改道; 选项B: 捣固; 选项C: 垫板; 选项D: 起道 | B
多选题 | 《普修规》线路设备大修可分（ ）及线路中修、扣件大修、道口大修、其他大修。 | 选项A: 钢轨大修; 选项B: 道岔大修; 选项C: 轨枕大修; 选项D: 道床大修 | ABCD
多选题 | 《普修规》属于轨枕大修作业项目有（ ）。 | 选项A: 成段更换轨枕及扣件; 选项B: 成段增加轨枕配置及扣件; 选项C: 成段更换再用轨枕及扣件; 选项D: 整修或更换螺旋道钉和失效的联结零件 | ABC
多选题 | 《普修规》现场曲线的始终点、（ ）均应与设备图表保持一致。 | 选项A: 缓和曲线长度; 选项B: 曲线全长; 选项C: 曲线半径; 选项D: 实设超高 | ABCD
多选题 | 《普修规》旧轨枕分为三类。（ ）。 | 选项A: 一类为再用轨枕; 选项B: 二类为待修轨枕; 选项C: 三类为废轨枕; 选项D: 以上都不对 | ABC
多选题 | 《普修规》大型养路机械捣固作业，对（ ）等薄弱处所，应按照工务段标记增加捣固次数。 | 选项A: 桥头; 选项B: 道口; 选项C: 钢轨接头4根轨枕; 选项D: 以上都不是 | ABC
判断题 | 《普修规》检养修分开的基本原则是实行独立检查以及专业化、机械化集中修理。 | [10 empty] | Y
判断题 | 《普修规》曲线轨距加宽应在整个缓和曲线内递减。如无缓和曲线，则在直线上递减，递减率不得大于2‰。 | [10 empty] | N
判断题 | 《普修规》Ⅱ型和Ⅲ型混凝土枕中部道床应填平，并不高于轨枕顶面。 | [10 empty] | Y
判断题 | 《普修规》混凝土宽枕线路的道床，由面砟带和底层组成，均应采用特级道砟。 | [10 empty] | N
判断题 | 《普修规》铺设混凝土岔枕，应用Ⅲ型混凝土枕过渡。 | [10 empty] | Y
判断题 | 《普修规》钢轨的存放必须平整、稳固，不得使钢轨产生硬弯。 | [10 empty] | Y
判断题 | 《普修规》道岔和调节器尖轨或基本轨伤损时，宜同时更换尖轨和基本轨。 | [10 empty] | Y
判断题 | 《普修规》道岔可动心轨咽喉和叉后间隔铁螺栓折断时必须立即更换。 | [10 empty] | Y
判断题 | 《普修规》新建或改建桥梁，当为有砟桥面时，其护轨铺设应采用新Ⅲ型混凝土桥枕。 | [10 empty] | Y
判断题 | 《普修规》无缝线路地段应根据季节特点、锁定轨温和线路状态，合理安排全年维修计划。在气温较高的季节，应安排锁定轨温较高或薄弱地段进行维修；在气温较低的季节，应安排锁定轨温较低地段进行维修。 | [10 empty] | N
判断题 | 《普修规》更换钢轨或调整轨缝前应对成段轨缝尺寸是否符合规定进行检查。日常更换钢轨或调整轨缝，根据计算确定。 | [10 empty] | Y
判断题 | 《普修规》可动心轨辙叉道岔不宜采用垫板作业。 | [10 empty] | Y
判断题 | 《普修规》钢轨修理性打磨方案应根据波磨、鱼鳞裂纹等表面伤损程度及轮轨接触情况确定，打磨后应保证伤损得到消除。 | [10 empty] | Y
判断题 | 《普修规》每公里线路区段均值评定标准划分为优先的线路，代表应优先列入维修计划，尽快安排修理。 | [10 empty] | Y
判断题 | 《普修规》铁路局集团公司轨道检查车，对允许速度大于120 km/h线路每月检查不少于2遍（含中国铁路总公司轨道检查车检查）。 | [10 empty] | Y
判断题 | 《普修规》对常备材料应妥善保管，并根据需要涂油防锈。非紧急需要不准动用，一经动用，应及时补齐。 | [10 empty] | Y
单选题 | 《普修规》曲线未被平衡（ ）不应大于30mm。 | 选项A: 过超高; 选项B: 欠超高; 选项C: 超高; 选项D: 反超高 | A
单选题 | 《普修规》在困难条件下，站线上的轨距加宽可按（ ）递减。 | 选项A: 1‰; 选项B: 2‰; 选项C: 3‰; 选项D: 4‰ | B
单选题 | 《普修规》半径800 m及以下的曲线地段（含两端缓和曲线）的正线铺设（ ）型混凝土枕，线路设备大修时应增加轨枕配置数量80根/km。 | 选项A: Ⅰ; 选项B: Ⅱ; 选项C: 新Ⅱ; 选项D: Ⅲ | C
单选题 | 《普修规》钢轨垂直磨耗在钢轨顶面宽（ ）处（距标准工作边）测量。 | 选项A: 二分之一; 选项B: 三分之一; 选项C: 四分之一; 选项D: 五四分之一 | B
单选题 | 《普修规》扣板（弹片）扣件扭矩应保持在（ ）。 | 选项A: 80至140N*m; 选项B: 80至150 N*m; 选项C: 90至150 N*m; 选项D: 90至160 N*m | A
单选题 | 《普修规》尖轨在第一拉杆中心处的设计动程,AT型弹性可弯尖轨12号普通道岔为（ ）或180mm。 | 选项A: 142mm; 选项B: 152mm; 选项C: 160mm; 选项D: 200mm | C
单选题 | 《普修规》基本轨垂直磨耗，60kg／m及以上钢轨，在允许速度大于120km／h的在正线上超过（ ）,应及时修理或更换。 | 选项A: 4mm; 选项B: 6mm; 选项C: 8mm; 选项D: 10mm | B
单选题 | 《普修规》高锰钢整铸辙叉，叉趾、叉跟轨头及下颚部位裂纹超过（ ）时，应及时更换。 | 选项A: 10mm; 选项B: 20mm; 选项C: 25mm; 选项D: 30mm | D
单选题 | 《普修规》无缝道岔应满足以下技术要求：固定型道岔除绝缘接头采用胶接绝缘接头、高锰钢辙叉前后（ ）个接头可采用冻结接头外，其余接头应全部焊接。 | 选项A: 1; 选项B: 2; 选项C: 3; 选项D: 4 | D
单选题 | 《普修规》单元轨节端头应方正，左右股轨端相错量，当单元轨节间采取焊接时不应大于100mm，不焊接时不应大于（ ）mm。 | 选项A: 100; 选项B: 80; 选项C: 60; 选项D: 40 | D
单选题 | 《普修规》无缝线路的锁定轨温必须准确、均匀，无缝道岔限位器顶死或两股尖轨相错量超过（ ）mm，必须做好放散或调整工作。 | 选项A: 20; 选项B: 30; 选项C: 40; 选项D: 60 | A
单选题 | 《普修规》每股护轨接头安装4个螺栓，每端安装（ ）个，螺母应安装在线路中心一侧，在调节器处应采用一端带长圆孔的夹板。 | 选项A: 1; 选项B: 2; 选项C: 3; 选项D: 5 | B
单选题 | 《普修规》调整轨距，复紧接头及扣件螺栓，接头螺栓扭矩达到 （ ）N*m，扣件安装齐全、正确、符合要求。 | 选项A: 900至1200; 选项B: 900至1100; 选项C: 800至1100; 选项D: 800至1500 | B
单选题 | 《普修规》调高垫板应垫在橡胶垫板与轨枕顶面之间，每处调高垫板不得超过（ ）块，总厚度不得超过10mm。 | 选项A: 2; 选项B: 3; 选项C: 4; 选项D: 5 | A
单选题 | 《普修规》混凝土枕地段发生（ ）mm以上冻害时，可采用调高扣件，每处调高垫板不得超过3块。 | 选项A: 12; 选项B: 15; 选项C: 20; 选项D: 25 | B
单选题 | 《普修规》线路计划维修作业验收评分标准，正线及到发线钢轨接头轨面及内侧错牙大于（ ）mm，其他站线轨面及内侧错牙大于2mm，每处扣4分。 | 选项A: 1; 选项B: 2; 选项C: 3; 选项D: 4 | A
单选题 | 《普修规》道岔计划维修作业验收评分标准，正线及到发线钢轨轨端肥边不得大于（ ）mm。 | 选项A: 1; 选项B: 2; 选项C: 3; 选项D: 4 | B
单选题 | 《普修规》发现影响行车安全的故障和其他重要情况时，应及时报告班组负责人或车间主任，危及行车安全时应立即采取防护措施并向（ ）报告。 | 选项A: 车间; 选项B: 工务段; 选项C: 车站; 选项D: 车务段 | C
单选题 | 《普修规》为防洪抢险和事故抢修紧急使用，工务段应储备一定数量的木枕、（ ）。 | 选项A: 钢轨; 选项B: 夹板; 选项C: 急救器; 选项D: 轨距杆 | D
多选题 | 《普修规》弹性支承块式无砟道床结构由（ ）等部分组成。 | 选项A: 混凝土支承块; 选项B: 橡胶套靴; 选项C: 块下垫板; 选项D: 道床板 | ABCD
多选题 | 《普修规》普通线路钢轨接头，应根据（ ）预留轨缝。 | 选项A: 钢轨类型; 选项B: 钢轨长度; 选项C: 钢轨温度; 选项D: 锁定轨温 | BC
多选题 | 《普修规》混凝土扣件伤损达到（ ）及挡板座、铁座损坏或作用不良； 预埋套管损坏标准，应有计划地修理或更换。 | 选项A: 螺旋道钉折断、浮起，螺帽或螺杆丝扣损坏，严重锈蚀; 选项B: 垫圈损坏或作用不良; 选项C: 弹条、扣板（弹片）损坏或不能保持应有的扣压力; 选项D: 扣板、轨距挡板严重磨损、锈蚀，扣板、轨距挡板前后离缝超过2 mm | ABCD
多选题 | 《普修规》使用大型养路机械进行线路捣固维修作业时，应组织（ ）联合施工。 | 选项A: 捣固车; 选项B: 动力稳定车; 选项C: 边坡清筛机; 选项D: 配砟整形车 | ABD
多选题 | 《普修规》道岔维修应使用机械捣固，加强（ ）等部位和钢枕及其前后岔枕的道床捣固。 | 选项A: 小腰; 选项B: 接头; 选项C: 辙叉; 选项D: 尖轨弹性可弯段 | BCD
多选题 | 《普修规》无砟道床混凝土裂缝可采用（ ）等方法进行修补，混凝土缺损可采用树脂砂浆或聚合物水泥砂浆进行修补。 | 选项A: 表面封闭法; 选项B: 无压注浆法; 选项C: 低压注浆法; 选项D: 高压注浆法 | ABC
多选题 | 《普修规》线路设备状态评定是安排线路（ ）计划的主要依据。 | 选项A: 大修; 选项B: 中修; 选项C: 维修; 选项D: 补修 | AC
判断题 | 《普修规》实设超高在满足要求条件下，货物列车较多时，宜增加过超高，旅客列车较多时宜增加欠超高。 | [10 empty] | N
判断题 | 《普修规》允许速度大于120km/h线路，无垫层时碎石道床厚度不得小于450mm。 | [10 empty] | Y
判断题 | 《普修规》轨枕加强地段木枕每千米最多铺设1920根/km。 | [10 empty] | Y
判断题 | 《普修规》应保持正线及到发线接头轨枕无失效，其他处所无连续失效（含岔枕）。 | [10 empty] | Y
判断题 | 《普修规》用于线路上的钢轨需要截断时，应全断面垂直锯断；严禁使用剁子及其他工具强行截断和冲孔。 | [10 empty] | Y
判断题 | 《普修规》导曲线可根据需要设置6mm的超高，并在导曲线范围内按不大于6‰顺坡。 | [10 empty] | N
判断题 | 《普修规》连接曲线超高不应大于25mm，顺坡不应大于2‰。 | [10 empty] | N
判断题 | 《普修规》无缝线路必须有足够的强度和稳定性。 | [10 empty] | Y
判断题 | 《普修规》清筛机、配砟整形车、捣固车、动力稳定车作业应采取流水作业方法，使道床在清筛后及时得到补砟、捣固和稳定，使线路尽快达到放行列车的条件。 | [10 empty] | Y
判断题 | 《普修规》除钢轨核伤和焊缝重伤、裂纹和可能引起轨头揭盖的重伤以外的其他重伤，可采取修理或焊复方法处理，处理前可根据现场实际情况采取限速措施。 | [10 empty] | Y
判断题 | 《普修规》打（铣）磨列车对成段钢轨或整组道岔（调节器）进行修理；小型钢轨打磨机对焊缝、道岔（调节器）打磨列车打磨受限区等进行打磨修理，并做好廓形平顺连接，个别部位使用手砂轮打磨。 | [10 empty] | N
判断题 | 《普修规》道岔计划维修作业验收评分标准，正线及到发线滑床板及护轨弹片上反或离缝大于1mm，销钉离缝大于5mm，每块扣2分。 | [10 empty] | N
判断题 | 《普修规》道口工值班应注意瞭望列车、信号显示、警铃音响、道口交通情况和道机（车）联控情况，在列车通过前后适时关、开栏杆或栏门。 | [10 empty] | Y
判断题 | 《普修规》工务段应根据线路上钢轨实际状态及常备钢轨动用情况，每年有计划地储存一定数量的钢轨(含合适的再用轨)及配件，用以补充线路上常备钢轨。 | [10 empty] | Y
单选题 | 《普修规》线路设备维修是根据线路设备变化规律，维持列车以规定速度安全和不间断地运行而对线路进行的日常维护和( )修理。 | 选项A: 小规模; 选项B: 大规模; 选项C: 养护; 选项D: 改造 | A
单选题 | 《普修规》两线路中心距离在5m以下曲线地段，内侧曲线超高不得（ ）外侧曲线超高的一半。 | 选项A: 小于; 选项B: 小于等于; 选项C: 大于; 选项D: 大于等于 | A
单选题 | 《普修规》Ⅰ型混凝土枕中部道床应掏空，其顶面低于枕底不得小于（ ）mm，长度应为200至400 mm。 | 选项A: 10; 选项B: 20; 选项C: 30; 选项D: 40 | B
单选题 | 《普修规》混凝土枕（含混凝土宽枕、混凝土岔枕及短轨枕）失效标准之四：挡肩破损，接近失去支承能力（破损长度超过挡肩长度的（ ））。 | 选项A: 二分之一; 选项B: 三分之一; 选项C: 三分之二; 选项D: 四分之一 | A
单选题 | 《普修规》最大允许速度大于120km/h且小于等于160 km/h，钢轨顶面擦伤，深度超过1mm，为钢轨（ ）。 | 选项A: 失效; 选项B: 轻伤; 选项C: 重伤; 选项D: 折断 | C
单选题 | 《普修规》轨缝应设置均匀。每千米线路轨缝总误差，25 m钢轨地段不得超过80 mm，12.5 m钢轨地段不得超过160 mm。绝缘接头轨缝不得小于（ ） mm。 | 选项A: 2; 选项B: 4; 选项C: 5; 选项D: 6 | D
单选题 | 《普修规》道岔护轨缓冲段末端轮缘槽宽度不小于（ ）mm。 | 选项A: 60mm; 选项B: 62mm; 选项C: 63mm; 选项D: 65mm | D
单选题 | 《普修规》道岔护背距离(辙叉翼作用面至护轨头部外侧的距离)不得大于（ ）。 | 选项A: 1391mm; 选项B: 1348mm; 选项C: 1396mm; 选项D: 1388mm | B
单选题 | 《普修规》尖轨短心轨与叉跟尖轨尖端间隙大于（ ）mm，应及时修理或更换。 | 选项A: 0.5mm; 选项B: 1mm; 选项C: 1.2mm; 选项D: 1.5mm | D
单选题 | 《普修规》护轨侧面磨耗分轻伤和重伤两类，道岔直向通过最大允许速度大于120km/h,轻伤标准为（ ） mm。 | 选项A: 6; 选项B: 8; 选项C: 10; 选项D: 12 | B
单选题 | 《普修规》我国无缝线路设计锁定轨温修正值，一般为（ ）。 | 选项A: 0至5℃; 选项B: 0至10℃; 选项C: 5至10℃; 选项D: 0至8℃ | A
单选题 | 《普修规》跨区间及区间无缝线路的维修管理应以（ ）为管理单元。 | 选项A: 同一区段的轨条; 选项B: 一次锁定的轨条; 选项C: 同期铺设的轨条; 选项D: 相邻的轨条 | B
单选题 | 《普修规》固定区位移量超过（ ） mm时，应及时上报工务段查明原因，及时处理。 | 选项A: 1; 选项B: 5; 选项C: 8; 选项D: 10 | D
单选题 | 《普修规》位移观测桩必须预先埋设牢固，桥上位移观测桩应设置在固定端（调节器设置位移观测桩除外），内侧应距（ ）不小于3.1m。 | 选项A: 左股钢轨; 选项B: 右股钢轨; 选项C: 线路中心; 选项D: 钢轨中心 | C
单选题 | 《普修规》有人看守道口在距最外股钢轨不小于（ ）m处设置栏杆或栏门。 | 选项A: 1; 选项B: 2; 选项C: 3; 选项D: 5 | C
单选题 | 《普修规》 成段全断面破底清筛、成段边坡清筛，应采用大型养路机械施工，并应连续安排（ ）。 | 选项A: 列车间隔; 选项B: 天窗; 选项C: 维修天窗; 选项D: 施工天窗 | D
单选题 | 《普修规》胶接绝缘接头拉开时，应立即复紧两端各50 m线路的扣件，限速不超过160 km/h，并及时进行（ ）。发现绝缘失效时，应及时进行临时处理并在温度适宜时进行永久处理。 | 选项A: 紧急处理; 选项B: 临时处理; 选项C: 永久处理; 选项D: 处理 | C
单选题 | 《普修规》冻害垫板作业，顺垫板重叠便用不得超过2块，总厚度不得超过（ ）mm。 | 选项A: 12; 选项B: 15; 选项C: 20; 选项D: 25 | B
多选题 | 《普修规》钢轨大修主要内容是（ ）、整修道口；抬高因线路换轨大修需要抬高的道岔、桥上线路，加高挡砟墙(块)；补充、修理位移观测桩和观测标尺，刷新钢轨标记；回收旧料，清理场地，配置常备材料。 | 选项A: 无缝线路或普通线路更换新轨、再用轨; 选项B: 更换失效轨枕、严重伤损混凝土枕; 选项C: 扣件涂油，混凝土枕螺旋道钉改锚; 选项D: 补充道砟，整修线路，恢复、安装轨道加强设备 | ABCD
多选题 | 《普修规》线路设备维修实行检养修分开制度。检查工区负责线路的（ ）等。 | 选项A: 周期性设备静态检查; 选项B: 设备质量分析; 选项C: 作业验收; 选项D: 重点病害的调查、复核 | ABCD
多选题 | 《普修规》同一条曲线（ ）（含曲线与道岔夹直线）3个技术参数，一般不应采用2个及以上的困难条件限值。 | 选项A: 实设过超高; 选项B: 实设欠超高; 选项C: 超高顺坡率; 选项D: 夹直线长度 | BCD
多选题 | 《普修规》道床应保持（ ），并应根据道床不洁程度有计划地进行清筛，保持道床弹性和排水良好。 | 选项A: 饱满; 选项B: 均匀; 选项C: 密实; 选项D: 整齐 | ABD
多选题 | 《普修规》线路上的钢轨（ ）等应与运量、线路允许速度和轴重相适应。 | 选项A: 轨型; 选项B: 材质; 选项C: 强度等级; 选项D: 刚度 | ABC
多选题 | 《普修规》辙叉伤损分（ ）。 | 选项A: 轻伤; 选项B: 轻伤发展; 选项C: 重伤; 选项D: 报废 | AC
多选题 | 《普修规》更换道岔施工主要包括（ ）。 | 选项A: 道岔运输与吊装; 选项B: 道岔测设与预铺; 选项C: 道岔更换; 选项D: 道岔拆卸 | ABC
多选题 | 《普修规》进行无缝线路作业时，必须掌握轨温，观测钢轨位移，分析锁定轨温变化，按实际锁定轨温，根据作业轨温条件进行作业，严格执行“作业前、作业中、作业后测量轨温”制度，并注意做好以下各项工作（ ） | 选项A: 在作业地段按需要备足道砟; 选项B: 起道前应先拨正线路方向; 选项C: 起、拨道器不得安放在铝热焊缝及胶接绝缘接头处; 选项D: 扒开的道床应及时回填、夯实 | ABCD
多选题 | 《普修规》对线路上钢轨光带不良、（ ）及鱼鳞裂纹等病害，应使用打磨列车或小型磨轨机进行打磨。 | 选项A: 波浪形磨耗; 选项B: 钢轨肥边; 选项C: 马鞍型磨耗; 选项D: 焊缝凹陷 | ABCD
多选题 | 《普修规》顺垫板在无铁垫板地段，长度为200 mm，宽度与轨底相同，厚度分为（ ）15mm等。 | 选项A: 3mm; 选项B: 6mm; 选项C: 9mm; 选项D: 12mm | ABCD
多选题 | 《普修规》道口工应具备哪些条件（ ）。 | 选项A: 熟悉有关规章制度及线路业务; 选项B: 熟练掌握非正常情况下的应急防护处理办法; 选项C: 有单独处理故障的能力; 选项D: 应经培训考试合格，持证上岗。 | ABCD
多选题 | 《普修规》道口工发现影响行车安全的故障和其他重要情况时，应及时报告（ ），危及行车安全时应立即采取防护措施并向车站报告。 | 选项A: 值班调度; 选项B: 车间主任; 选项C: 安全科长; 选项D: 班组负责人 | BD
判断题 | 《普修规》同一条曲线实设欠超高、超高顺坡率、夹直线长度（含曲线与道岔夹直线）3个技术参数，一般不应采用2个及以上的困难条件限值。 | [10 empty] | Y
判断题 | 《普修规》复曲线每个圆曲线的长度不得短于50m，其超高应在正矢递减范围内，从较大超高向较小超高均匀顺坡。 | [10 empty] | Y
判断题 | 《普修规》在困难条件下，站线上的轨距加宽可按3‰递减 | [10 empty] | N
判断题 | 《普修规》道岔护轨螺栓折断时必须立即更换。 | [10 empty] | Y
判断题 | 《普修规》合金钢组合辙叉的垂直磨耗比照高锰钢整铸辙叉办理，其他伤损比照钢轨轻重伤标准办理。 | [10 empty] | Y
判断题 | 《普修规》护轨侧面磨耗分轻伤、重伤和折断三类 | [10 empty] | N
判断题 | 《普修规》线路标志及信号标志的式样应符合通用参考图的规定，并保持完整、位置正确、标志鲜明。标记设置应齐全、正确、清晰。 | [10 empty] | Y
判断题 | 《普修规》道床翻浆地段、成组更换道岔和岔枕时，应全部更换为新道砟。 | [10 empty] | Y
判断题 | 《普修规》无缝线路地段，在较低温度下，如需更换钢轨或夹板，可采用钢轨拉伸器进行。 | [10 empty] | Y
判断题 | 《普修规》可动心轨辙叉道岔起道作业时，直、曲股应同时起平，保证可动心轨辙叉在一个平面上，并做好道岔前后及道岔曲股顺坡。 | [10 empty] | Y
判断题 | 《普修规》调节器养护维修作业时，尖轨相对于基本轨降低值偏差超过1mm，无降低段的尖轨顶面低于基本轨顶面时，应及时进行处理。 | [10 empty] | Y
判断题 | 《普修规》用于钢轨侧面润滑的润滑材料可以涂覆到钢轨顶面。 | [10 empty] | N
判断题 | 《普修规》无砟轨道精调时先确定基准轨，将基准轨轨向、高低调整到位后，再依据基准轨通过轨距、水平调整另一股钢轨。 | [10 empty] | Y
判断题 | 《普修规》工务段应配置相应设备、人员，制定管理制度等，取得相应计量检定或校准资质，对段管计量器具按计量检定规程进行检定或校准。 | [10 empty] | Y
单选题 | 《普修规》轨距是指钢轨头部踏面下16mm（ ）两股钢轨工作边之间的最小距离。 | 选项A: 处; 选项B: 范围内; 选项C: 以上; 选项D: 以下 | B
单选题 | 《普修规》除符合规定的处理线路故障方式外，（ ）使用乙炔切割或烧孔。 | 选项A: 严禁; 选项B: 不应; 选项C: 不得; 选项D: 不宜 | A
单选题 | 《普修规》无缝线路轨道结构扣件应具备的条件：混凝土枕、混凝土宽枕应使用（ ）扣件，木枕应使用分开式扣件。 | 选项A: 分开式; 选项B: 弹片式; 选项C: 扣板式; 选项D: 弹条 | D
单选题 | 《普修规》无缝道岔锁定,无缝道岔与相邻单元轨节的锁定轨温差不应大于（ ）℃。 | 选项A: 5; 选项B: 10; 选项C: 15; 选项D: 20 | A
单选题 | 《普修规》对正线钢轨现场焊接焊缝表面质量及平直度，（ ）检查不少于1遍。 | 选项A: 每年; 选项B: 每半年; 选项C: 每季度; 选项D: 每月 | A
多选题 | 《普修规》钢轨折断指发生下列情况之一者（ ）。 | 选项A: 钢轨全截面断裂; 选项B: 裂纹贯通整个轨头截面; 选项C: 裂纹贯通整个轨底截面; 选项D: 允许速度不大于160km／h区段钢轨顶面上有长度大于50mm且深度大于10mm的掉块，允许速度大于160km／h区段钢轨顶面上有长度大于30 mm且深度大于5 mm的掉块 | ABCD
多选题 | 《普修规》大型养路机械施工作业验收主要项目包括清筛（ ）和钢轨打磨等。 | 选项A: 起道; 选项B: 拨道; 选项C: 捣固; 选项D: 动力稳定 | ABCD
判断题 | 《普修规》设有轨道电路线路，安装轨距杆时，应使用普通轨距杆。 | [10 empty] | N
判断题 | 《普修规》断缝位于尖轨与基本轨、可动心轨与翼轨密贴段范围外，且能加固时，处理方法和放行列车条件同钢轨折断处理。 | [10 empty] | Y
判断题 | 《普修规》线路计划维修作业验收评分标准，正线及到发线轨枕位置、间距偏差或偏斜大于50mm，每处扣1分。 | [10 empty] | Y
单选题 | 《普修规》工务段应根据铁路局集团公司线路设备维修工作安排，编制（ ）维修计划（年度计划含各项技术指标），下达各车间。 | 选项A: 年度; 选项B: 季度; 选项C: 年度分月; 选项D: 周 | C
单选题 | 《普修规》允许速度为120km／h及以下线路，直线上顺坡的超高，无缓和曲线时不应大于（ ）mm。 | 选项A: 5; 选项B: 10; 选项C: 15; 选项D: 25 | D
单选题 | 《普修规》铺设（ ）岔枕的普通道岔两端各5根轨枕地段不宜铺设混凝土枕。 | 选项A: 钢; 选项B: 混凝土; 选项C: 混凝土弹性; 选项D: 木 | D
单选题 | 《普修规》允许速度大于160km/h的线路，钢轨顶面上有长大于30mm且深大于5mm的掉块时，应判为（ ）。 | 选项A: 重伤; 选项B: 轻伤; 选项C: 折断; 选项D: 核伤 | C
单选题 | 《普修规》（ ）钢轨地段，更换钢轨或调整轨缝时的轨温不受限制。 | 选项A: 12.5m; 选项B: 25m; 选项C: 50m; 选项D: 100m | A
单选题 | 《普修规》道岔导曲线支距按道岔标准图或设计图设置，在（ ）之间测量。 | 选项A: 导曲轨工作边与基本轨工作边; 选项B: 导曲轨工作边与基本轨非工作边; 选项C: 导曲轨非工作边与基本轨工作边; 选项D: 导曲轨非工作边与基本轨非工作边 | A
单选题 | 《普修规》尖轨在斥离状态下，尖轨轨底与滑床台上表面的间隙应为（ ）。 | 选项A: 1至3mm; 选项B: 2至3mm; 选项C: 3至4 mm; 选项D: 4至5mm | A
单选题 | 《普修规》温度应力式无缝线路（ ）长度应根据年轨温差幅值、道床纵向阻力、钢轨接头阻力等参数计算确定，一般为50至100m。 | 选项A: 伸缩区; 选项B: 缓冲区; 选项C: 固定区; 选项D: 连接区 | A
单选题 | 《普修规》允许速度大于160km／h的线路，铝热焊缝距轨枕边不得小于（ ）。 | 选项A: 40mm; 选项B: 60mm; 选项C: 80mm; 选项D: 100mm | D
单选题 | 《普修规》护轨与基本轨头部间净距：在有砟桥上，其净距为（ ）mm，允许误差为正10负5 mm，当桥上设有调节器时，允许误差为正负10mm。 | 选项A: 220; 选项B: 350; 选项C: 500; 选项D: 550 | C
单选题 | 《普修规》（ ），设在会合线路线间距为4m的中间。 | 选项A: 作业标; 选项B: 减速地点标; 选项C: 警冲标; 选项D: 鸣笛标 | C
单选题 | 《普修规》信号标志，设在列车运行方向（ ）侧（警冲标除外）。 | 选项A: 左; 选项B: 右; 选项C: 内; 选项D: 外 | A
单选题 | 《普修规》无缝线路应力放散时，各位移观测点的钢轨位移应达到标记处，容许偏差为正负（ ）mm。 | 选项A: 1; 选项B: 2; 选项C: 3; 选项D: 4 | A
单选题 | 《普修规》线路、道岔（调节器）日常保持状态评定，是考核线路、道岔（调节器）质量的基本指标，也是安排（ ）计划的主要依据之一。 | 选项A: 大修; 选项B: 中修; 选项C: 维修; 选项D: 补修 | C
多选题 | 《普修规》线路设备维修分为（ ）。 | 选项A: 计划维修; 选项B: 集中修; 选项C: 经常保养; 选项D: 临时补修 | AD
多选题 | 《普修规》线路上的轨枕类型及配置根数，应根据（ ）等确定。 | 选项A: 运量; 选项B: 线路最大速度; 选项C: 线路允许速度; 选项D: 线路设备条件 | ACD
多选题 | 《普修规》铁路正线线路宜采用（ ）廓形钢轨，上道后应及时打磨为目标廓形，钢轨大修铺设无缝线路地段应采用长定尺钢轨，在小半径曲线地段应铺设在线热处理钢轨 | 选项A: 50N; 选项B: 60N; 选项C: 70N; 选项D: 75N | BD
多选题 | 《普修规》下列（ ）达到高锰钢整铸辙叉重伤标准。 | 选项A: 辙叉顶面和侧面的任何部位有裂纹; 选项B: 底板裂纹向内裂至轨腰，并超过轨腰与圆弧的连接点; 选项C: 辙叉心、辙叉翼轨面剥落掉块长度超过15 mm，且深度超过3mm; 选项D: 叉趾、叉跟轨头及下颚部位裂纹超过30mm | BD
多选题 | 《普修规》轨缝应保持均匀。有下列情况之一者，应进行调整（ ）。 | 选项A: 原设置的轨缝不符合规定; 选项B: 轨缝严重不均匀; 选项C: 线路爬行量超过15 mm; 选项D: 轨温在规定的调整轨缝轨温限制范围以内时，出现连续3个及以上瞎缝或轨缝大于构造轨缝。 | ABD
多选题 | 《普修规》 扣件大修周期根据对状态评价结果确定，成段扣件达到以下（ ）伤损标准，应成段更换大修。 | 选项A: 弹条折断或失效、锈蚀严重; 选项B: 螺旋道钉折断或锈蚀严重; 选项C: 轨下垫板压溃、严重变形或丧失作用; 选项D: 其他零部件状态不良、锈蚀或伤损严重 | ABCD
多选题 | 《普修规》根据（ ）等情况，划分线路等级为5级。 | 选项A: 线路允许速度; 选项B: 年通过总质量; 选项C: 在路网中的重要性; 选项D: 客货运输特点 | ABCD
多选题 | 《普修规》正线（ ）轨道结构及几何状态每月检查不少于1次。 | 选项A: 混凝土枕道岔; 选项B: 混凝土枕或明桥面调节器; 选项C: 木枕道岔; 选项D: 有砟木枕调节器 | AB
判断题 | 《普修规》凡影响行车的线路施工（特别规定的慢行施工除外）、维修作业，都必须纳入天窗，不得利用列车间隔进行。 | [10 empty] | Y
判断题 | 《普修规》复曲线轨距加宽递减应在正矢递减范围内，从较大轨距加宽向较小轨距加宽均匀递减。 | [10 empty] | Y
判断题 | 《普修规》特殊条件下轨距加宽递减，铁路局集团公司可根据具体情况规定，但不得大于2‰。 | [10 empty] | Y
判断题 | 《普修规》有砟桥上应设挡砟墙(块)，无缝线路地段应满足砟肩堆高的要求。 | [10 empty] | Y
判断题 | 《普修规》同一岔区道岔与道岔之间应铺设与过渡枕同规格的轨枕。 | [10 empty] | Y
判断题 | 《普修规》应加强对钢轨运输、铺设及维护全过程管理，特别是施工中严禁使用铁锤或其他钢质工具击打钢轨。 | [10 empty] | Y
判断题 | 《普修规》防止在钢轨（道岔轨件）任何部位出现机械伤损。 | [10 empty] | Y
判断题 | 《普修规》道岔钢枕立柱螺栓折断时必须立即更换。 | [10 empty] | Y
判断题 | 《普修规》新建或改建有砟桥上护轨应采用与基本轨同类型或低一级的钢轨。 | [10 empty] | Y
判断题 | 《普修规》在道岔转辙部分改道时，应将曲股基本轨弯折尺寸和尖轨侧弯整修好。 | [10 empty] | Y
判断题 | 《普修规》无缝线路地段，高温季节严禁安排矫直钢轨硬弯、钢轨打磨、焊补等作业。 | [10 empty] | N
判断题 | 《普修规》成段调整轨缝时，应先调查计算，确定每根钢轨的串动方向和串动量，编制分段作业计划。如因配轨不当，接头相错量较大时，应按规定调配钢轨，必要时可用增减轨缝尺寸的方法调整接头相错量。 | [10 empty] | N
判断题 | 《普修规》采用钢轨打磨列车打磨作业，如与大型养路机械维修捣固作业时间相近时，宜安排在捣固作业前进行。 | [10 empty] | N
判断题 | 《普修规》线路中修根据对道床状态评价结果合理确定。 | [10 empty] | Y
判断题 | 《普修规》区段均值评价（TQI）采用加分法。 | [10 empty] | N
判断题 | 《普修规》改建、扩建车站及道岔大修时按每站新增道岔数量计算，每新增30组备用辙叉1个，尖轨1对，基本轨1对。 | [10 empty] | Y
单选题 | 《普修规》线路设备维修应实行（ ）制度，铁路局集团公司应安排足够数量的天窗，以满足线路设备修理的需要。 | 选项A: 集中修; 选项B: 保养修; 选项C: 天窗修; 选项D: 专业修 | C
单选题 | 《普修规》线路车间的管辖范围：正线延展长度单线以60至80km为宜，（ ）以100至120km为宜。 | 选项A: 双线; 选项B: 单线; 选项C: 站线; 选项D: 牵出线 | A
单选题 | 《普修规》曲线轨距加宽应在整个缓和曲线内递减。如无缓和曲线，则在（ ）上递减，递减率不得大于1‰。 | 选项A: 直线; 选项B: 曲线; 选项C: 缓和曲线; 选项D: 圆曲线 | A
单选题 | 《普修规》曲线正矢用20m弦在钢轨踏面下16mm（ ）测量。 | 选项A: 处; 选项B: 范围内; 选项C: 以上; 选项D: 以下 | A
单选题 | 《普修规》旅客列车设计行车速度小于等于120km/h的Ⅱ级铁路，每公里应铺设（ ）根Ⅲ型混凝土枕。 | 选项A: 1667; 选项B: 1760; 选项C: 1600; 选项D: 1700 | A
单选题 | 《普修规》轨枕加强地段新Ⅱ型混凝土枕每千米最多铺设（ ）根/km。 | 选项A: 1600; 选项B: 1667; 选项C: 1760; 选项D: 1840 | D
单选题 | 《普修规》橡胶垫板压溃或变形，两侧压宽合计：厚度为10 mm的橡胶垫板超过（ ） mm，丧失作用，橡胶垫片损坏时，应进行更换。 | 选项A: 10; 选项B: 15; 选项C: 18; 选项D: 20 | D
单选题 | 《普修规》道岔辙叉部分轨距，直、侧向均为（ ）（采用心轨加宽技术的辙叉应符合设计要求）。 | 选项A: 1435mm; 选项B: 1437mm; 选项C: 1445mm; 选项D: 1450mm | A
单选题 | 《普修规》尖轨尖端与基本轨或可动心轨尖端与翼轨不靠贴大于（ ），应及时修理或更换。 | 选项A: 1mm; 选项B: 1.5mm; 选项C: 2mm; 选项D: 3mm | A
单选题 | 《普修规》道岔和调节器尖轨或基本轨伤损时，宜同时更换尖轨和基本轨。如单独更换尖轨时，在更换前应校核尖轨几何尺寸，更换后应进行基本轨、尖轨顺坡打磨，保证换后符合（ ）。 | 选项A: 框架尺寸; 选项B: 断面尺寸; 选项C: 技术标准; 选项D: 降低值要求 | C
单选题 | 《普修规》有砟桥跨度不大于16 m时，伸缩区可设置在桥上，但轨条接头必须设在护轨范围以（ ）。 | 选项A: 内; 选项B: 外; 选项C: 左; 选项D: 右 | B
单选题 | 《普修规》铝热焊缝距轨枕边缘，线路允许速度不大于160km/h的线路不应小于（ ） mm。 | 选项A: 10; 选项B: 20; 选项C: 30; 选项D: 40 | D
单选题 | 《普修规》跨区间、区间无缝线路相邻单元轨节之间的锁定轨温之差大于（ ）℃，必须做好放散或调整工作。 | 选项A: 1; 选项B: 2; 选项C: 3; 选项D: 5 | D
单选题 | 《普修规》跨区间、区间无缝线路左右股钢轨锁定轨温之差，允许速度160km/h及以下线路大于5℃，允许速度160km/h以上线路大于（ ）℃。必须做好放散或调整工作。 | 选项A: 1; 选项B: 2; 选项C: 3; 选项D: 5 | C
单选题 | 《普修规》采用大型养路机械进行线路维修作业时，应拆除所有调高垫板，（ ）起道，全面捣固。采用小型养路机械时，可根据线路状态重点起道，全面捣固。 | 选项A: 全面; 选项B: 局部; 选项C: 重点; 选项D: 薄弱处所 | A
单选题 | 《普修规》混凝土枕地段无缝线路，在连续扒开道床不超过50 m，起道高度不超过40 mm，拨道量不超过20 mm，且曲线半径大于等于800 m且小于2000 m时，作业轨温条件为（ ）。 | 选项A: 正负15摄氏度; 选项B: 正负10摄氏度; 选项C: 正15摄氏度,负10摄氏度; 选项D: 正10摄氏度,负15摄氏度 | D
单选题 | 《普修规》混凝土枕线路冻害地段，在冻结前，应有计划地撤出调高垫板进行捣固。在冻结后，冻起高度不超过（ ）mm地段，可用调高垫板整修。 | 选项A: 10; 选项B: 15; 选项C: 20; 选项D: 25 | B
单选题 | 《普修规》冻害回落时，应及时撤出或调整冻害(调高)垫板，做好顺坡，保持轨道几何不平顺在（ ）容许偏差限度以内。 | 选项A: 综合维修; 选项B: 日常保持; 选项C: 紧急补修; 选项D: 临时补修 | B
单选题 | 《普修规》线路计划维修作业验收评分标准，正线及到发线钢轨轨端肥边不得大于（ ）mm。 | 选项A: 1; 选项B: 2; 选项C: 3; 选项D: 4 | B
单选题 | 《普修规》道岔计划维修作业验收评分标准，正线及到发线尖轨、可动心轨与滑床板缝隙不得大于（ ）mm。 | 选项A: 1; 选项B: 2; 选项C: 3; 选项D: 4 | B
单选题 | 《普修规》正线、到发线、客车径路曲线及岔后连接曲线正矢检查（ ）不少于1次。 | 选项A: 每月; 选项B: 每季; 选项C: 每半年; 选项D: 每年 | B
单选题 | 《普修规》车载式线路检查仪对年通过总质量不小于25 Mt或允许速度不小于120km／h线路（ ）检查不少于1遍。 | 选项A: 每天; 选项B: 每周; 选项C: 每月; 选项D: 每季 | A
单选题 | 《普修规》允许速度（ ）及以上线路宜建立、使用平面和高程控制网。 | 选项A: 80km/h; 选项B: 120km/h; 选项C: 60km/h; 选项D: 100km/h | B
多选题 | 《普修规》线路设备修理分为线路设备（ ）。 | 选项A: 大修; 选项B: 综合维修; 选项C: 临时补修; 选项D: 维修 | AD
多选题 | 《普修规》曲线轨距加宽应在（ ）递减，递减率不得大于1‰。 | 选项A: 整个缓和曲线内递减; 选项B: 如无缓和曲线则在直线上递减; 选项C: 复曲线在正矢范围内,从较大轨距加宽向较小轨距加宽均匀递减; 选项D: 在圆曲线范围内递减 | ABC
多选题 | 《普修规》对（ ）等应及时打磨，对轨端剥落掉块应及时进行焊补，加强对接头错牙、硬弯等病害的处理，并结合更换道砟、垫砟等方法，综合整治钢轨接头病害。 | 选项A: 轨面擦伤; 选项B: 鱼鳞裂纹; 选项C: 钢轨肥边; 选项D: 马鞍形磨耗 | ABCD
多选题 | 《普修规》接头夹板伤损达到（ ）标准，应及时更换。 | 选项A: 折断; 选项B: 中间两螺栓孔范围内裂纹：正线、到发线有裂纹，其他站线平直及异型夹板超过5 mm，双头及鱼尾型夹板超过15 mm; 选项C: 其他部位裂纹发展到螺栓孔; 选项D: 胶接绝缘夹板性能不良 | ABCD
多选题 | 《普修规》应加强胶接绝缘接头的养护，做好胶接绝缘接头前后轨枕捣固、扣件紧固和轨端肥边打磨工作，发现（ ）情况时应及时处理。 | 选项A: 胶层及端板破损; 选项B: 扣件与夹板或螺栓可能接触、轨底道砟堆积过高等; 选项C: 轨端出现肥边; 选项D: 有漏电现象时 | ABCD
多选题 | 《普修规》使用大型养路机械进行线路维修前，工务段应对线路平、纵断面进行测设和优化，做好维修方案设计，并向工务机械段提供有关技术资料。大型养路机械作业前，工务段应做好（ ）等工作。 | 选项A: 补充道砟; 选项B: 更换伤损胶垫; 选项C: 撤除作业地段调高垫板; 选项D: 道口铺面、有砟桥上影响大型养路机械作业的护轨 | ABCD
多选题 | 《普修规》线路设备状态评定应以千米为单位，满分为100分，（ ）。 | 选项A: 100至85分为优良; 选项B: 85（不含）至60分为合格; 选项C: 60分以下为失格; 选项D: 50分以下为优良 | ABC
多选题 | 《普修规》 在（ ）时，应加强重点线路设备检查和巡检，具体办法由铁路局集团公司规定。 | 选项A: 山区; 选项B: 高原; 选项C: 严寒地区; 选项D: 遇有极端气候 | ABCD
多选题 | 《普修规》应利用平面和高程控制网做好（ ）等工作。 | 选项A: 轨道几何状态检测; 选项B: 基础沉降; 选项C: 构筑物变形监测; 选项D: 管理监测 | ABC
多选题 | 《普修规》为防洪抢险和事故抢修紧急使用，工务段应储备一定数量的（ ）。 | 选项A: 轨距杆; 选项B: 夹板; 选项C: 急救器; 选项D: 木枕 | AD
判断题 | 《普修规》线路大修纵断面设计，应设计长坡段。允许速度大于160km/h线路最小坡段长度不应小于600m，困难条件下最小坡段长度不应小于400m。 | [10 empty] | Y
判断题 | 《普修规》允许速度大于120km/h线路，有垫层时碎石道床厚度不得小于250mm，垫层厚度不得小于200mm。 | [10 empty] | N
判断题 | 《普修规》弹性支承块式无砟道床伤损形式及伤损等级判定标准：支承块裂缝宽度Ⅲ级伤损0.3mm。 | [10 empty] | Y
判断题 | 《普修规》轨枕应按设计技术条件规定的标准铺设，非同类型轨枕不得混铺（道岔内专用钢枕除外）。 | [10 empty] | Y
判断题 | 《普修规》辙叉心轮缘槽宽度的量取位置与轨距量取位置相同。 | [10 empty] | Y
判断题 | 《普修规》曲股基本轨的弯折点位置或弯折尺寸不符合要求，造成轨距不符合规定，应及时修理或更换。 | [10 empty] | Y
判断题 | 《普修规》平面曲线和竖曲线地段不应设置调节器。 | [10 empty] | Y
判断题 | 《普修规》无缝道岔必须设在固定区。无缝道岔不应设在路桥过渡段上，不宜设在路隧、路涵过渡段上。 | [10 empty] | Y
判断题 | 《普修规》无缝道岔的辙叉、尖轨及钢轨伤损需要更换时，如不在设计锁定轨温范围内，可采用冻结接头进行紧急处理，并尽快恢复原结构。 | [10 empty] | N
判断题 | 《普修规》为保证捣固作业质量，连续式双枕捣固车的捣固频次不宜超过22次/min。 | [10 empty] | Y
判断题 | 《普修规》对于成段钢轨表面伤损深度大于0.5mm，宜采用铣磨车作业。 | [10 empty] | Y
判断题 | 《普修规》大型养路机械施工作业应采用静态和动态相结合的验收办法，具体验收办法由铁路局集团公司规定。 | [10 empty] | Y
判断题 | 《普修规》线路设备状态评定时，道床不洁率大于25％（在枕盒底边向下100mm处取样）计算单位每延长100m，扣8分。 | [10 empty] | Y
判断题 | 《普修规》在做好道口防护的条件下，道口工还应清扫轮缘槽，平整道口铺面，定期对栏杆或栏门转动设备涂润滑油，清理道口排水设备，保持道口或附近线路整洁。 | [10 empty] | Y
单选题 | 《普修规》线路设备修理采用周期修与状态修相结合。线路设备维修以( )修为主。 | 选项A: 周期; 选项B: 集中; 选项C: 状态; 选项D: 天窗 | C
单选题 | 《普修规》有砟轨道曲线实设最大超高，在单线上不得大于（ ）。 | 选项A: 90mm; 选项B: 120mm; 选项C: 125mm; 选项D: 150mm | C
单选题 | 《普修规》允许速度不大于120 km/h线路在特殊条件下的超高顺坡，（ ）可根据具体情况规定，但不得大于2‰。 | 选项A: 国铁集团; 选项B: 铁路局集团公司; 选项C: 工务部; 选项D: 工务段 | B
单选题 | 《普修规》曲线半径（ ）195m,曲线轨距加宽值为15mm。 | 选项A: 小于; 选项B: 小于等于; 选项C: 大于; 选项D: 大于等于 | A
单选题 | 《普修规》轨底处道床顶面应低于轨枕顶面（ ）mm。 | 选项A: 10至20; 选项B: 15至30; 选项C: 20至30; 选项D: 20至40 | C
单选题 | 《普修规》混凝土枕严重伤损标准之五：承轨槽压溃，深度超过（ ）。 | 选项A: 1mm; 选项B: 1.5mm; 选项C: 2mm; 选项D: 0.5mm | C
单选题 | 《普修规》最大允许速度小于等于120km/h，钢轨顶面擦伤，深度超过1mm，为钢轨（ ）。 | 选项A: 失效; 选项B: 轻伤; 选项C: 重伤; 选项D: 折断 | B
单选题 | 《普修规》使用扣板扣件时，站线半径在（ ）及以下的曲线地段，钢轨外侧应使用加宽铁座。 | 选项A: 450m; 选项B: 500m; 选项C: 600m; 选项D: 800m | A
单选题 | 《普修规》站线道岔与曲线或道岔与其连接曲线之间的直线段长度不应小于（ ）。 | 选项A: 6m; 选项B: 6.25m; 选项C: 6.5m; 选项D: 7.5m | D
单选题 | 《普修规》护轨侧面磨耗分轻伤和重伤两类，道岔直向通过最大允许速度小于等于120km/h,轻伤标准为10mm，重伤标准为（ ） mm。护轨侧面磨耗达到重伤应及时更换。 | 选项A: 6; 选项B: 8; 选项C: 10; 选项D: 12 | D
单选题 | 《普修规》无缝道岔尖轨及其前后各25m范围内的基本轨扣件扭矩应保持在（ ）N*m。 | 选项A: 60至80; 选项B: 80至100; 选项C: 100至120; 选项D: 120至140 | A
单选题 | 《普修规》无缝线路轨道结构应具备的条件：道床（ ）碎石道砟，道床清洁、密实、均匀。 | 选项A: 一级; 选项B: 二级; 选项C: 普通; 选项D: 一般 | A
单选题 | 《普修规》跨区间无缝线路、区间无缝线路按单元轨节等距离设置位移观测桩，且桩间距离不宜大于（ ）m。 | 选项A: 500; 选项B: 600; 选项C: 700; 选项D: 800 | A
单选题 | 《普修规》在路堤地段道口的道路两侧应设置（ ）根（困难情况下不少于2根）护桩，在路堑地段应设置护栏。 | 选项A: 1; 选项B: 2; 选项C: 3; 选项D: 5 | D
单选题 | 《普修规》有人看守道口设置栏杆栏杆位置以仰起后距接触网带电部分（ ）m直径范围以外来确定。电气化铁路区段的道口，宜使用电动栏门。 | 选项A: 1; 选项B: 2; 选项C: 3; 选项D: 5 | B
单选题 | 《普修规》大修列车换轨换枕施工作业时，在电气化铁路进行换轨、换枕作业时接触网（ ）停电。 | 选项A: 可以; 选项B: 尽量; 选项C: 必须; 选项D: 应 | C
单选题 | 《普修规》线路、道岔上垫入或撤出冻害垫板作业时，在其他站线上，顺坡长度不应小于冻起高度的（ ）倍。 | 选项A: 50; 选项B: 100; 选项C: 200; 选项D: 400 | D
单选题 | 《普修规》对正线钢轨现场焊接焊缝表面质量及平直度，每年检查不少于（ ）遍。 | 选项A: 1; 选项B: 2; 选项C: 3; 选项D: 4 | A
多选题 | 《普修规》线路设备状态和线路日常保持状态的主要技术指标有（ ）及调节器日常保持状态评定合格率。 | 选项A: 线路设备状态评定合格率; 选项B: 线路日常保持状态评定合格率; 选项C: 道岔日常保持状态评定合格率; 选项D: 轨道检查车检测质量合格率 | ABCD
多选题 | 《普修规》道床应按规定保持密实，防止（ ）。 | 选项A: 轨枕空吊; 选项B: 胶垫串出; 选项C: 道床翻浆; 选项D: 道床冒泥 | AC
多选题 | 《普修规》双块式和轨枕埋入式桥梁地段无砟道床结构由（ ）凹槽周围弹性垫层等部分组成。 | 选项A: 双块式轨枕（或长枕）; 选项B: 道床板; 选项C: 隔离层; 选项D: 底座 | ABCD
多选题 | 《普修规》普通线路和无缝线路缓冲区的（ ）钢轨应及时更换。 | 选项A: 轻伤; 选项B: 重伤; 选项C: 折断; 选项D: 磨耗 | BC
多选题 | 《普修规》垫砟起道应具备的条件有（ ）,当轨下调高垫板厚度达到10 mm，或连续3根及以上宽枕调高垫板厚度达到8至10mm，使用调高扣件时调高垫板厚度达到20mm等。 | 选项A: 混凝土宽枕线路; 选项B: 路基稳定，无翻浆; 选项C: 道床较稳定，局部下沉量较小; 选项D: 垫砟使用的道砟应符合第3.3.3条的规定。 | ABCD
多选题 | 《普修规》固定型辙叉及可动心轨顶面不平顺，（ ）工作边及尖轨非工作边出现肥边，应打磨整修。 | 选项A: 尖轨; 选项B: 固定型辙叉; 选项C: 可动心轨; 选项D: 翼轨 | ABCD
多选题 | 《普修规》有铁垫板地段冻起高度不超过6 mm时，可使用厚度为（ ）的顺垫板在铁垫板上顺垫。 | 选项A: 3mm; 选项B: 6mm; 选项C: 9mm; 选项D: 12mm | AB
多选题 | 《普修规》 线路、道岔维修应按哪些单位进行验收。（ ） | 选项A: 正线为1 km; 选项B: 无缝线路可为1个单元轨节; 选项C: 站线为1股道; 选项D: 道岔为1组 | ABCD
多选题 | 《普修规》道口工交接班时，应交清和接清哪些事项。（ ） | 选项A: 发现的问题和处理情况以及需要继续处理的问题; 选项B: 确认接班人员精神状态，并记入交接班记录簿内; 选项C: 信号用品、工具、材料及其他备品等; 选项D: 确认道口设备及防护设施使用状态 | ABCD
判断题 | 《普修规》允许速度大于160km／h的线路，超高必须在整个缓和曲线内顺完。 | [10 empty] | Y
判断题 | 《普修规》双块式和轨枕埋入式无砟道床技术要求双块式轨枕、长枕不得有裂缝，道床板混凝土不得有横向或竖向贯通裂缝。 | [10 empty] | Y
判断题 | 《普修规》钢轨接头应采用相错式联结方式。 | [10 empty] | N
判断题 | 《普修规》正线及客车径路钢轨异型接头必须使用异型钢轨。 | [10 empty] | Y
判断题 | 《普修规》铺设混凝土枕的线路、道岔，采用弹条扣件时，必须安装防爬设备。 | [10 empty] | N
判断题 | 《普修规》辙叉顶面和侧面的任何部位有裂纹构成轻伤。 | [10 empty] | Y
判断题 | 《普修规》在线路曲线部分所设道岔附近的警冲标与线路中心线间的距离应按限界的加宽增加。 | [10 empty] | Y
判断题 | 《普修规》无缝线路混凝土枕地段，清筛后应及时安排无缝线路应力放散、重新锁定，使无缝线路锁定轨温满足设计锁定轨温范围要求。 | [10 empty] | Y
判断题 | 《普修规》发生道岔尖轨、基本轨、心轨或翼轨折断时应立即封锁线路，进行紧急处理。 | [10 empty] | Y
判断题 | 《普修规》调节器养护维修作业时，应加强调节器养护维修，使其保持尖轨锁定、基本轨可伸缩状态，防止尖轨爬行或基本轨异常伸缩。 | [10 empty] | Y
判断题 | 《普修规》无砟轨道静态调整应通过水平仪自由设站，采用轨道几何状态测量仪进行检测，确定轨道几何形位调整量。轨道精调整理应符合铁路无缝线路作业的相关规定。 | [10 empty] | N
判断题 | 《普修规》无砟道床维修作业主要为道床混凝土裂缝、缺损等伤损修补。特殊情况下的道床结构损坏修复作业可参照高速铁路无砟轨道线路维修规则的相关要求进行。 | [10 empty] | Y
单选题 | 《普安规》作业现场为两个及以上单位综合利用天窗在同一区间作业时，各单位作业负责人必须服从（ ）指挥，按时完成作业任务，确保达到规定的列车放行条件。 | 选项A: 各单位段级领导; 选项B: 路局业务处室主要领导; 选项C: 主体单位作业负责人; 选项D: 以上答案都不对 | C
单选题 | 《普安规》维修作业应由（ ）编制维修作业计划，并按规定履行相应的审批程序。 | 选项A: 设备管理单位; 选项B: 铁路局; 选项C: 工务处; 选项D: 线路车间 | A
单选题 | 《普安规》施工单位在施工过程中由于危及行车安全被停工后，应由（ ）组织整改并制定有针对性措施，报铁路局工务处批准后方可复工。 | 选项A: 指挥部; 选项B: 施工监理; 选项C: 设备管理单位; 选项D: 施工单位 | D
单选题 | 《普安规》故障、自然灾害处置后，由（ ）确定放行列车条件。 | 选项A: 列车调度员; 选项B: 现场负责人; 选项C: 车站值班员; 选项D: 工务段调度员 | B
单选题 | 《普安规》设置或者拓宽铁路道口、人行过道，申请单位应向有管辖权的（ ）书面提出。 | 选项A: 铁路局; 选项B: 工务段; 选项C: 线路车间; 选项D: 道口车间 | A
多选题 | 《普安规》防护作业中使用的移动信号有（ ）。 | 选项A: 停车信号; 选项B: 减速信号; 选项C: 减速防护地段终端信号; 选项D: 减速地点标 | ABC
多选题 | 《普安规》无论作业中或作业后，发现线路轨向不良，用10m弦测量轨向偏差，平均值达到10mm时，除按章防护外，应采取（ ）措施防止事态扩大。 | 选项A: 夯拍道床; 选项B: 填满枕盒道砟; 选项C: 堆高砟肩; 选项D: 锯切钢轨 | ABC
判断题 | 《普安规》在轨道电路区段进行天窗点外作业时，取放工具、抬运金属料具时，不得搭接两股钢轨、绝缘接头、引入线或轨距杆。 | [10 empty] | Y
判断题 | 《普安规》道口、人行过道及平过道的道路路面上，可以放置钢轨。 | [10 empty] | N
判断题 | 《普安规》现场防护员在防护时，除掌握驻站联络员通报信息外，应以瞭望防护为主；如联系中断，现场可不停止作业，但必须增设远端防护员。 | [10 empty] | N
判断题 | 《普安规》维修天窗原则上应安排在昼间，不必考虑作业轨温条件。 | [10 empty] | N
判断题 | 《普安规》搬运及装卸重物时，应尽量使用机械作业；人力操作时，应统一指挥，动作一致；夜间应有充足的照明。 | [10 empty] | Y
判断题 | 《普安规》限速地段是否设置专人巡查应在施工组织方案中明确，特殊情况由作业负责人根据实际情况决定。 | [10 empty] | Y
判断题 | 《普安规》凡用停车信号防护的施工地点，停车信号撤除后，列车需减低速度通过施工地点时，应按减速信号防护办法防护。 | [10 empty] | Y
判断题 | 《普安规》凡使用轻型车辆，必须保证在承认使用时间内将其撤出线路。 | [10 empty] | Y
判断题 | 《普安规》可能影响行车安全的清理危石、砍伐危树及隧道内除冰作业可以在天窗点外进行。 | [10 empty] | N
单选题 | 《普安规》在电气化区段清除危石，进行爆破作业有碍接触网及行车安全时，（ ）。 | 选项A: 不得进行作业; 选项B: 可以作业; 选项C: 应先停电后作业; 选项D: 以上答案都不对 | C
单选题 | 《普安规》凡未办理验交的线路、桥隧等设备，由（ ）负责巡查养护。 | 选项A: 施工单位; 选项B: 配合单位; 选项C: 监控单位; 选项D: 设备管理单位 | A
单选题 | 《普安规》为保证（ ），特制定《普速铁路工务安全规则》。 | 选项A: 设备质量; 选项B: 行车安全; 选项C: 人身安全; 选项D: 行车和人身安全 | D
单选题 | 《普安规》捣固车在圬工桥面作业时，必须测定轨枕底下道砟厚度，如厚度不足（ ）时，严禁进行捣固作业。 | 选项A: 80mm; 选项B: 100mm; 选项C: 120mm; 选项D: 150mm | D
单选题 | 《普安规》（ ）严禁使用齿条式起道机。 | 选项A: 施工天窗; 选项B: 维修天窗; 选项C: 天窗点外; 选项D: 以上答案都不对 | C
多选题 | 《普安规》技术改造、大中修项目施工，对作业负责人的要求是（ ）。 | 选项A: Ⅰ级施工由施工单位负责人担当; 选项B: Ⅱ级施工由施工单位分管副职担当; 选项C: Ⅲ级施工由施工单位段领导或车间主任（副）担当; 选项D: Ⅲ级施工由施工所在车间干部或工长担当 | ABC
多选题 | 《普安规》线路发生危及行车安全故障或自然灾害时的防护措施为（ ）。 | 选项A: 应立即使用列车无线调度通信设备通知车站值班员或列车司机紧急停车，同时在故障或自然灾害影响地点设置停车信号; 选项B: 当确知一端先来车时，应急速奔向列车，用手信号旗（灯）或徒手显示停车信号; 选项C: 如不知来车方向，应在故障或自然灾害影响地点注意倾听和瞭望，发现来车，应急速奔向列车，用手信号旗（灯）或徒手显示停车信号; 选项D: 设有固定信号机时，应先使其显示停车信号 | ABCD
判断题 | 《普安规》施工和维修作业须设置驻站联络员、现场防护员，且不得临时调换。 | [10 empty] | Y
判断题 | 《普安规》在自动闭塞的电气化区段上在站内更换钢轨或夹板时，钢轨铜导线的连接方法，必须考虑轨道电路和车站作业的要求。 | [10 empty] | Y
判断题 | 《普安规》在与接触网相连的支柱及金属结构上，若未装设接地线或接地线已损坏时，严禁人员与之接触。 | [10 empty] | Y
判断题 | 《普安规》在规定的安全区域内进行影响建筑限界、路基和桥隧涵稳定的各种施工及爆破作业，属于施工项目。 | [10 empty] | Y
判断题 | 《普安规》从业人员在任职、提职、改职前，必须经过段或段以上单位进行安全技术教育培训，考试合格后，持铁路岗位培训合格证书上岗。 | [10 empty] | Y
判断题 | 《普安规》从事工务机械车驾驶和操作、钢轨探伤、钢轨焊（熔）接工作及特种设备操作人员，必须经过专业培训、考试或鉴定合格，取得铁路岗位培训合格证书及相应资格，方可上岗。 | [10 empty] | Y
判断题 | 《普安规》乙炔瓶与氧气瓶间的距离不得小于5 m。 | [10 empty] | Y
判断题 | 《普安规》发现牵引供电设备断线及其部件损坏，或发现牵引供电设备上挂有线头、绳索、塑料布或脱落搭接等异物，均不得与之接触，应立即通知附近车站，在牵引供电设备检修人员到达并采取措施以前，任何人员均应距已断线索或异物处所5m以外。 | [10 empty] | N
判断题 | 《普安规》施工单位在提报施工计划申请时，必须同时提报施工安全协议。 | [10 empty] | Y
判断题 | 《普安规》单线区间封锁施工时,现场防护人员应站在距施工地点800m附近，且瞭望条件较好的地点显示停车手信号。 | [10 empty] | Y
判断题 | 《普安规》在站内线路上封锁施工时，将施工线路两端道岔扳向不能通往施工地点的位置，并加锁或紧固，可不设置停车手信号。 | [10 empty] | N
单选题 | 《普安规》（ ）负责抄录并确认作业调度命令，通知作业负责人。 | 选项A: 作业负责人; 选项B: 现场防护员; 选项C: 驻站联络员; 选项D: 车站值班员 | C
单选题 | 《普安规》当钢轨断缝小于30 mm时，进行紧急处理后，放行列车速度不超过（ ）km/h。 | 选项A: 5; 选项B: 10; 选项C: 15; 选项D: 25 | D
单选题 | 《普安规》采用乙炔切割或烧孔的钢轨,必须在（ ）h内更换。 | 选项A: 24; 选项B: 36; 选项C: 48; 选项D: 72 | A
单选题 | 《普安规》速度小于120km／ｈ区段，瞭望条件大于2000m以上时，钢轨探伤仪、轨道检查仪作业，邻线来车（ ）。 | 选项A: 应下道避车; 选项B: 可不下道; 选项C: 必须下道; 选项D: 以上答案都不对 | B
单选题 | 《普安规》双线区段，在反方向进站信号机至出站道岔的线路上封锁施工时，对区间方向，以关闭的（ ）防护。 | 选项A: 进站信号机; 选项B: 反方向进站信号机; 选项C: 出站信号机; 选项D: 反方向出站信号机 | B
单选题 | 《普安规》邻线（线间距小于6.5m）时，本线不封锁，当邻线来车，下列表述不正确的是（ ）。 | 选项A: 邻线最高速度小于等于60 km/h时，本线可不下道; 选项B: 邻线最高行车速度大于60km/h且小于等于120km/h时，本线可不下道，但本线必须停止作业; 选项C: 邻线最高行车速度大于160km/h，下道距离不小于800m; 选项D: 瞭望条件不良，邻线来车时本线必须下道 | C
多选题 | 《普安规》下列可不纳入天窗进行的维修作业项目有（） | 选项A: 160km/h及以下的区段使用轨道检查仪、钢轨探伤仪等随时能撤出线路的便携设备进行检查、检测作业; 选项B: 利用速度小于160km/h的列车与前一趟列车之间的间隔时间进行预卸路料的加固; 选项C: 利用速度小于160km/h的列车与前一趟列车之间的间隔时间进行线路标志、标记涂刷; 选项D: 利用速度小于160km/h的列车与前一趟列车之间的间隔时间进行整理道床 | ABCD
多选题 | 《普安规》轨道平车和单轨小车装载机具、路料和搭乘人员的要求正确的是（ ）。 | 选项A: 轨道平车的随乘人员应坐稳扶牢; 选项B: 不准坐在堆放较高的物体上和车体连接处; 选项C: 车未停稳，人员不能上下车; 选项D: 装载路料、机具的轨道平车不准搭乘人员，确因工作需要乘坐人员时，必须安装围栏及扶手 | ABCD
多选题 | 《普安规》施工作业过程中，设备管理单位应对（ ）等关键环节进行监控。 | 选项A: 施工前准备; 选项B: 施工中控制; 选项C: 线路开通; 选项D: 逐步提速 | ABCD
多选题 | 《普安规》下列选项中，（ ）线路上作业撤除移动停车信号防护的正确程序。 | 选项A: 作业负责人检查确认线路已达到放行列车条件; 选项B: 通知现场防护员撤除作业地段的移动停车信号; 选项C: 通知工务段调度; 选项D: 通知车站开通线路 | ABD
判断题 | 《普安规》设备管理单位在自管范围内或涉及非自管设备时进行的作业，不需签订施工安全协议。 | [10 empty] | N
判断题 | 《普安规》每次卸车后，作业负责人应组织人员全面检查堆放情况，不符合规定或堆放不稳固的应立即清理。 | [10 empty] | Y
判断题 | 《普安规》凡发生与工务无关的事故，工务部门应缜密调查，找出原因，吸取教训，防止同类事故的再次发生。 | [10 empty] | N
判断题 | 《普安规》繁忙干线和干线大型换梁施工属于Ⅱ级施工。 | [10 empty] | N
判断题 | 《普安规》单轨小车、吊轨小车、推运工机料具的小平车应也可在未封锁线路的情况下使用，但必须增设远端防护员。 | [10 empty] | N
判断题 | 《普安规》严禁作业人员跳车、钻车、扒车和由车底下、车钩上传递工具材料。 | [10 empty] | Y
判断题 | 《普安规》切轨机、打磨机、电焊机等机具操作人员可不按规定穿戴劳动保护用品，但必须保证自身安全。机具还应按规定安装漏电保护装置。 | [10 empty] | N
判断题 | 《普安规》多台机械配合作业时，应明确作业负责人与安全负责人之间，机械与机械之间的联系方式，并由作业负责人负责现场指挥。除突发情况外，任何一台机械的起动或停机，都应提前通知作业负责人和安全负责人，并及时通知相关机械的操作人员。 | [10 empty] | Y
判断题 | 《普安规》工务设备管理单位应指派员工监督施工单位作业，提供施工地段无缝线路有关情况，检查线路状态，发现施工不符合有关规定或出现异常情况时，有权制止施工单位作业。 | [10 empty] | Y
判断题 | 《普安规》现场防护人员在天窗内作业时，显示手信号。 | [10 empty] | N
判断题 | 《普安规》在交叉渡线的一组道岔上封锁施工，一端在菱形中轴相对处线路的路肩上，另一端在距离施工地点50m处线路上，分别设置移动停车信号牌（灯）防护，将有关道岔扳向不能通往施工地点的位置，并加锁或紧固。 | [10 empty] | N
判断题 | 《普安规》作业地点距车站较近或作业条件较复杂，需提前预报、确报时，现场防护员应事先与驻站联络员商定明确并告知作业负责人及作业人员。 | [10 empty] | N
判断题 | 《普安规》工长或车间主任在处理故障时，要根据故障判断影响行车的程度，确定运行办法，并首先报告工务段调度。 | [10 empty] | N
单选题 | 《普安规》（ ）是指作业开始前不需限速，结束后须达到正常放行列车条件的作业。 | 选项A: 维修作业; 选项B: 施工作业; 选项C: 三级施工作业; 选项D: 二级施工 | A
单选题 | 《普安规》施工地段放行列车，列车限速最高行车速度小于等于45km/h时，轨枕每隔（ ）根可空1根。 | 选项A: 2; 选项B: 3; 选项C: 5; 选项D: 6 | D
单选题 | 《普安规》作业现场为两个及以上单位综合利用天窗在同一区间作业时，由（ ）指定作业主体单位，明确主体作业负责人。 | 选项A: 工务部门; 选项B: 电务部门; 选项C: 运输部门; 选项D: 以上答案都不对 | C
单选题 | 《普安规》维修天窗在时间安排上应与施工天窗重叠套用，原则上每月每区间不应少于（ ）次(双线为单方向)。 | 选项A: 15; 选项B: 20; 选项C: 22; 选项D: 25 | B
单选题 | 《普安规》作业现场为两个及以上单位综合利用天窗在同一区间作业时，（ ）负责协调各单位作业。 | 选项A: 最高级别负责人; 选项B: 主体作业负责人; 选项C: 工务段段长; 选项D: 车站站长 | B
单选题 | 《普安规》影响超偏载检测装置、通信、客（货）车运行安全监测设备和接触网等设备正常使用的作业，必须与相关设备管理单位联系，填写（ ），由其配合人员负责拆除和恢复相关设备。 | 选项A: 任务计划书; 选项B: 施工安全协议; 选项C: 配合通知书; 选项D: 以上答案都不对 | C
单选题 | 《普安规》放行列车时，线路上焊缝温度应低于（ ）。 | 选项A: 300℃; 选项B: 350℃; 选项C: 400℃; 选项D: 500℃ | A
单选题 | 《普安规》防洪料具应在汛前备齐，按防洪组织规定的数量和地点存放，并做到（ ），未经防洪组织批准，严禁挪用。 | 选项A: 随用随补; 选项B: 多多益善; 选项C: 种类繁多; 选项D: 以上答案都不对 | A
单选题 | 《普安规》下列（ ）不是作业负责人布置安全事项的依据。 | 选项A: 人员情况; 选项B: 作业项目; 选项C: 天气情况; 选项D: 时间长短 | D
单选题 | 《普安规》（ ）只采用夜间或昼夜通用信号。 | 选项A: 线路上; 选项B: 桥涵上; 选项C: 隧道内; 选项D: 道岔上 | C
多选题 | 《普安规》（ ）项目属于Ⅰ级维修项目。 | 选项A: 更换道岔尖轨、辙叉、基本轨; 选项B: 更换道岔扳道器下长岔枕; 选项C: 更换可动心轨道岔钢枕及两侧相邻岔枕; 选项D: 更换辙叉短心轨转向轴处轨枕作业 | ABCD
多选题 | 《普安规》下列属于施工项目的有（ ）。 | 选项A: 线路及站场设备技术改造; 选项B: 增建双线; 选项C: 新线引入; 选项D: 更换道岔基本轨 | ABC
多选题 | 《普安规》邻近营业线进行（ ）可能影响铁路路基稳定、行车设备使用安全的施工，列为C类施工。 | 选项A: 铲车、挖掘机、推土机等施工; 选项B: 机械作业开挖基坑、降水和挖孔桩施工; 选项C: 绑扎钢筋、安装拆除模板等未侵入营业线设备安全限界的施工; 选项D: 路基填筑或弃土等施工 | ABCD
多选题 | 《普安规》使用小车时，施工负责人应（ ）。 | 选项A: 了解列车运行情况; 选项B: 按规定设置防护; 选项C: 并保证能在列车到达前撤出线路; 选项D: 如不能保证列车到达前撤出线路拦停列车也可以 | ABC
判断题 | 《普安规》《普速铁路工务安全规则》适用于200km/h及以下国家铁路（仅运行动车组列车的铁路除外）的工务安全管理。 | [10 empty] | N
判断题 | 《普安规》防护员（驻站联络员、现场防护员）必须由经培训考试合格的人员担任并持铁路岗位培训合格证书上岗。 | [10 empty] | Y
判断题 | 《普安规》工务部门必须认真贯彻执行“安全第一、预防为主、综合治理”的方针，掌握安全生产规律，加强对安全生产的领导，建立、健全各项安全管理制度，严格作业纪律和劳动纪律，落实防范措施，防患于未然。 | [10 empty] | Y
判断题 | 《普安规》维修天窗应根据维修作业需要合理安排。 | [10 empty] | Y
判断题 | 《普安规》普速铁路本线与相邻高速铁路线间距不足6.5m地段，普速铁路作业而相邻高速铁路行车时，相邻高速铁路列车须限速160km/h及以下，相邻高速铁路来车，本线可不下道。 | [10 empty] | Y
判断题 | 《普安规》搬运、装卸有毒、有害物品时，必须按规定穿戴防护用品。 | [10 empty] | Y
判断题 | 《普安规》机具使用过程中，发现故障需紧急处理时，应先停机、切断电路、风路、动力油路等，撤离线路建筑限界以外进行处理，在未确认故障已得到处理的情况下，不得继续使用。 | [10 empty] | Y
判断题 | 《普安规》严禁在影响路基稳定的范围内挖沟、引水、耕种、取土和开采砂石。 | [10 empty] | Y
判断题 | 《普安规》在区间线路、站内线路、站内道岔上维修时，现场防护人员应站在维修地点附近、且瞭望条件较好的地点进行防护。 | [10 empty] | Y
判断题 | 《普安规》在进站道岔外方线路上封锁施工时，对车站方向，在进站道岔外方基本轨接头处（顺向道岔在警冲标相对处）线路上，设置移动停车信号牌（灯）。 | [10 empty] | Y
判断题 | 《普安规》在进站道岔上封锁施工，对车站方向，在距离施工地点20m线路上，设置移动停车信号牌（灯）防护。 | [10 empty] | N
判断题 | 《普安规》列车限速不超过45 km/h时，起道顺坡率不大于200倍。 | [10 empty] | N
单选题 | 《普安规》开行路用列车运送作业人员、装卸机具、材料应列为（ ）。 | 选项A: Ⅱ级施工; 选项B: Ⅰ级维修项目; 选项C: Ⅱ级维修项目; 选项D: Ⅰ级施工 | B
单选题 | 《普安规》最高行车速度大于120 km/h且小于160 km/h、本线来车时，作业人员、机具距离列车不小于（ ）m下道避车。 | 选项A: 500; 选项B: 800; 选项C: 1100; 选项D: 1400 | D
单选题 | 《普安规》维修的组织领导工作由设备管理单位负责。Ⅱ级维修负责人由（ ）担当。 | 选项A: 技师; 选项B: 工（班）长; 选项C: 班组安全员; 选项D: 高级技师 | B
单选题 | 《普安规》风动车卸碴时，运行速度控制在（ ）km/h。 | 选项A: 15-25; 选项B: 44854; 选项C: 44696; 选项D: 44788 | D
单选题 | 《普安规》现场防护员接到驻站联络员发出的预报、确报、变更通知后，均应立即通知到（ ）。 | 选项A: 作业负责人; 选项B: 工务段调度; 选项C: 现场防护员; 选项D: 以上答案都不对 | A
单选题 | 《普安规》路肩堆放的砂石料，（ ）应经常检查、整理，严禁侵入建筑限界。 | 选项A: 用料单位; 选项B: 工务段; 选项C: 车站; 选项D: 以上答案都不对 | A
单选题 | 《普安规》Ⅱ级防洪地点写入IC卡进行安全提示，（ ）。 | 选项A: 汛期派人看守; 选项B: 雨中和雨后派人临时看守; 选项C: 加强雨中雨后检查; 选项D: 全年派专人看守 | B
单选题 | 《普安规》下列选项中不可以使用乙炔切割或烧孔的是（ ）。 | 选项A: 特殊困难件下处理无缝线路胀轨跑道; 选项B: 特殊困难条件下处理无缝线路钢轨折断; 选项C: 无缝线路应力放散做短轨; 选项D: 以上答案都不对 | C
多选题 | 《普安规》以下对小车使用的描述正确的有（ ）。 | 选项A: 小车不按列车办理; 选项B: 160km/h以上的区段禁止利用列车间隔使用小车; 选项C: 小车在昼间使用时，可跟随列车后面推行，但在任何情况下，都不得影响列车正常运行; 选项D: 小车在夜间使用时，仅限于封锁施工维修时使用 | ABCD
多选题 | 《普安规》线路钢轨折断时处理方式有（ ）。 | 选项A: 临时处理; 选项B: 一般处理; 选项C: 永久处; 选项D: 理紧急处理 | ACD
多选题 | 《普安规》无论作业中或作业后，发现线路轨向不良，用10m弦测量轨向偏差，平均值达到12mm时，所采取的措施有（ ）。 | 选项A: 必须立即设置停车信号防护; 选项B: 及时通知车站; 选项C: 并采取钢轨降温、切割等紧急措施; 选项D: 消除故障后放行列车 | ABCD
判断题 | 《普安规》在自动闭塞的电气化区段上，更换带有吸上线的钢轨，必须先通知供电部门采取安全措施后，方准作业。 | [10 empty] | Y
判断题 | 《普安规》驻站联络员与车站值班员办理施工、维修登销记手续；向作业负责人传达调度命令；随时与现场防护员保持联系，通报列车运行情况。 | [10 empty] | Y
判断题 | 《普安规》天窗分为施工天窗、维修天窗和共用天窗。 | [10 empty] | N
判断题 | 《普安规》野外作业遇雷雨时，作业人员应放下手中的金属器具，迅速到安全处所躲避，严禁在大树下、电杆旁和涵洞内躲避。 | [10 empty] | Y
判断题 | 《普安规》普速铁路和高速铁路并行地段，普速铁路作业、进出防护栅栏门必须严格执行高速铁路登销记制度。 | [10 empty] | Y
判断题 | 《普安规》压力容器必须按国家规定进行检验。 | [10 empty] | Y
判断题 | 《普安规》压力容器在规定的距离范围内不准进行金属切削、焊接及其他加热的工作。 | [10 empty] | Y
判断题 | 《普安规》维修的组织领导工作由设备管理单位负责。 | [10 empty] | Y
判断题 | 《普安规》列车限速不超过45km/h时，轨枕盒内及轨枕头部道砟不少于1/3。 | [10 empty] | Y
判断题 | 《普安规》根据作业是否需要天窗，维修项目分为应纳入天窗的维修项目和可不纳入天窗的维修项目。 | [10 empty] | Y
判断题 | 《普安规》影响站台、雨棚、天桥建筑限界的作业时，必须与相关设备管理单位联系，填写安全协议书。 | [10 empty] | N
单选题 | 《普安规》在电气化铁路线路上作业，两股钢轨同时起道时，两股钢轨起道量相差不得超过（ ）mm。 | 选项A: 15; 选项B: 11; 选项C: 16; 选项D: 21 | B
单选题 | 《普安规》钢轨折断临时处理或紧急处理时，应先在断缝两侧轨头非工作边做出标记，标记间距离约为（ ）m，并准确丈量两标记间的距离和轨头非工作边一侧的断缝值，做好记录。 | 选项A: 8; 选项B: 6; 选项C: 4.5; 选项D: 3.25 | A
单选题 | 《普安规》保证（ ）是工务部门的基本职责。 | 选项A: 安全生产; 选项B: 设备完整; 选项C: 设备质量; 选项D: 列车运行 | A
单选题 | 《普安规》预报、确报有变化时，驻站联络员应向（ ）发出变更通知。 | 选项A: 现场防护员; 选项B: 工务段调度; 选项C: 现场作业负责人; 选项D: 以上答案都不对 | A
单选题 | 《普安规》使用轻型车辆时，必须取得（ ）对使用时间的承认，并填发轻型车辆使用书 | 选项A: 车间主任; 选项B: 工长; 选项C: 车站值班员; 选项D: 工务段调度 | C
单选题 | 《普安规》多人在一起作业时应统一指挥，相互间应保持一定的（ ），防止工具碰撞伤人。 | 选项A: 安全距离; 选项B: 活动距离; 选项C: 工作距离; 选项D: 以上答案都不对 | A
单选题 | 《普安规》在无人行道的桥面上作业时，起钢轨外口道钉，应站在（ ）并使用专用起钉器或弯头撬棍等特制工具。 | 选项A: 道心内侧; 选项B: 道心外侧; 选项C: 轨枕端头; 选项D: 以上答案都不对 | A
多选题 | 《普安规》在非自动闭塞的电气化区段上更换钢轨时，应遵守下列的规定（ ）。 | 选项A: 严禁在同一地点将两股钢轨同时拆下; 选项B: 换轨前应在被换钢轨两端轨节间纵向安设一条截面不小于70mm2的铜导线,导线两端牢固夹持在相邻的轨底上; 选项C: 连接的铜导线在换轨作业完毕后方可拆除; 选项D: 有接触网设备时，工务人员必须先拆卸掉，换轨结束后，原位恢复，并报知接触网工区 | ABC
多选题 | 《普安规》钢轨、辙叉或夹板折断后的紧急处理，说法正确的是（ ）。 | 选项A: 应办理临时封锁手续; 选项B: 应设置停车手信号防护; 选项C: 作业完毕放行列车或单机时限速与否及限速列车的时间、次数、速度由作业负责人; 选项D: 根据具体情况决定应设置移动慢行信号防护 | ABCD
多选题 | 《普安规》在（ ）地段作业时，应增设防护员。 | 选项A: 对讲机盲区; 选项B: 小半径曲线; 选项C: 直线; 选项D: 以上答案都是 | AB
判断题 | 《普安规》凡影响行车、人身安全的施工和维修作业及发生线路故障地点，均应设置防护。 | [10 empty] | Y
判断题 | 《普安规》切轨机、打磨机、电焊机等机具操作人员应按规定穿戴劳动保护用品。 | [10 empty] | Y
判断题 | 《普安规》区间线路上利用列车间隔的作业，车站向作业区间发车时，驻站联络员应立即向现场防护员发出预报。 | [10 empty] | N
判断题 | 《普安规》施工作业系指影响设备稳定、使用和行车安全的作业或不改变列车运行条件的作业。 | [10 empty] | N
判断题 | 《普安规》各单位应经常对从业人员进行人身安全教育，组织学习安全规章及有关操作技术。 | [10 empty] | Y
判断题 | 《普安规》凡是与接触网、回流线、架空地线、保护线安全距离不足时，牵引供电设备须停电，必须按规定办理接触网停电申请手续，得到许可施工命令，具备施工条件，并有接触网工区派人安设临时接地线后方能施工。 | [10 empty] | Y
判断题 | 《普安规》在接触网支柱及接触网带电部分5 m范围以内的金属结构均必须接地。 | [10 empty] | Y
判断题 | 《普安规》在无人行道栏杆的桥梁上操纵动力机械时，可不设置有安全栅栏，但必须保证人身安全。 | [10 empty] | N
判断题 | 《普安规》需临时安排的施工作业和维修作业，由设备管理单位申请，按规定履行相应的审批程序，具体办法由工务段规定。 | [10 empty] | N
判断题 | 《普安规》设备管理单位在自管范围内进行的作业，不需签订施工安全协议。 | [10 empty] | Y
判断题 | 《普安规》在尽头线上施工，施工负责人经与车站值班员联系确认尽头一端无列车、轨道车时，则尽头一端可不设防护。 | [10 empty] | Y
判断题 | 《普安规》现场防护员接到驻站联络员发出的预报、确报、变更通知后，应加强警戒，注意瞭望，监视来车与作业情况。 | [10 empty] | Y
单选题 | 《普安规》钢轨折损严重或断缝大于50mm，应立即进行（ ）。 | 选项A: 紧急处理; 选项B: 临时处理; 选项C: 永久性处理; 选项D: 慢行处理 | B
单选题 | 《普安规》采用乙炔切割或烧孔的钢轨在更换前应派人昼夜监视，限速不超过（ ）km/h。 | 选项A: 60; 选项B: 80; 选项C: 75; 选项D: 45 | D
单选题 | 《普安规》笨重、巨大的物件和可能损坏铁路设备、干扰行车的物体通过道口时，应采取安全和防护措施，并经线路（道口）工长的许可；在站内还应经车站（ ）许可。 | 选项A: 站长; 选项B: 值班员; 选项C: 信号员; 选项D: 主任 | A
单选题 | 《普安规》在出站道岔上封锁施工，对区间方向，以关闭的（ ）防护。 | 选项A: 调车信号机; 选项B: 反方向进站信号机; 选项C: 出站信号机; 选项D: 反方向出站信号机 | B
单选题 | 《普安规》工务机械车应凭（ ）进出封锁区间。 | 选项A: 作业负责人命令; 选项B: 车站值班员口头命令; 选项C: 调度命令; 选项D: 信号 | C
单选题 | 《普安规》作业人员下道避车时距钢轨头部外侧距离不小于（ ），设有避车台（洞）的桥梁（隧道）应进入避车台（洞）避车。 | 选项A: 1m; 选项B: 2m; 选项C: 1.5m; 选项D: 1.2m | B
单选题 | 《普安规》线路作业必须在（ ）的作业负责人领导下进行。 | 选项A: 符合规定; 选项B: 车间选派; 选项C: 群众推选; 选项D: 以上答案都不对 | A
单选题 | 《普安规》为确保安全和作业质量维修天窗在时间上，双线不应少于（ ）。 | 选项A: 120; 选项B: 100; 选项C: 90; 选项D: 70 | A
多选题 | 《普安规》以下属于作业负责人的主要职责的是（ ）。 | 选项A: 负责作业现场的组织指挥工作; 选项B: 负责协调解决作业中发生的问题，协调各单位作业，掌握作业进度，反馈现场信息; 选项C: 负责总结分析作业组织、进度和安全等情况，对作业现场的安全负责; 选项D: 担当防护工作 | ABC
多选题 | 《普安规》线路作业和巡检人员，必须熟悉管内的（ ）等信息，作业和巡检时应注意瞭望，及时下道避车。 | 选项A: 线桥设备情况; 选项B: 列车运行速度; 选项C: 列车运行密度; 选项D: 各种信号显示方法 | ABCD
多选题 | 《普安规》需要截断钢轨和钻螺栓孔作业时，采取的措施正确的有（ ）。 | 选项A: 应全断面垂直锯断钢轨; 选项B: 用钢轨钻孔机钻孔; 选项C: 钻孔后必须倒棱; 选项D: 倒棱时可用扳子把手进行 | ABC
多选题 | 《普安规》线路开通、速度变更执行（ ）共同检查签认制度。 | 选项A: 施工单位; 选项B: 设备管理单位; 选项C: 建设单位; 选项D: 以上全都是 | AB
判断题 | 《普安规》施工作业地段线路开通后，列车限速应按速度阶梯逐步提高。 | [10 empty] | Y
判断题 | 《普安规》成段换轨施工时，利用速度不大于120km/h的列车与前一趟列车之间的间隔人工进行材料分散、收集工作，禁止在天窗点外进行。 | [10 empty] | N
判断题 | 《普安规》利用小型养路机械整治线路病害，更换或修理轨道（道岔）伤损零部件，属于Ⅰ级维修项目。 | [10 empty] | N
判断题 | 《普安规》普速铁路工务作业分为施工作业和维修作业。 | [10 empty] | Y
判断题 | 《普安规》材料、工具装载应稳固，不得偏载、超载和超限；装载危险品时，应有可靠的安全措施。 | [10 empty] | Y
判断题 | 《普安规》作业和避车严禁侵入高速铁路建筑限界。如作业需侵入高速铁路建筑限界，相邻高速铁路也必须同时封锁。 | [10 empty] | Y
判断题 | 《普安规》休息时不准坐在钢轨、轨枕头及道床边坡上。 | [10 empty] | Y
判断题 | 《普安规》使用氧乙炔设备时，操作人员必须按规定穿戴劳动保护用品，其他人员应远离喷嘴前方，防止烧伤。 | [10 empty] | Y
判断题 | 《普安规》通过桥梁、道口或横越线路时，应“手比、眼看、口呼”，做到“一停、二看、三通过”，严禁来车时抢越。 | [10 empty] | Y
判断题 | 《普安规》未签订施工安全协议的施工计划申请，工务段不予审核。 | [10 empty] | N
判断题 | 《普安规》封锁或慢行施工作业应办理施工手续，设置移动停车或移动减速信号防护。 | [10 empty] | Y
判断题 | 《普安规》在道岔上进行大型养路机械施工时，如延长移动停车信号牌（灯）防护距离后占用其他道岔时，相关道岔可以不必防护。 | [10 empty] | N
判断题 | 《普安规》车间（班组）按通知的故障、自然灾害类别或领导要求，携带机具和材料赶赴现场，同时设置驻站防护、办理相关手续。 | [10 empty] | Y
单选题 | 《普安规》线路故障处理后的放行列车条件由（ ）决定。 | 选项A: 工务现场负责人; 选项B: 车站负责人; 选项C: 工务段负责人; 选项D: 车务段负责人 | A
单选题 | 《普安规》成段更换钢轨，换出的长钢轨当日回收不完时，应放在（ ）。 | 选项A: 道床肩上或道心; 选项B: 路基下; 选项C: 水沟里; 选项D: 以上答案都不对 | A
单选题 | 《普安规》两个及以上单位作业车综合利用天窗进入同一个区间移动作业时，由（ ）统一划分各单位作业车作业范围及分界点,作业单位必须按规定分别进行防护。 | 选项A: 主体单位作业负责人; 选项B: 各单位负责人; 选项C: 各施工范围负责人; 选项D: 以上答案都不对 | A
单选题 | 《普安规》影响工务设备安全的外单位作业，设备管理单位应派（ ）进行全过程监督。 | 选项A: 车间主任; 选项B: 技术科长; 选项C: 安全科长; 选项D: 安全监督检查人员 | D
单选题 | 《普安规》胀轨跑道故障处理后，首列放行不超过（ ）。 | 选项A: 15km/h; 选项B: 25km/h; 选项C: 45km/h; 选项D: 60km/h | A
单选题 | 《普安规》用较长的胶接绝缘钢轨进行永久处理，应使修复后无缝线路（ ）不变。 | 选项A: 轨温; 选项B: 锁定轨温; 选项C: 轨距; 选项D: 以上答案都不对 | B
单选题 | 《普安规》下列（ ）不是工务听觉信号。 | 选项A: 号角发出的音响; 选项B: 口笛发出的音响; 选项C: 机车的鸣笛声; 选项D: 响墩的爆炸声 | D
单选题 | 《普安规》汛前，（ ）应对营业线路基、桥隧及防护和排水设备等铁路防洪基础设施及周边环境进行检查评定，合理确定防洪风险等级。 | 选项A: 工务部门; 选项B: 车务部门; 选项C: 电务部门; 选项D: 供电部门 | A
单选题 | 《普安规》移动停车信号昼间显示方式为（ ）。 | 选项A: 红色圆牌; 选项B: 红色方牌; 选项C: 黄色黑地圆牌; 选项D: 表面有反光材料的红色方牌 | D
多选题 | 《普安规》下列施工属于Ⅰ级施工项目的有（ ）。 | 选项A: 繁忙干线封锁3h及以上、干线封锁6h及以上的大型站场改造; 选项B: 繁忙干线和干线影响信联闭8h及以上的大型站场改造; 选项C: 繁忙干线封锁3h及以上、干线封锁6h及以上的新线引入施工; 选项D: 繁忙干线和干线封锁2h及以上的大型上跨铁路结构物施工 | BD
多选题 | 《普安规》下列各选项中（ ），必须提前与电务部门联系，填写工电配合通知书。 | 选项A: 影响道岔使用的作业; 选项B: 影响信号使用的作业; 选项C: 在道岔转辙部位进行的作业; 选项D: 在可动心辙叉部位进行的作业 | ABCD
多选题 | 《普安规》对（ ）时，应立即通知铁路公安部门处理。 | 选项A: 违反道口通行规定; 选项B: 扰乱交通秩序; 选项C: 损坏设备; 选项D: 发生道口事故 | ABCD
多选题 | 《普安规》作业负责人在对作业现场的组织指挥工作时，应全力做好（ ）工作。 | 选项A: 检查作业和开通前的各项准备工作; 选项B: 指挥现场作业; 选项C: 安排作业防护; 选项D: 确认放行列车条件 | ABCD
判断题 | 《普安规》线路最高行车速度大于120km/h的区段，巡道、巡守人员应在路肩上行走，并注意察看线路状态。 | [10 empty] | Y
判断题 | 《普安规》施工必须纳入月度施工计划，并在车站（调度所）办理封锁或慢行手续。 | [10 empty] | Y
判断题 | 《普安规》站内线路、道岔发生故障或自然灾害时，应立即通知车站值班员采取措施，防止机车、车辆通往该故障或自然灾害影响地点，由车站告知机车司机，故障地点可不设置停车信号防护。 | [10 empty] | N
判断题 | 《普安规》除牵引供电专业人员按规定作业外，任何人员及所携带的物件、作业工器具等须与牵引供电设备高压带电部分保持2m以上的距离，与回流线、架空地线、保护线保持1m以上距离，距离不足时，牵引供电设备须停电。 | [10 empty] | Y
判断题 | 《普安规》机具应由专业组或专业人员负责使用、检修、保养、登记工作日志。 | [10 empty] | Y
判断题 | 《普安规》皮带轮、皮带、链轮、链条、齿轮、砂轮、砂轮切割片和风扇等露出机体的传动和转动部件，应有符合设计图纸规定的防护设施。转动部件应标有旋转方向指示标志，只允许一个方向旋转的设备，应设置有反转自锁装置。 | [10 empty] | Y
判断题 | 《普安规》任何单位或个人不得擅自动用工务设备，如有特殊需要动用工务设备时，必须征得工务设备管理部门的同意，并有工务人员现场监督。 | [10 empty] | Y
判断题 | 《普安规》路基范围内埋设电缆时，必须遵守相关规定，并保证路基及其排水、防护和加固设备的稳固和完好状态。 | [10 empty] | Y
判断题 | 《普安规》在进站道岔上封锁施工，对区间方向，以关闭的进站信号机防护。 | [10 empty] | Y
判断题 | 《普安规》成组更换道岔,采用小型养路机械捣固，开通后首列放行为60km/h。 | [10 empty] | N
单选题 | 《普安规》在电气化线路上作业，两股钢轨同时起道时，一次起道量不得超过（ ）mm。 | 选项A: 30; 选项B: 40; 选项C: 50; 选项D: 60 | A
单选题 | 《普安规》无缝线路应力放散属于（ ）。 | 选项A: 一级维修; 选项B: 二级维修; 选项C: 施工; 选项D: 四级施工 | C
单选题 | 《普安规》当工务人员检查、作业中发现线路设备故障或自然灾害时,应首先立即进行（ ）。 | 选项A: 防护; 选项B: 修复; 选项C: 报告路局; 选项D: 以上答案都不对 | A
单选题 | 《普安规》按照灾害发生的风险和可能造成的影响，普速铁路防洪重点实行（ ）管理。 | 选项A: 二级; 选项B: 三级; 选项C: 四级; 选项D: 五级 | B
单选题 | 《普安规》Ⅲ级防洪地点应（ ）。 | 选项A: 汛期派人看守; 选项B: 雨中和雨后派人临时看守; 选项C: 加强雨中雨后检查; 选项D: 全年派专人看守 | C
单选题 | 《普安规》（ ）严禁搭乘人员。 | 选项A: 施工列车; 选项B: 轨道车; 选项C: 单轨小车; 选项D: 以上答案都不对 | C
多选题 | 《普安规》作业人员步行上下工行走时应遵循的安全要求有（ ）。 | 选项A: 区间应在路肩或路旁集中走行; 选项B: 在双线区间，应面迎列车方向走行; 选项C: 必须走道心时，应设置专人防护; 选项D: 进路信号辨认不清时，应及时下道避车 | ABCD
多选题 | 《普安规》线路上作业需设置移动停车信号时，下列说法正确的是（ ）。 | 选项A: 驻站联络员抄录并确认作业封锁调度命令; 选项B: 驻站联络员通知作业负责人; 选项C: 作业负责人通知现场防护员按规定在作业地点设置移动停车信号; 选项D: 按规定设置好移动停车信号后作业负责人发出作业命令 | ABCD
多选题 | 《普安规》Ⅱ级维修项目有（ ）。 | 选项A: 胶结、焊接钢轨; 选项B: 螺栓扣件涂油; 选项C: 整修道口铺面; 选项D: 不破底处理道床翻浆冒泥，清筛道床 | ABCD
多选题 | 《普安规》道口设备应经常（ ）。 | 选项A: 保持完好; 选项B: 铺面平整稳固; 选项C: 护轨轮缘槽尺寸符合规定; 选项D: 轨距标准 | ABC
判断题 | 《普安规》在轨道电路区段进行天窗点外作业时，养路工机具、轨道检查仪、道尺等，均必须有与轨道电路的绝缘装置。 | [10 empty] | Y
判断题 | 《普安规》在车站内除到发线外站线使用装载较重的单轨小车及人力推运的轻型车辆时，采用停车手信号随车移动进行防护。 | [10 empty] | Y
判断题 | 《普安规》有人看守道口发生故障时，必须按照“先防护、后处理”的原则办理。 | [10 empty] | Y
判断题 | 《普安规》邻近营业线进行以下可能因翻塌、坠落等意外而危及营业线行车安全的工程施工，列为A类施工。 | [10 empty] | N
判断题 | 《普安规》酷暑、严寒季节，应采取措施，防止中暑、溺水、冻伤和煤气中毒。 | [10 empty] | Y
判断题 | 《普安规》绕行停留车辆时其距离应不少于2m，并注意车辆动态和邻线上开来的列车。 | [10 empty] | N
判断题 | 《普安规》任何作业均不得影响供电设备的支柱、拉线及基础等设施的稳定。 | [10 empty] | Y
判断题 | 《普安规》Ⅰ级维修负责人由车间主任担当，Ⅱ级维修负责人由车间副主任担当。 | [10 empty] | N
判断题 | 《普安规》列车限速不超过45km/h时，每个接头至少拧紧2个接头螺栓。 | [10 empty] | N
判断题 | 《普安规》在站内线路上封锁施工时，当施工线路两端道岔只能通往施工地点的位置时，在施工地点两端各20m处线路上，设置移动停车信号牌（灯）防护。 | [10 empty] | N
单选题 | 《普安规》线路作业必须保持电气化及信号装置的接地线及轨端连接线正常连接，如需临时拆除接触网塔杆接地线与贯通地线时，作业单位应在（ ）部门配合下，采取相应的安全措施后方准开工。 | 选项A: 供电; 选项B: 电务; 选项C: 供电和电务; 选项D: 车务 | C
单选题 | 《普安规》在电气化区段清除危石，进行爆破作业时，应有（ ）部门人员配合；有碍接触网及行车安全时，应先停电后作业。 | 选项A: 供电; 选项B: 电务; 选项C: 机务; 选项D: 车务 | A
单选题 | 《普安规》在工长或车间主任到达故障地点之前，列车运行办法，由（ ）确定。 | 选项A: 列车调度员; 选项B: 车站值班员; 选项C: 现场工务人员; 选项D: 工务段调度员 | C
单选题 | 《普安规》捣固车在圬工桥面作业时，必须事先拆除影响捣固作业的（ ）。 | 选项A: 护轨; 选项B: 轨枕; 选项C: 道床; 选项D: 线路标志 | A
单选题 | 《普安规》结束作业下道后，小型养路机械的下道架（ ）倾斜。 | 选项A: 不得向线路方向; 选项B: 可以向线路方向; 选项C: 可以向线路内侧; 选项D: 不得向线路外方 | A
单选题 | 《普安规》改道打道钉时（ ）锤击钢轨，不准用捣镐打道钉。 | 选项A: 可以; 选项B: 不应; 选项C: 不准; 选项D: 严禁 | D
多选题 | 《普安规》对于胶接绝缘接头发生拉开离缝和失效时，以下处理方法正确的有（ ）。 | 选项A: 应立即拧紧胶接绝缘接头两端各50m范围内线路扣件，并应尽快修复; 选项B: 胶接绝缘失效时，应立即更换或采用现场胶接绝缘接头技术处理; 选项C: 暂时不能进行永久处理的，可将失效部分拆除，更换为普通绝缘材料或插入等长绝缘接头钢轨或胶接绝缘钢轨; 选项D: 进行永久处理时，应严格掌握轨温、胶接绝缘钢轨的长度和预留焊缝 | ABCD
多选题 | 《普安规》在自动闭塞的电气化区段上在同一地点同时更换两股钢轨时，下列做法正确的有（ ）。 | 选项A: 无论该地段接触网是否停电，换轨前必须在被换钢轨两端的左右轨节间横向各设一条截面不小于70mm2的铜导线; 选项B: 无论该地段接触网是否停电，换轨前在被换一股钢轨两端轨节间纵向安装一条截面不小于70mm2的铜导线; 选项C: 连接的铜导线两端用夹子牢固夹持在相邻的轨底上; 选项D: 换轨作业完毕后方准拆除接地线和导线 | ABCD
多选题 | 《普安规》作业中如出现（ ）等胀轨迹象时，必须停止作业，并及时采取防胀措施。 | 选项A: 轨向、高低不良; 选项B: 起道省力; 选项C: 枕端道砟离缝; 选项D: 拨道省力 | ABCD
判断题 | 《普安规》轨道几何尺寸超过临时补修标准的病害整修作业应办理临时慢行手续。 | [10 empty] | N
判断题 | 《普安规》作业负责人、驻站联络员、现场防护员，必须携带列车无线调度电话等通信设备。发生异常情况时可直接通报车站值班员、机车乘务员。 | [10 empty] | Y
判断题 | 《普安规》已纳入LKJ基础数据的长期限制慢行地段不设置减速信号牌。 | [10 empty] | Y
判断题 | 《普安规》纳入维修天窗等级分为三级。 | [10 empty] | N
判断题 | 《普安规》靠近线路堆放材料、机具等，不得侵入建筑限界。 | [10 empty] | Y
判断题 | 《普安规》进行接触粉尘、有毒物品、易燃、易爆物品的作业，使用电器、机械，以及高空作业等，必须按规定采取相关措施和使用劳动保护用品保证劳动者健康。 | [10 empty] | Y
判断题 | 《普安规》在距离接触网带电部分2～4 m的建筑物上作业时，接触网可不停电，但必须由接触网工或经专门训练的人员现场监护。 | [10 empty] | Y
判断题 | 《普安规》空气压缩机必须设置有安全阀、气压表、压力调节器、动力离合器和动力机械上的各种仪表。 | [10 empty] | Y
判断题 | 《普安规》施工天窗：线桥大中修及大型养路机械作业不应少于120 min。 | [10 empty] | N
判断题 | 《普安规》施工作业和维修作业必须在计划审批后方可实施。 | [10 empty] | Y
判断题 | 《普安规》施工地点与防护人员间瞭望条件不良又无电话联系时，应增设中间防护人员。 | [10 empty] | Y
判断题 | 《普安规》驻站联络员应加强与车站值班员的联系，双线区段反方向来车时，驻站联络员应及时通知作业负责人转报现场防护员。 | [10 empty] | N
单选题 | 《普安规》无论作业中或作业后，发现线路轨向不良，用10m弦测量两股钢轨的轨向偏差，当平均值达到（ ）mm，必须立即设置停车信号防护。 | 选项A: 10; 选项B: 12; 选项C: 15; 选项D: 25 | B
单选题 | 《普安规》发现胀轨跑道时必须立即拦停列车，尽快采取措施，恢复线路，首列放行列车速度不超过（ ）km/h，并派专人看守、整修线路，逐步提高行车速度。 | 选项A: 5; 选项B: 10; 选项C: 15; 选项D: 25 | C
单选题 | 《普安规》在线路限速（或允许速度）不大于60km/h的区段，使用单人能随时撤出线路的轻便小型机具作业时，天窗点外允许进行的作业不包含的项目是（ ）。 | 选项A: 螺栓涂油; 选项B: 改道; 选项C: 更换枕木; 选项D: 捣固 | C
单选题 | 《普安规》施工作业负责人由施工单位按照（ ）安排相应人员担当。 | 选项A: 职务等级; 选项B: 施工等级; 选项C: 施工类型; 选项D: 以上答案都不对 | B
单选题 | 《普安规》区间线路上利用列车间隔的作业，车站对作业区间办理闭塞时，驻站联络员应立即向现场防护员发出（ ）。 | 选项A: 预报; 选项B: 确报; 选项C: 警报; 选项D: 通报 | A
单选题 | 《普安规》邻线（线间距小于6.5m）时，本线封锁，当邻线来车，最高行车速度大于120km/h且小于等于160km/h时，作业人员下道避车要求正确的是（ ）。 | 选项A: 本线可不下道; 选项B: 本线可不下道，但本线必须停止作业; 选项C: 本线必须下道，距离不小于1400m; 选项D: 本线必须下道，距离不小于2000m | B
单选题 | 《普安规》作业地段不宜过长，并不得指派（ ）到防护区段以外的线路上作业。 | 选项A: 单人; 选项B: 两人; 选项C: 三人; 选项D: 五人 | A
单选题 | 《普安规》为确保安全和作业质量维修天窗在时间上，单线不应少于（ ）。 | 选项A: 80; 选项B: 60; 选项C: 90; 选项D: 70 | C
多选题 | 《普安规》在地面2m以上的高处及陡坡上作业时，作业人员必须做到以下要求（ ）。 | 选项A: 戴好安全帽、系好安全带或安全绳; 选项B: 不准穿带钉或易溜滑的鞋; 选项C: 安全带、安全绳应符合现行国家标准; 选项D: 安全带、安全绳每次使用前，使用人必须详细检查 | ABCD
多选题 | 《普安规》安全监督检查人员在对外单位施工的安全检查过程中，发现危及行车安全时，正确的做法是（ ）。 | 选项A: 必须果断采取限速或封锁线路措施; 选项B: 责令其停工; 选项C: 填发营业线施工停工通知书; 选项D: 开罚款通知单 | ABC
多选题 | 《普安规》现场防护员应根据（ ）等情况确定站位及移动路径，并做好自身防护。 | 选项A: 作业现场地形条件; 选项B: 列车运行特点; 选项C: 作业人员; 选项D: 机具布置 | ABCD
判断题 | 《普安规》使用撬棍拨道时，撬棍应插牢，听从指挥，统一行动，严禁骑压或肩扛撬棍拨道。 | [10 empty] | Y
判断题 | 《普安规》遇有降雾、暴风雨(雪) 、扬沙等恶劣天气影响瞭望时，应停止线路上作业和上道检查。 | [10 empty] | Y
判断题 | 《普安规》成段破底清筛、更换钢轨或轨枕，成组更换道岔（含钢轨伸缩调节器），更换轨枕板属于施工项目。 | [10 empty] | Y
判断题 | 《普安规》作业和避车严禁侵入高速铁路建筑限界。如作业需侵入高速铁路建筑限界，相邻高速铁路也可不封锁，但现场必须设置防护员。 | [10 empty] | N
判断题 | 《普安规》 遇有降雾、暴风雨（雪）、扬沙等恶劣天气影响瞭望时，应停止线上作业和上道检查，必须作业时，应采取特殊安全措施，保证来车之前按规定的距离及时下道。 | [10 empty] | Y
判断题 | 《普安规》更换重伤钢轨、辙叉或联结零件,应办理临时封锁手续，设置移动停车信号牌防护。 | [10 empty] | N
判断题 | 《普安规》线路胀轨在紧急处理时,应办理临时封锁手续，设置移动停车信号防护。 | [10 empty] | Y
判断题 | 《普安规》在交分道岔上封锁施工，将有关道岔扳向不能通往施工地点的位置，并加锁或紧固，在施工地点两端20m处线路上，使用停车手信号防护。 | [10 empty] | N
单选题 | 《普安规》营业线施工作业（特别规定的慢行施工除外）和应纳入天窗的（ ）应在天窗内进行。 | 选项A: 施工作业; 选项B: 天窗点外施工作业; 选项C: 维修作业; 选项D: 天窗点外维修作业 | C
单选题 | 《普安规》使用氧乙炔设备时，乙炔瓶不得靠近热源和电器设备。乙炔瓶与明火的距离不得小于（ ）m。 | 选项A: 10; 选项B: 8; 选项C: 5; 选项D: 3 | A
单选题 | 《普安规》普速铁路线路钢轨（焊缝）折断紧急处理时，要拧紧断缝前后各（ ）m扣件。 | 选项A: 20; 选项B: 30; 选项C: 40; 选项D: 50 | D
单选题 | 《普安规》施工方案审核通过后，施工单位应与相关设备管理单位和行车组织单位按施工项目分别签订（ ）。 | 选项A: 劳动合同; 选项B: 任务计划书; 选项C: 施工安全协议; 选项D: 以上答案都不对 | C
单选题 | 《普安规》在（ ）焊接钢轨时气温不应低于0℃。 | 选项A: 焊轨厂; 选项B: 修配厂; 选项C: 线路上; 选项D: 轨料库 | C
单选题 | 《普安规》工务等部门巡查、看守人员发现江河水位陡涨线桥情况不明、危及行车安全的险情时，应按照的（ ）原则，拦停列车、设置防护，并立即向车站值班员（列车调度员）报告险情。 | 选项A: 先防护、后处理; 选项B: 预防为主防治结合; 选项C: 安全第一预防为主; 选项D: 先开通后加固 | A
单选题 | 《普安规》昼间遇恶劣天气停车信号显示距离不足1000m，应使用（ ）。 | 选项A: 昼间信号; 选项B: 夜间信号; 选项C: 昼夜通用信号; 选项D: 以上答案都不对 | C
单选题 | 《普安规》施工作业地点在站外，距离进站信号机小于820m时，现场防护人员应站在距（ ）20m附近。 | 选项A: 出站信号机; 选项B: 站界标; 选项C: 进站信号机; 选项D: 远方信号机 | C
多选题 | 《普安规》营业线施工等级分为Ⅰ、Ⅱ、Ⅲ级。以下属于Ⅱ级施工项目在是（ ）。 | 选项A: 繁忙干线封锁正线3h及以上或影响全站（全场）信联闭4h及以上的施工; 选项B: 干线封锁正线4h及以上或影响全站（全场）信联闭6h及以上的施工; 选项C: 繁忙干线和干线其他换梁施工; 选项D: 繁忙干线和干线封锁2h以内的大型上跨铁路结构物施工 | ABCD
多选题 | 《普安规》使用锯轨机、打磨机等机具时，其他人员作业应注意（ ）。 | 选项A: 应远离锯轨机两侧和前方，防止锯片碎裂伤人; 选项B: 钢轨打磨时，其他人员应远离打磨前方; 选项C: 焊补钢轨、辙叉时，电焊机应采取接地措施，防止人员触电灼伤; 选项D: 钢轨焊接时，应严格按操作规程操作，防止烫伤 | ABCD
多选题 | 《普安规》按照（ ），维修项目分为Ⅰ级维修和Ⅱ级维修。 | 选项A: 用工的多少; 选项B: 作业复杂程度; 选项C: 设备影响范围; 选项D: 机械化程度 | BC
多选题 | 《普安规》结束作业时，下道后的小型养路机械必须（ ）。 | 选项A: 放置稳固; 选项B: 不准侵入建筑限界; 选项C: 采取防溜措施; 选项D: 并加锁固定 | ABCD
判断题 | 《普安规》一次起道量、拨道量不超过40mm的起道、拨道作业属于Ⅱ级维修项目。 | [10 empty] | Y
判断题 | 《普安规》在桥梁人行道上堆放重物时，任何情况下，禁止在钢支架人行道上放置钢轨。 | [10 empty] | Y
判断题 | 《普安规》作业前，机具使用人员应对机具进行检查，机具状态不良或安全附件失效的机具严禁上线使用。 | [10 empty] | Y
判断题 | 《普安规》当线路出现连续碎弯并有胀轨迹象时，必须加强巡查或派专人监视，观测轨温和线路方向的变化。若碎弯继续扩大，应采取限速或封锁措施，进行紧急处理。线路稳定后，恢复正常行车。 | [10 empty] | Y
判断题 | 《普安规》单轨小车、吊轨小车、推运工机料具的小平车应在封锁线路的情况下使用。 | [10 empty] | Y
判断题 | 《普安规》普速铁路和高速铁路并行，但未设物理隔离且天窗不同步地段的作业，可在天窗点外进行，但必须增设远方防护员。 | [10 empty] | N
判断题 | 《普安规》机具使用前应确认油、水、电、连接件是否符合使用要求，防护装置是否齐全可靠，显示仪表是否正常，整机是否符合现行的安全使用办法。 | [10 empty] | Y
判断题 | 《普安规》机车、车辆应在规定等级的线路上按规定速度行驶。运输超限、超重货物必须经工务设备管理部门核实，对线桥薄弱处所采取加固措施后，按允许条件运行。 | [10 empty] | Y
判断题 | 《普安规》危及行车安全的突发性灾害的紧急抢修,应办理临时封锁手续，设置停车手信号防护。 | [10 empty] | Y
判断题 | 《普安规》双线区段，在反方向进站信号机至出站道岔的线路上封锁施工时，对车站方向，在出站道岔外方基本轨接头处（对向道岔在警冲标相对处）线路上，设置移动停车信号牌（灯）防护。 | [10 empty] | Y
判断题 | 《普安规》施工单位需要的信号用品数量，可根据实际情况多发放一些。 | [10 empty] | N
多选题 | 《普修规》曲线超高按照公式计算后，还需对（ ）和（ ）分别按照公式进行检算。 | 选项A: 未被平衡欠超高; 选项B: 未被平衡过超高; 选项C: 超高顺坡率; 选项D: 实设超高 | AB
多选题 | 《普修规》 竖曲线设置时不得与（ ）重叠，不得侵入（ ）。 | 选项A: 缓和曲线; 选项B: 道岔; 选项C: 明桥面; 选项D: 调节器 | ABCD
多选题 | 《普修规》 （ ）地段不宜铺设混凝土枕。 | 选项A: 铺设木岔枕的普通道岔两端各5根轨枕; 选项B: 铺设木枕的有砟桥的桥台挡砟墙范围内及其两端各不少于15根轨枕; 选项C: 明桥面; 选项D: 竖曲线地段 | ABC
多选题 | 《普修规》 接头螺栓伤损达到（ ）标准，应及时进行更换。 | 选项A: 折断; 选项B: 变形; 选项C: 严重锈蚀; 选项D: 丝扣损坏或杆径磨耗超过3mm不能保持规定扭矩 | ABCD
多选题 | 《普修规》 无缝道岔宜在（ ）分别设置1对钢轨位移观测桩。 | 选项A: 道岔始端; 选项B: 道岔终端; 选项C: 尖轨跟端（或限位器处）; 选项D: 道岔中心 | ABC
多选题 | 《普修规》 无缝线路锁定轨温必须准确、均匀，有（ ）情况，必须做好放散或调整工作。 | 选项A: 实际锁定轨温不在设计锁定轨温范围内; 选项B: 同一区间内单元轨节的最高与最低锁定轨温之差大于10℃; 选项C: 两股尖轨相错量超过20mm; 选项D: 夏季线路轨向严重不良，碎弯多 | ABCD
多选题 | 《普修规》 线路检查应坚持（ ）原则。 | 选项A: 动态检查数据为主; 选项B: 动静态检查相结合; 选项C: 几何尺寸检查为主; 选项D: 结构检查与几何尺寸检查并重 | BD
多选题 | 《普修规》 道岔计划维修验收标准中，扣分条件达到（ ）扣41分。 | 选项A: 轨距、水平、三角坑、支距超过计划维修容许偏差管理值; 选项B: 尖轨尖端与基本轨之间缝隙大于1mm; 选项C: 护轨螺栓缺少、松动; 选项D: 道床脏污，翻浆冒泥 | ABCD
单选题 | 《普修规》线路设备修理的基本任务是通过科学合理和经济的维修策略，保持和恢复线路设备安全性、（ ）性。 | 选项A: 平稳; 选项B: 舒适; 选项C: 可靠; 选项D: 经济 | C
单选题 | 《普安规》铁路局、铁路公司应保证工务（ ）的及时投入。 | 选项A: 资金; 选项B: 设备; 选项C: 安全; 选项D: 材料 | C
单选题 | 《普修规》线路设备修理，实行线路( )管理。 | 选项A: 集中; 选项B: 分级; 选项C: 段; 选项D: 车间 | B
单选题 | 《普安规》安全监督检查人员在对外单位施工的安全检查过程中，发现安全隐患时应责令施工单位立即改正，填发（ ）。 | 选项A: 施工安全隐患告知书; 选项B: 设备安全隐患整改书; 选项C: 营业线施工停工通知书; 选项D: 施工安全整改通知书 | D
单选题 | 《普安规》非电气化铁路信号机立柱外侧（ ）m范围称为营业线设备安全限界。 | 选项A: 1; 选项B: 2; 选项C: 4; 选项D: 6 | A
单选题 | 《普安规》在站内线路上施工，如施工地点距离道岔小于50m时，在该端（ ）线路上，设置移动停车信号牌（灯）防护。 | 选项A: 警冲标相对; 选项B: 处基本轨接缝处; 选项C: 辙叉范围内; 选项D: 导曲线中部 | A
单选题 | 《普安规》设备发生故障和缺损时，要及时通知（ ），并在《设备检修及故障处理记录簿》上登记。 | 选项A: 铁路公安部门; 选项B: 道口办; 选项C: 交警部门; 选项D: 设备管理单位 | D
单选题 | 《普安规》道口栏杆（门）应以对（ ）为定位。 | 选项A: 铁路开放; 选项B: 铁路关闭; 选项C: 道路开放; 选项D: 道路关闭 | C
单选题 | 《普安规》发现胀轨跑道时必须立即（ ），尽快采取措施，恢复线路。 | 选项A: 降速放车; 选项B: 拦停列车; 选项C: 报告路局; 选项D: 以上答案都对 | B
单选题 | 《普安规》发现未经同意擅自设置道口或者人行过道的，应及时报告（ ）依法处理。 | 选项A: 铁路公安机关; 选项B: 交管部门; 选项C: 车站站长; 选项D: 以上答案都不对 | A
单选题 | 《普安规》凡上道使用涉及行车安全的小型养路机械，必须经过（ ）产品认证。 | 选项A: 铁路; 选项B: 生产厂家; 选项C: 市级; 选项D: 省级 | A
单选题 | 《普修规》设备维修实行检修分开制度，线路工区负责线路巡查、（ ）、应急值守等。 | 选项A: 天窗修; 选项B: 综合维修; 选项C: 计划维修; 选项D: 临时补修 | D
单选题 | 《普安规》施工封锁后，大修列车机组进入当日作业地段前，作业地段拆除轨枕扣件不得连续超过（ ）根。 | 选项A: 11; 选项B: 10; 选项C: 9; 选项D: 8 | D
单选题 | 《普安规》在电气化铁路进行换轨、换枕作业时接触网（ ）。 | 选项A: 可不停电; 选项B: 根据需要停电; 选项C: 必须停电; 选项D: 以上答案都不对 | C
单选题 | 《普安规》在桥梁人行道上堆放重物时及桥上作业时，必须由专人负责检查，确保有效控制钢支架人行道（ ）。 | 选项A: 堆载重量; 选项B: 堆载面积; 选项C: 堆载品名; 选项D: 堆载位置 | A
单选题 | 《普安规》下列（ ）地点严禁卸车，特殊情况须由施工单位制定有针对性的安全措施，报铁路局审批。 | 选项A: 有底砟经压道试验的线路; 选项B: 邻线未来车时，不靠邻线的一侧; 选项C: 站台处靠站台一侧; 选项D: 有底砟的新线 | C
单选题 | 《普安规》除卸砟时间外，操作室内各进风塞门应处于（ ），操纵阀手柄应放在中立位。 | 选项A: 关闭状态; 选项B: 开放状态; 选项C: 半开半闭状态; 选项D: 以上答案都不对 | A
单选题 | 《普安规》使用风动车卸道砟时应对风动卸砟车经常检查维修，有较大故障时应摘车交（ ）修理。 | 选项A: 工务段; 选项B: 采石厂; 选项C: 机务段; 选项D: 车辆段 | D
单选题 | 《普安规》靠近线路堆放材料、机具等，距钢轨头部外侧距离不小于（ ）mm,离钢轨顶面高度不大于300mm，坡度不陡于1：1。 | 选项A: 500; 选项B: 510; 选项C: 800; 选项D: 810 | D
单选题 | 《普安规》Ⅰ级防洪地点按程序写入LKJ基础数据进行语音提示，（ ）。 | 选项A: 汛期派人看守; 选项B: 雨中和雨后派人临时看守; 选项C: 加强雨中雨后检查; 选项D: 全年派专人看守 | A
单选题 | 《普修规》曲线未被平衡（ ）困难情况下不应大于90mm。 | 选项A: 过超高; 选项B: 欠超高; 选项C: 超高; 选项D: 反超高 | B
单选题 | 《普修规》有砟轨道曲线实设最大超高，在双线上不得大于（ ）。 | 选项A: 90mm; 选项B: 120mm; 选项C: 125mm; 选项D: 150mm | D
单选题 | 《普修规》曲线未被平衡过超高允许速度大于160km／h线路的个别特殊情况下不应大于（ ）。 | 选项A: 30mm; 选项B: 50mm; 选项C: 70mm; 选项D: 90mm | C
单选题 | 《普修规》规定，曲线未被平衡（ ）困难情况下不应大于50mm。 | 选项A: 过超高; 选项B: 欠超高; 选项C: 超高; 选项D: 反超高 | A
单选题 | 《普修规》同向曲线两超高顺坡终点间的夹直线长度,允许速度120km／h的线路一般不应短于（ ）。 | 选项A: 20m; 选项B: 25m; 选项C: 50m; 选项D: 80m | D
单选题 | 《普修规》（ ）两超高顺坡终点间的夹直线长度,允许速度不大于120km／h的线路在极个别情况下不足25m时，正线不应短于20m。 | 选项A: 单曲线; 选项B: 复曲线; 选项C: 同向曲线; 选项D: 反向曲线 | D
单选题 | 《普修规》线路允许速度120km/h,采用（ ）变更线间距可不设缓和曲线的最小圆曲线半径为5000m。 | 选项A: 单曲线; 选项B: 复曲线; 选项C: 同向曲线; 选项D: 反向曲线 | D
单选题 | 《普修规》复曲线中间（ ）的长度应根据计算确定，不得短于20m。 | 选项A: 直线; 选项B: 夹直线; 选项C: 缓和曲线; 选项D: 圆曲线 | C
单选题 | 《普修规》（ ）每个圆曲线的长度不得短于50m，其超高应在正矢递减范围内，从较大超高向较小超高均匀顺坡。 | 选项A: 单曲线; 选项B: 复曲线; 选项C: 同向曲线; 选项D: 反向曲线 | B
单选题 | 《普修规》允许速度大于120km/h线路，不得采用（ ）。 | 选项A: 单曲线; 选项B: 复曲线; 选项C: 同向曲线; 选项D: 反向曲线 | B
单选题 | 《普修规》特殊条件下轨距加宽递减，（ ）可根据具体情况规定，但不得大于2‰。 | 选项A: 国铁集团; 选项B: 铁路局集团公司; 选项C: 工务部; 选项D: 工务段 | B
单选题 | 《普修规》在无缝线路地段进行基建、大修(线路、桥隧、路基)、变更无缝线路结构或部分拆除时，必须有经（ ）批准的设计文件和施工安全技术组织措施。 | 选项A: 国铁集团; 选项B: 铁路局集团公司; 选项C: 工务段; 选项D: 线路车间 | B
单选题 | 《普修规》无缝线路在桥梁两端路基上每端锁定长度均不应（ ）100 m。 | 选项A: 大于; 选项B: 大于等于; 选项C: 小于等于; 选项D: 小于 | D
单选题 | 《普修规》设置或拓宽铁路道口、人行过道应当符合中国（ ）有关规定。 | 选项A: 铁路总公司; 选项B: 铁路局; 选项C: 工务段; 选项D: 线路车间 | A
单选题 | 《普修规》道口护轨轮缘槽宽度，直线上应为（ ）mm，护轨两端做成喇叭口，距护轨端300mm处弯向线路中心，其终端距钢轨工作边应为150至180mm。 | 选项A: 45至60; 选项B: 60至80; 选项C: 70至100; 选项D: 80至100 | C
单选题 | 《普修规》道口、人行过道、平过道铺面宽度应与道路路面宽度相同。钢轨头部（ ）侧50mm范围内，铺面应低于轨面5mm。 | 选项A: 左; 选项B: 右; 选项C: 内; 选项D: 外 | D
单选题 | 《普修规》道口护轨轮缘槽宽度，曲线内股应为（ ）mm。 | 选项A: 45至60; 选项B: 60至80; 选项C: 70至100; 选项D: 90至100 | D
单选题 | 《普修规》有人看守道口两侧沿铁路方向各（ ）m范围内路肩外设置高度不低于1.4m的防护栅栏。 | 选项A: 50; 选项B: 30; 选项C: 40; 选项D: 20 | A
单选题 | 《普修规》20m范围内抛物线形竖曲线的变坡率，凹形不应大于（ ）。 | 选项A: 0.5‰; 选项B: 1‰; 选项C: 1.5‰; 选项D: 2‰ | A
单选题 | 《普修规》两线路中心距不大于5m时，其轨面标高应设计为同一水平，困难地段高度差可不大于（ ）。 | 选项A: 450mm; 选项B: 500mm; 选项C: 300mm; 选项D: 400mm | C
单选题 | 《普修规》两线路中心距不大于5 m时，其轨面标高应设计为同一水平，道口处不应大于（ ）。 | 选项A: 300mm; 选项B: 200mm; 选项C: 100mm; 选项D: 120mm | C
单选题 | 《普安规》规定：作业人员遇来车，下道避车的同时，必须将作业机具、材料移出线路，并放置、堆码牢固，不得侵入建筑限界；两线间距离小于（ ）m不得停留人员和放置机具、材料。 | 选项A: 4.4; 选项B: 5.5; 选项C: 6.5; 选项D: 12.5 | C
单选题 | 《普修规》线路纵断面，大修地段与非大修地段的连接顺坡，应设在大修地段以外。其顺坡率为：允许速度不大于120 km/h线路不应大于（ ）。 | 选项A: 1‰; 选项B: 2‰; 选项C: 3‰; 选项D: 4‰ | B
单选题 | 《普安规》开挖土方下列说法不正确的是（ ）。 | 选项A: 开挖土方应自上而下; 选项B: 严禁挖悬空土; 选项C: 开挖人相互间距不应小于1.5m; 选项D: 开挖人相互间距不应小于2m | C
单选题 | 《普安规》分组打道钉时，前后距离应不小于（ ）根木枕。 | 选项A: 6; 选项B: 5; 选项C: 4; 选项D: 3 | A
单选题 | 《普安规》在线路上进行分组人工捣固时，前后距离应不小于（ ）根轨枕，作业人员前脚不得伸出轨枕边缘。 | 选项A: 6; 选项B: 5; 选项C: 3; 选项D: 2 | C
单选题 | 《普安规》在线路上进行多组捣固机械同时捣固时，前后距离应不小于（ ）m，走行应保持同步。 | 选项A: 6; 选项B: 5; 选项C: 3; 选项D: 2 | C
多选题 | 《普安规》工务部门应积极采用（ ），以满足运输安全的需要。 | 选项A: 新技术; 选项B: 新设备; 选项C: 新材料; 选项D: 新工艺 | ABCD
多选题 | 《普修规》积极推行机械化，采用（ ），改善劳动条件，提高作业效率，保证作业质量。 | 选项A: 新技术; 选项B: 新设备; 选项C: 新材料; 选项D: 新工艺 | ABCD
多选题 | 《普安规》邻近铁路营业线进行以下（ ）影响营业线设备稳定、使用和行车安全的工程施工，列为A类施工。 | 选项A: 吊装作业时侵入营业线设备安全限界的施工; 选项B: 架设或拆除各类铁塔、支柱及接触网杆等在作业过程中侵入营业线设备安全限界的施工; 选项C: 开挖路基、路基注浆、基桩施工等影响路基稳定的施工; 选项D: 需要对邻近的营业线进行限速的施工 | ABCD
多选题 | 《普安规》作业负责人确认设备故障或自然灾害后，立即向车站值班员（列车调度员）报告故障或自然灾害的（ ）。 | 选项A: 主要情况; 选项B: 影响范围; 选项C: 处置方案; 选项D: 行车限制条件 | ABCD
多选题 | 《普安规》下列选项中（ ）是道口看守人员必须履行的职责。 | 选项A: 必须坚守岗位; 选项B: 认真瞭望; 选项C: 适时关闭栏杆（门）按规定立岗接车; 选项D: 列车通过后，确认本线及其他线无车时再开放栏杆（门） | ABCD
多选题 | 《普安规》道机联控及道口与车站联控的道口，（ ）应利用列车调度通信设备按规定进行联络，提示行车安全信息，确保行车安全。 | 选项A: 机车乘务员; 选项B: 车站值班员; 选项C: 道口看守人员; 选项D: 列车服务员 | ABC
多选题 | 《普安规》在电气化铁路线路上进行拨道作业，下列说法正确的有（ ）。 | 选项A: 线路中心位移一次不得超过30mm，并不得侵入建筑限界; 选项B: 一侧拨道量年度累计不得大于120mm，并不得侵入建筑限界; 选项C: 拨道量超出规定时，应事先通知供电部门调查确认,满足调整要求后配合作业; 选项D: 桥梁上一侧拨道量年累计不得大于60mm，且应满足线路中心与桥梁中心的偏差 | ABCD
多选题 | 《普修规》扣件大修主要内容是（ ） | 选项A: 成段更换状态不良、锈蚀伤损严重的扣件，扣件涂油等; 选项B: 成段混凝土枕螺旋道钉改锚; 选项C: 调整线路几何尺寸; 选项D: 更换失效轨枕 | ABC
多选题 | 《普安规》以下对轻型车辆使用的描述正确的有（ ）。 | 选项A: 轻型车辆是指由随乘人员能随时撤出线路外的轻型轨道车及其他非机动轻型车辆; 选项B: 轻型车辆仅限昼间封锁施工维修作业时使用，不按列车办理; 选项C: 轻型车辆在夜间或遇降雾、暴风雨雪时，仅限于消除线路故障或执行特殊任务时使用，但应按列车办理，此时轻型车辆必须有照明及停车信号装置; 选项D: 轻型车辆在昼间使用时，可跟随列车后面推行 | ABC
多选题 | 《普安规》（ ）应在封锁线路的情况下使用。 | 选项A: 单轨小车; 选项B: 吊轨小车; 选项C: 推运工机料具的小平车; 选项D: 自行车 | ABC
多选题 | 《普修规》线路车间作为组织维修生产的主体，组织设备（ ）；定期分析评价设备质量，跟踪考核维修、日常保持状态等。 | 选项A: 大修; 选项B: 检查; 选项C: 维护; 选项D: 验收 | BCD
多选题 | 《普修规》线路车间作为组织维修生产的主体，组织制订车间（ ）计划。 | 选项A: 年、月生产; 选项B: 周天窗维修; 选项C: 日作业; 选项D: 季度维修 | ABC
多选题 | 《普修规》曲线超高按照公式计算后，还需对（ ）分别按照公式进行检算。 | 选项A: 未被平衡欠超高; 选项B: 未被平衡过超高; 选项C: 超高顺坡率; 选项D: 实设超高 | AB
多选题 | 《普修规》曲线正矢作业验收容许偏差管理值包括（ ）。 | 选项A: 圆曲线的正矢与计算正矢差; 选项B: 缓和曲线的正矢与计算正矢差; 选项C: 圆曲线正矢连续差; 选项D: 圆曲线正矢最大最小值差 | BCD
多选题 | 《普修规》如（ ）情况下，应根据实测行车速度和实际牵引质量，重新计算和调整超高。 | 选项A: 行车条件有较大变化; 选项B: 曲线发生木枕压切; 选项C: 混凝土枕挡肩破损; 选项D: 钢轨不正常磨耗 | ABCD
多选题 | 《普修规》线路设备大修时，（ ）间的夹直线长度不应低于原线路标准。 | 选项A: 缓和曲线; 选项B: 两曲线; 选项C: 竖曲线; 选项D: 圆曲线 | AB
多选题 | 《普修规》位于无缝线路固定区，跨度（ ）其桥长、轨道结构及当地最大轨温幅度符合规定，可不做单独设计。 | 选项A: 等于32m的简支梁桥; 选项B: 小于32m的简支梁桥; 选项C: 等于48m的简支梁桥; 选项D: 小于48m的简支梁桥 | AB
多选题 | 《普修规》普通无缝线路,在（ ）等地段，应单独布置轨条。 | 选项A: 小半径曲线; 选项B: 列车制动、停车、起动地段; 选项C: 钢轨顶面擦伤严重地段; 选项D: 桥上 | ABC
多选题 | 《普修规》缓冲区和伸缩区不应设置（ ）。 | 选项A: 车站内; 选项B: 曲线地段; 选项C: 道口; 选项D: 不作单独设计的桥上 | CD
多选题 | 《普修规》线路纵断面，大修地段与非大修地段的连接顺坡，应设在大修地段以外。其顺坡率为：（ ）。 | 选项A: 允许速度不大于120 km/h线路不应大于2‰; 选项B: 允许速度为120（不含）至160km/h线路不应大于1‰; 选项C: 允许速度大于160 km/h线路不应大于0.8‰; 选项D: 允许速度大于160km/h线路不应大于0.5‰ | ABC
判断题 | 《普修规》平面和高程控制网日常检查、维护由使用单位负责，并设专人建立管理台账。桩点缺失或桩位变化不能满足测量精度需要时，应结合复测进行补桩和测设。 | [10 empty] | Y
判断题 | 《普安规》列车限速不超过45km/h时，半径小于或等于800m曲线地段，混凝土轨枕可每隔3根拧紧1根螺栓。 | [10 empty] | N
判断题 | 《普安规》使用冻害垫板一次总厚度为40mm的施工列为施工项目。 | [10 empty] | Y
判断题 | 《普安规》更换重伤钢轨、辙叉或联结零件,应办理临时封锁手续，设置移动停车信号防护。 | [10 empty] | N
判断题 | 《普安规》利用小型爆破开挖侧沟或基坑 (限于不影响路基稳定的)作业属于Ⅰ级施工项目。 | [10 empty] | Y
判断题 | 《普安规》维修等级分为二级。 | [10 empty] | N
判断题 | 《普安规》邻近营业线施工分为A、B、C、D四类 | [10 empty] | N
判断题 | 《普安规》施工作业应由铁路局编制施工组织方案，并经相关设备管理单位会签。 | [10 empty] | N
判断题 | 《普安规》有人看守的道口应装设遮断信号机，遮断信号机距防护地点不得小于50m。 | [10 empty] | Y
判断题 | 《普安规》在出站道岔上封锁施工，对车站方向，在距离施工地段不少于20m线路上，设置移动停车信号牌（灯）防护，距邻近道岔不足20 m时，将有关道岔扳向不能通往施工地点的位置，并加锁或紧固。 | [10 empty] | N
判断题 | 《普安规》在进站道岔外方线路上封锁施工时，对区间方向，以关闭的出站信号机防护 | [10 empty] | N
判断题 | 《普安规》允许速度大于120km/h小于且等于200km/h的线路，在移动减速信号牌外方增设带“T”字的移动减速信号牌。 | [10 empty] | N
判断题 | 《普安规》在双线地段，单轨小车应在内股钢轨上推行。 | [10 empty] | N
判断题 | 《普修规》线路大修、维修时，应调整线路对桥梁的偏心。 | [10 empty] | Y
判断题 | 《普修规》圆曲线最小长度应满足表3.1.4的规定，允许速度不大于160km/h特殊困难地段不应短于25 m。 | [10 empty] | Y
判断题 | 《普修规》两曲线轨距加宽按1‰递减，其终点间的直线长度不应短于10 m。 | [10 empty] | Y
判断题 | 《普修规》线路大修纵断面设计，相邻坡段的连接，允许速度不大于160km/h线路，采用抛物线形竖曲线时，若相邻坡段的坡度代数差大于2‰，应设置竖曲线。 | [10 empty] | Y
判断题 | 《普修规》两线路中心距不大于5 m时，其轨面标高应设计为同一水平，但易被雪埋地段的轨面标高差不应大于150mm，道口处不应大于100 mm。 | [10 empty] | Y
判断题 | 《普修规》道砟必须有“碎石道砟产品合格证”，作为竣工验收和评定道床质量的依据。大修、维修补充的道砟应采用一级道砟。 | [10 empty] | Y
判断题 | 《普修规》道碴必须有“碎石道碴产品合格证”，作为竣工验收和评定道床质量的依据。 | [10 empty] | Y
判断题 | 《普修规》双块式和轨枕埋入式无砟道床技术要求底座不得有横向或竖向贯通裂缝。 | [10 empty] | Y
判断题 | 《普修规》双块式和轨枕埋入式无砟道床技术要求排水通道应保持畅通，道床板表面不得积水。 | [10 empty] | Y
判断题 | 《普安规》风动工具应有保安套（环）,保证工具头连接牢固。试风或放出残余冷风时,工具头必须向下；过冲或打击栓销时,两侧应联系好,防止冲头伤人。 | [10 empty] | Y
判断题 | 《普安规》乙炔瓶与明火的距离不得小于5m。 | [10 empty] | N
判断题 | 《普安规》乙炔瓶不得靠近热源和电器设备。 | [10 empty] | Y
判断题 | 《普安规》空气压缩机在阀、表齐全、工作可靠的情况下，方可起动使用。 | [10 empty] | Y
判断题 | 《普安规》压力容器应放置在通风阴凉处。 | [10 empty] | Y
判断题 | 《普安规》压力容器上应安装压力表和安全阀，并按规定进行压力试验，未经试验或超过试验期的容器不得使用。安全阀保证该设备压力容器的安全系数应符合设计规范。 | [10 empty] | Y
判断题 | 《普修规》分开式弹性扣件与木枕联结应紧密，当钢轨受车轮横向力作用时不得产生相对位移和扭转离缝。 | [10 empty] | Y
判断题 | 《普修规》辊轮上、下部分连接螺栓松动、折断、缺失、破损时应及时修理或更换。 | [10 empty] | Y
判断题 | 《普修规》调节器用钢轨应选用在线热处理对称及非对称断面钢轨，平面曲线和竖曲线地段不应设置调节器。 | [10 empty] | Y