## Sheet1
题库名称 | 2022年铁路高铁应急值守题库 | 题库说明 | 2022年铁路高铁应急值守题库 | [8 empty] | 帮助
版本 | 1
作者 | 路路通工作室
日期 | 2022-08-18
题型 | 题目（必填） | 选项A | 选项B | 选项C | 选项D | 选项E | 选项F | 选项G | 选项H | 选项I | 选项J | 答案（必填） | 解析
单选题 | 因新建、改建工程等发生行车设备变化时，施工单位应在设备开通前（ ）天向设备管理单位、使用单位、集团公司业务处提供相关技术资料。 | 选项A: 10; 选项B: 15; 选项C: 20; 选项D: 30 | D | 技术设备
单选题 | 设备管理单位对施工单位提供的技术资料应及时审核，在开通后（ ）天内，将经过审核、修改的技术资料提供给使用单位。 | 选项A: 10; 选项B: 15; 选项C: 20; 选项D: 30 | B | 技术设备
单选题 | 对设备的建筑限界由集团公司业务处室组织有关单位每（ ）年至少检查一次，并由工务、电务、供电、建筑等单位每年复测一次。 | 选项A: 一; 选项B: 两; 选项C: 三; 选项D: 五 | D | 技术设备
单选题 | 救援列车应时刻处于整备完好的待发状态，必须保证在接到调度命令 （ ）min内具备出动条件。 | 选项A: 10; 选项B: 20; 选项C: 30; 选项D: 60 | C | 应急处置
单选题 | 辙叉号为（ ）号及以上的道岔无表示时，需现场人工准备进路,应对道岔进行紧固。 | 选项A: 9; 选项B: 12; 选项C: 18; 选项D: 30 | C | 应急处置
单选题 | 距接触网带电体（ ）m以内的金属构件和需要接地的设施、设备以及距线路两侧20m范围以内的铁路设备房屋的接地装置应接入综合接地系统。 | 选项A: 2; 选项B: 5; 选项C: 10; 选项D: 20 | B | 电气化安全
单选题 | 距接触网带电体5m以内的金属构件和需要接地的设施、设备以及距线路两侧（ ）m范围以内的铁路设备房屋的接地装置应接入综合接地系统。 | 选项A: 2; 选项B: 5; 选项C: 10; 选项D: 20 | D | 电气化安全
单选题 | “非铁路作业人员禁止进入”的警示标志，在区间由工务段、站内由车站设置，并由（ ）负责日常管理。 | 选项A: 工务; 选项B: 公安; 选项C: 车站; 选项D: 设置单位 | D | 技术设备
单选题 | 高速铁路设置的通道门由集团公司（ ）部门统一编号并公布。 | 选项A: 工务; 选项B: 电务; 选项C: 公安; 选项D: 车务 | A | 技术设备
单选题 | 高速铁路高架地段按规定设置旅客疏散通道，通道口设置防护门，并按规定加锁，由（ ）部门负责维护。 | 选项A: 工务; 选项B: 电务; 选项C: 公安; 选项D: 车务 | A | 技术设备
单选题 | 高速铁路站台安全标线为宽度（ ）mm的白色实线。 | 选项A: 50; 选项B: 100; 选项C: 150; 选项D: 200 | B | 技术设备
单选题 | 有客运站台的车站，房建、工务、车务部门要共同建立统一的站台限界台帐，每（ ）核对一次。 | 选项A: 月; 选项B: 季; 选项C: 半年; 选项D: 一年 | B | 技术设备
单选题 | 禁止在动车组（非载客除外）运行时段内开行（ ）（200km/h客货共线铁路除外）。 | 选项A: 货物列车; 选项B: 旅客列车; 选项C: 动车组; 选项D: 救援列车 | A | 接发列车
单选题 | 专用铁路的列车和调车车列进入国铁接轨站时，必须接入接车线末端有隔开设备的线路。无法隔开时，在（ ）接发列车的同时，禁止接入专用铁路的列车和调车车列。 | 选项A: 岔线; 选项B: 段管线; 选项C: 正线、到发线; 选项D: 货物线 | C | 接发列车
单选题 | 在分散自律控制模式下转换操作方式时，须经（ ）同意后方可进行 | 选项A: 车站值班员; 选项B: 列车调度员; 选项C: 调度所值班主任（副）; 选项D: 车站把关干部 | C | CTC
单选题 | 允许转回分散自律控制模式表示灯亮（ ）后，操作非常站控按钮，转回分散自律控制模式。 | 选项A: 绿灯; 选项B: 黄灯; 选项C: 红灯; 选项D: 白灯 | B | CTC
单选题 | 中心操作方式车站遇调车作业时可转为（ ），需在未设调车信号机的线路上调车以及办理动车组越出站界调车作业时可转为车站操作方式。 | 选项A: 车站调车操作方式; 选项B: 车站操作方式; 选项C: 中心操作方式; 选项D: 非常站控 | A | CTC
单选题 | 集控站转为车站控制后，车站值班员应及时通知（ ）车站（线路所）已转为车站控制。 | 选项A: 司机; 选项B: 列车调度员; 选项C: 车站值班干部; 选项D: 邻站车站值班员 | A | CTC
单选题 | 除因危及行车安全必须立即转换为非常站控外，列车调度员提出需转为非常站控时，须经（ ）准许（施工、维修计划规定转为非常站控时除外） | 选项A: 车站值班员; 选项B: 列车调度员; 选项C: 调度所值班主任（副）; 选项D: 车站把关干部 | C | CTC
单选题 | 车站（线路所）行车室、调度所配置的钟表时间，统一以北京时间为准，有关人员每( )进行一次时钟校对。 | 选项A: 周一; 选项B: 周二; 选项C: 周五; 选项D: 周日 | A | 接发列车
单选题 | 车务应急值守人员天窗修前（ ）小时必须在行车室处置。 | 选项A: 半小时; 选项B: 1; 选项C: 2; 选项D: 3 | C | 接发列车
单选题 | 日班计划下达前后（ ）内，车务应急值守人员必须在行车室处置。 | 选项A: 半小时; 选项B: 1小时; 选项C: 2小时; 选项D: 1.5小时 | A | 接发列车
单选题 | 转为（ ）期间，车务应急值守人员必须在行车室处置。 | 选项A: 车站控制; 选项B: 车站调车操作方式; 选项C: 车站操作方式; 选项D: 非常站控 | A | 接发列车
单选题 | 车务应急值守人员遇特殊情况需要临时离开岗位时，必须经( )批准，明确联系方式并随身携带GSM-R手持终端后方可离开。 | 选项A: 站长（值班干部）; 选项B: 列车调度员; 选项C: 调度所值班主任（副）; 选项D: 安全指挥中心 | A | 接发列车
单选题 | 车务应急值守人员遇特殊情况需要临时离开岗位时，必须经站长（值班干部）批准，明确联系方式并随身携带( )后方可离开。 | 选项A: GSM-R手持终端; 选项B: 手机; 选项C: 无线对讲 | A | 接发列车
单选题 | 动车组吸污设备分为( )，由车辆（动车）段负责吸污作业。 | 选项A: 固定式; 选项B: 移动式; 选项C: 固定式和移动式 | C | 技术设备
单选题 | 与机车相连接的客车端门防护栏及编挂在列车尾部的客车后端门的防护栏由（ ）负责加装并锁闭。 | 选项A: 机务部门; 选项B: 车辆部门; 选项C: 车务部门; 选项D: 客运部门 | B | 编组列车
单选题 | 与机车相连的客车端门和最后一辆乘坐旅客的车辆的后端门由（ ）加锁。 | 选项A: 机务部门; 选项B: 车辆部门; 选项C: 车务部门; 选项D: 客运部门 | D | 编组列车
单选题 | 电力机车、动车组在接触网终点附近作业时，应与接触网终点标保持不少于（ ）m处停车。 | 选项A: 5; 选项B: 10; 选项C: 15; 选项D: 20 | B | 电气化安全
单选题 | 机车附挂货物列车回送时不得超过（ ）台。 | 选项A: 2; 选项B: 3; 选项C: 4; 选项D: 5 | A | 编组列车
单选题 | 使用客列尾装置的旅客列车，尾部加挂客车不得超过（ ）辆。 | 选项A: 1; 选项B: 2; 选项C: 3; 选项D: 4 | B | 编组列车
单选题 | 机车与动车组连挂前，由引导人员引导机车停在距离动车组约( )m的位置。 | 选项A: 3; 选项B: 5; 选项C: 7; 选项D: 10 | A | 编组列车
单选题 | 整列回送的客车底列车，辆数不得超过( )辆。 | 选项A: 16; 选项B: 18; 选项C: 20; 选项D: 21 | C | 编组列车
单选题 | 除动车组、单机、配合施工维修开行的路用列车外，未经运行试验，禁止其他列车经由超过( )的下坡道运行。 | 选项A: 6‰; 选项B: 10‰; 选项C: 20‰; 选项D: 30‰ | C | 编组列车
单选题 | 遇动车组部分制动力切除时，司机应及时报告列车调度员（车站值班员），列车调度员应（ ）。 | 选项A: 向终到站发布调度命令; 选项B: 向始发站发布调度命令; 选项C: 向沿途各站发布调度命令; 选项D: 口头通知沿途各站车站值班员 | C | 接发列车
单选题 | 对使用电话下达的调度命令，受令人应进行复诵。如有几个单位同时抄收时，列车调度员应（ ）复诵，其余人员核对。 | 选项A: 第一个单位; 选项B: 最后一个单位; 选项C: 指定人员; 选项D: 布置所有抄收人 | C | 调度命令
单选题 | 作为行车凭证的调度命令，在接发列车进路准备妥当后，方可向司机发布（转达），但发布（转达）时间最早不得早于( )。 | 选项A: 邻站开车; 选项B: 邻站开车前; 选项C: 邻站进站前; 选项D: 列车接近 | B | 接发列车
单选题 | 遇临时限速地段涉及站内到发线（道岔）时，设备管理单位登记时应注明（ ）。 | 选项A: 对应正线起止里程; 选项B: 到发线起止里程; 选项C: 道岔编号; 选项D: 股道号 | A | 接发列车
单选题 | 单机运行区段内有衔接多方向车站控制方式下的车站时，列车调度员须重点向该站布置（ ）。 | 选项A: 开行车次; 选项B: 单机运行方向; 选项C: 终到车站; 选项D: 有关事项 | B | 接发列车
单选题 | 动车组以外的旅客列车在非客运站办理职工上下，列车停妥后，车站指派的胜任人员确认职工上下完毕后，通过无线对讲设备通知司机：（ ）。 | 选项A: “××次司机，××（次）客运作业完毕”; 选项B: “××次司机，××（站）客运作业完毕”; 选项C: “××次司机，××（站）可以开车”; 选项D: “××次司机，××（道）客运作业完毕” | B | 接发列车
单选题 | 站内无空闲线路的特殊情况下接车时,列车在机外停车后，车站应指派（ ），将接入线路、停留车位置及有关注意事项告知司机，登乘机车（推进运行时为前部车辆）以调车手信号旗（灯）将列车领入站内。 | 选项A: 助理值班员; 选项B: 调车长; 选项C: 连结员; 选项D: 胜任人员 | D | 接发列车
单选题 | 因专、特运列车运输需要，“机车临时停车位置”牌设置高度为距站台面高( )m。 | 选项A: 1; 选项B: 1.5; 选项C: 2; 选项D: 2.5 | C | 接发列车
单选题 | 旅客列车甩挂作业，调车领导人编制调车作业计划时，须认真核对（ ），并在调车作业通知单内注明甩挂车车号。 | 选项A: 调度命令; 选项B: 甩挂车车号; 选项C: 甩挂车位置; 选项D: 以上都是 | D | 调车作业
单选题 | 旅客列车甩挂作业，调车领导人编制调车作业计划时，应在调车作业通知单内注明甩挂车（ ）。 | 选项A: 位置; 选项B: 车号; 选项C: 辆数; 选项D: 种类 | B | 调车作业
单选题 | 书面调车作业计划中，[≠]为（ ）符号。 | 选项A: 穿越正线; 选项B: 摘车; 选项C: 转头; 选项D: 挂车 | A | 调车作业
单选题 | 车站人员担当调车领导人时，编制完调车作业计划后，应与（ ）亲自交接。 | 选项A: 调车人员; 选项B: 机车乘务员; 选项C: 调车指挥人; 选项D: 扳道人员 | C | 调车作业
单选题 | 下列关于调车作业计划传达的规定，错误的是（ ）。 | 选项A: 打印的调车作业通知单，只传达重点事项。; 选项B: 复写的调车作业通知单必须逐钩传达。; 选项C: 传达计划时，必须认真听取接受者复诵。; 选项D: 准许以口头方式布置的调车作业计划，只传达重点事项。 | D | 调车作业
单选题 | 集中区调车作业时，应执行（ ）制度。 | 选项A: 要道还道; 选项B: 问路式调车; 选项C: 钩钩联系; 选项D: 过岔汇报 | C | 调车作业
单选题 | 经无调车信号机防护的道岔作业时，列车调度员（车站值班员或车务应急值守人员）应将相关道岔操纵至所需位置并（ ），在调车进路准备妥当后通知调车指挥人（司机）。 | 选项A: 岔封; 选项B: 钮封; 选项C: 单操锁闭; 选项D: 单独锁闭 | D | 调车作业
单选题 | 机车车辆不能出清轨道电路需原路返回时，列车调度员（车站值班员或车务应急值守人员）确认道岔开通位置正确，并对道岔进行( )后，方准同意。 | 选项A: 单独锁闭; 选项B: 钮封; 选项C: 单操锁闭; 选项D: 岔封 | A | 调车作业
单选题 | 施工路用列车、自轮运转特种设备调车作业时，由施工（使用）单位提出申请，（ ）根据请求按规定编制调车作业计划。 | 选项A: 车站值班员; 选项B: 调车领导人; 选项C: 施工负责人; 选项D: 调车指挥人 | B | 调车作业
单选题 | 推进调车时，被连挂车辆距警冲标不足30m时，连挂前必须一度停车，并应将道岔（ ）。 | 选项A: 单独锁闭; 选项B: 岔封; 选项C: 开通调车的线路; 选项D: 开通不能进入的线路 | C | 调车作业
单选题 | 调车信号开放后，遇特殊情况必须取消时，应（ ）。 | 选项A: 先通知司机和调车指挥人; 选项B: 先汇报列车调度员; 选项C: 立即取消信号; 选项D: 先通知把关人员到岗 | A | 调车作业
单选题 | 中途站加挂客车，由客列检将调度命令转交车辆乘务员，无客列检作业时由（ ）指派人员转交车辆乘务员。 | 选项A: 车站值班员; 选项B: 列车调度员; 选项C: 客运调度员; 选项D: 调车指挥人 | A | 调车作业
单选题 | 动车组越出站界调车，出站时司机采用 CTCS-2部分监控模式（开放出站引导信号时采用引导模式），进站按CTCS-2（ ）或目视模式。 | 选项A: 部分监控; 选项B: 完全监控; 选项C: 引导; 选项D: 调车 | D | 调车作业
单选题 | 动车组调车时，应提前（ ）min停止影响列车进路的作业。 | 选项A: 10; 选项B: 5; 选项C: 3; 选项D: 2 | C | 调车作业
单选题 | 发车时，除动车组调车作业外，应不迟于列车出发前（ ），停止影响列车进路的调车作业和对列车运行安全有影响的其他作业。 | 选项A: 10; 选项B: 8; 选项C: 5; 选项D: 3 | A | 接发列车
单选题 | 有动车组以外的旅客列车上线运行的高速铁路（200km/h客货共线铁路除外），在动车组运行时段，准许在到发线停留（ ）。 | 选项A: 抢修、救援的轨道车; 选项B: 抢修、救援的接触网作业车; 选项C: 临时甩下的故障车; 选项D: 以上都是 | D | 接发列车
单选题 | 终到列车或保留列车，列车进站停车，司机应使全列自动制动机保持制动状态后，方可摘开机车。车站应按规定及时（原则上不超过（ ）min）对车列或停留的车辆采取防溜措施。 | 选项A: 60; 选项B: 30; 选项C: 20; 选项D: 10 | C | 防溜
单选题 | 到发线防溜器具领取、交回，防溜措施设置、撤除均应在（ ）内登销记。 | 选项A: 行车设备施工登记簿; 选项B: 行车设备检查登记簿; 选项C: 防溜揭示簿; 选项D: 行车日志 | B | 防溜
单选题 | 到发线作业人员设置或撤除防溜措施后，应立即告知（ ），在行车室对停留车及其防溜情况进行揭示。 | 选项A: 列车调度员; 选项B: 调车人员; 选项C: 车站值班员（车务应急值守人员）; 选项D: 车站规定的人员 | C | 防溜
单选题 | 旅客列车以外的列车（不含自轮运转特种设备、施工路用车辆）在车站无动力停留需要防溜时，（ ）。 | 选项A: 防溜由车站负责; 选项B: 防溜由司机负责; 选项C: 列车后端防溜由车站负责; 选项D: 列车前端（第一位机车）防溜由车站负责 | C | 防溜
单选题 | 向施工封锁区间开行路用列车，任意一端不得超过（）。 | 选项A: 一列; 选项B: 两列; 选项C: 三列; 选项D: 四列 | B | 施工组织
单选题 | 向施工封锁区间开行路用列车，一端进入两列，作业主体单位负责人统一划分各单位路用列车的作业范围及分界点，两个单位施工路用列车的间隔不得小于（）。 | 选项A: 30m; 选项B: 50m; 选项C: 300m; 选项D: 500m | D | 施工组织
单选题 | 同时封锁站内线路和区间开行施工作业车时，由施工主体单位通知（）对进站信号机安设无效标，区间不再设置临时站界标。 | 选项A: 工务段; 选项B: 电务段; 选项C: 配合单位; 选项D: 设备管理单位 | B | 施工组织
单选题 | 路用列车需由区间返回车站时，列车调度员（车站值班员）同意前，必须确认（）作业完毕，办理开通手续后，方可按规定准备进路，开放进站信号。 | 选项A: 站内各专业; 选项B: 区间各专业; 选项C: 施工主体单位; 选项D: 站内、区间各专业 | A | 施工组织
单选题 | 除牵引供电专业人员按规定作业外，任何人员及所携带的物件、作业工器具等须与牵引供电设备高压带电部分保持（ ）m以上的距离，与回流线、架空地线、保护线保持1m以上距离，距离不足时，牵引供电设备须停电，并采取安设接地线（指所有可能来电方向进行验电、挂接地线）等安全防护措施。 | 选项A: 1; 选项B: 2; 选项C: 3; 选项D: 4 | B | 电气化安全
单选题 | 除牵引供电专业人员按规定作业外，任何人员及所携带的物件、作业工器具等须与牵引供电设备高压带电部分保持2m以上的距离，与回流线、架空地线、保护线保持（ ）m以上距离，距离不足时，牵引供电设备须停电，并采取安设接地线（指所有可能来电方向进行验电、挂接地线）等安全防护措施。 | 选项A: 1; 选项B: 2; 选项C: 3; 选项D: 4 | A | 电气化安全
单选题 | 因行车设备施工、维修作业需要，集控站转为车站调车操作方式、车站操作方式或非常站控模式时，转换时机不得早于当日最后一趟列车（配合施工、维修的作业车除外）到达( )时间； | 选项A: 施工地点; 选项B: 作业站; 选项C: 前方站; 选项D: 邻站 | C | 施工组织
单选题 | 天窗修期间，自轮运转特种设备、路用列车配合施工的维修施工作业项目，车站站长（副）或运转车间主任（副）于施工维修作业前（ ）min到达车站行车室，全过程盯控施工维修作业。 | 选项A: 30; 选项B: 40; 选项C: 45; 选项D: 60 | D | 施工组织
单选题 | 高速铁路天窗原则上不应少于（ ）分钟。 | 选项A: 120; 选项B: 180; 选项C: 240; 选项D: 60 | C | 施工组织
单选题 | 在线间距不足（ ）地段进行清筛、成段更换钢轨及轨枕、成组更换道岔、成锚段更换接触网线索作业时，邻线列车应限速160km/h及以下，做好隔离并按规定进行防护。 | 选项A: 5m; 选项B: 3m; 选项C: 10m; 选项D: 6.5m | D | 施工组织
单选题 | 综合工区利用作业车进入区间配合维修作业时，在动车组确认列车通过前（ ）分钟，作业车须返回驻地站。 | 选项A: 15; 选项B: 20; 选项C: 25; 选项D: 30 | D | 施工组织
单选题 | 实施综合防护的区段，作业单位应根据施工（维修）日计划安排，编制“施工（维修）作业防护联系表”，并经施工负责人签名后，由现场主防护员于施工（维修）作业开始（ ）小时前交至登记站车务应急值守人员。 | 选项A: 半; 选项B: 1; 选项C: 2; 选项D: 3 | B | 施工组织
单选题 | 施工（维修）作业开始（ ）分钟前，车务应急值守人员应使用FAS 台按照工务、电务、供电、通信、房建、车辆、给水单位的顺序逐个与作业单位现场主防护员进行GSM-R 通话试验，并在“车务防护控制表”内记录（系统良好时使用系统记录）。 | 选项A: 20; 选项B: 30; 选项C: 40; 选项D: 60 | B | 施工组织
单选题 | 动车组列车在运行途中，当积水未超过轨面（ ）mm时，司机以随时能够停车速度（最高不超过20km/h）通过积水地段。 | 选项A: 75; 选项B: 85; 选项C: 90; 选项D: 100 | D | 恶劣天气
单选题 | 线路允许速度200～250km/h区段因暴雨限速45km/h时，逐级提速第一趟列车提速至（ ）km/h。 | 选项A: 80; 选项B: 120; 选项C: 160; 选项D: 20 | B | 恶劣天气
单选题 | 动车组列车因冰雪天气限速后，遇动车组走行部、车体以及信号设备被击打等情况，应限速（ ）km/h及以下。 | 选项A: 80; 选项B: 120; 选项C: 160; 选项D: 200 | C | 恶劣天气
单选题 | 开行除冰列车对接触网导线进行机械除冰时，运行速度不超过（ ）km/h。 | 选项A: 80; 选项B: 120; 选项C: 160; 选项D: 200 | A | 恶劣天气
单选题 | 车站值班员（车务应急值守人员）负责操作远程控制终端或车站控制终端，控制开启或关闭（ ）的加热开关。 | 选项A: 道岔融雪装置; 选项B: 道岔加热装置; 选项C: 道岔除冰装置; 选项D: 道岔防雪装置 | A | 恶劣天气
单选题 | 遇车站行车室的控制终端均不能进行操作时，（ ）在控制箱内启动应急加热装置。 | 选项A: 车站值班员; 选项B: 车务应急值守人员; 选项C: 列车调度员; 选项D: 电务部门 | D | 恶劣天气
单选题 | 当风监测子系统“禁止运行”报警信息解除后，列车调度员要及时与司机联系，对于禁止运行区段内扣停的列车及后续进入该区段的首列列车，列车调度员发布口头指示限速（ ）km/h注意运行（经设备管理单位检查确认设备正常时除外）。 | 选项A: 40; 选项B: 60; 选项C: 80; 选项D: 120 | C | 恶劣天气
单选题 | 当双电网的一路电网断线，监控终端发生（ ）报警信息时，仍按正常组织行车。列车调度员须通知工务调度，工务调度通知设备管理单位检查处理。 | 选项A: 红色; 选项B: 黄色; 选项C: 黑色; 选项D: 白色 | B | 恶劣天气
单选题 | 道岔加锁位置，由（ ）做好标记，发现标记颜色脱落、不清晰时，应重新涂漆。 | 选项A: 工务; 选项B: 车站; 选项C: 电务; 选项D: 房建 | B | 应急处置
单选题 | 准备进路时，由应急行车小组人员和电务人员负责摇动道岔和道岔加锁，（ ）人员负责道岔紧固。 | 选项A: 工务; 选项B: 车站; 选项C: 电务; 选项D: 房建 | A | 应急处置
单选题 | 随车机械师接到动车组司机利用动车组运送故障处理人员的通知后，应及时赶到列车运行方向司机室后第一扇门处，确认列车停稳和司机通知后，负责手动开启车门[区间停车时为（ ）车门，站内停车时为邻靠站台一侧车门]。 | 选项A: 动车组左（非会车）侧; 选项B: 邻靠站台一侧; 选项C: 动车组右侧; 选项D: 左右侧都可以 | A | 应急处置
单选题 | 随车机械师接到动车组司机利用动车组运送故障处理人员的通知后，应及时赶到列车运行方向司机室后第一扇门处，确认列车停稳和司机通知后，负责手动开启车门[区间停车时为动车组左（非会车）侧车门，站内停车时为（ ）车门]。 | 选项A: 动车组左（非会车）侧; 选项B: 邻靠站台一侧; 选项C: 动车组右侧; 选项D: 左右侧都可以 | B | 应急处置
单选题 | 司机不能使用机车综合无线通信设备进行通话时，应立即使用（ ）报告列车调度员（车站值班员），列车可继续运行。 | 选项A: GSM-R手持终端; 选项B: 铁路自动电话; 选项C: 地方移动电话; 选项D: 无线电 | A | 应急处置
单选题 | 设备修复或到达终到站入库后，司机将GSM-R手持终端或无线对讲设备交给（ ）人员。 | 选项A: 工务; 选项B: 车站; 选项C: 通信; 选项D: 电务 | D | 应急处置
单选题 | 列车调度员（车站值班员）接到司机报告后，立即核对车次与排列的进路是否一致，经确认正确后（ ）司机进站。 | 选项A: 口头指示; 选项B: 书面指示; 选项C: 通知; 选项D: 预告 | C | 应急处置
单选题 | 电力、内燃机车共同担当列车的区段，接发电力机车牵引列车的列车须办理预告手续时，在原车次用语前，必须增加“（ ）”用语。 | 选项A: 内燃; 选项B: 电力; 选项C: 动车组; 选项D: 电气 | B | 电气化安全
单选题 | 挂网线路与未挂网线路的分界处，车站应在控制台未挂网的分界点相应位置贴上标识进行明示（（ ）除外）。 | 选项A: 安全线; 选项B: 牵出线; 选项C: 机待线; 选项D: 挂网正线与未挂网正线衔接的分歧道岔 | A | 电气化安全
单选题 | 供电设备管理单位驻站联络员负责在车站行车室办理线路封锁和停电作业的登、销记手续，负责向（ ）办理停电作业的要令、销令手续。 | 选项A: 供电调度台; 选项B: 行车调度台; 选项C: 车站值班员; 选项D: 配合单位 | A | 电气化安全
单选题 | 列车在区间被迫停车后，遇列车无线调度通信设备、GSM-R手持终端等通信工具不能联系时，司机使用一切可利用的通讯设备向( )报告。 | 选项A: 就近车站（列车调度员）; 选项B: 就近车站; 选项C: 列车调度员; 选项D: 应急值守人员 | A | 应急处置
单选题 | 列车在区间被迫停车可能妨碍邻线需要检查处理时，动车组以外的旅客列车司机指派副司机（随乘司机）沿（ ）向后，通知车辆乘务员由同侧向前，进行检查，待取得联系，查明停车原因并处理后，按车辆乘务员与司机指派人员商定的办法开车。 | 选项A: 邻线一侧; 选项B: 同侧; 选项C: 两侧; 选项D: 本线一侧 | A | 应急处置
单选题 | 列车在区间被迫停车可能妨碍邻线需要检查处理时，货物列车司机指派副司机（随乘司机）向（ ）检查，查明停车原因，向司机报告，司机按有关规定处理。 | 选项A: 后部; 选项B: 前部; 选项C: 中部; 选项D: 中后部 | A | 应急处置
单选题 | 货物列车在区间被迫停车遇自动制动机失效等情况影响列车就地制动时，司机除拧紧机车及机后不少于（ ）辆车的人力制动机外（电气化区段不能使用人力制动机时，应使用机车上配置的人力制动机紧固器），还应使用防溜铁鞋对机车进行防溜，并向列车调度员报告请求救援。 | 选项A: 1; 选项B: 2; 选项C: 3; 选项D: 4 | D | 应急处置
单选题 | 列车调度员（车站控制时为车站值班员）接到列车被迫停车可能防碍邻线的通知后，应立即通知邻线有关列车（ ），在原因消除前不得再向邻线放行列车。 | 选项A: 停车; 选项B: 立即停车; 选项C: 注意运行; 选项D: 限速运行 | A | 应急处置
单选题 | 单班单司机值乘的列车在区间被迫停车后需请求救援时，司机应及时向列车调度员（车站值班员）报告停车原因、（ ）、列车换长，负责打开机车头灯和标志灯。列车调度员确定救援方案后，将救援列车车次、进入区间的方向通知请求救援的司机。 | 选项A: 机车位置; 选项B: 列车重量; 选项C: 列车编组; 选项D: 停车位置 | D | 应急处置
单选题 | 单班单司机值乘的列车在区间被迫停车后需请求救援时，司机应及时向列车调度员（车站值班员）报告（ ）、停车位置、列车换长，负责打开机车头灯和标志灯。列车调度员确定救援方案后，将救援列车车次、进入区间的方向通知请求救援的司机。 | 选项A: 机车位置; 选项B: 列车重量; 选项C: 停车原因; 选项D: 列车编组 | C | 应急处置
单选题 | 单班单司机值乘的列车在区间被迫停车后需请求救援时，已知救援列车开来方向时，司机立即通知随车机械师（车辆乘务员）前往救援列车开来方向距本列车不少于（ ）处放置响墩（仅运行动车组的区段向救援列车开来方向显示停车手信号）防护。 | 选项A: 100m; 选项B: 200m; 选项C: 300m; 选项D: 500m | C | 应急处置
单选题 | 单班单司机值乘的列车在区间被迫停车后需请求救援时，救援列车开来方向不明时，司机和随车机械师（车辆乘务员）应从车列前后两方面距离列车不小于（ ）处放置响墩（仅运行动车组的区段向救援列车开来方向显示停车手信号）防护。 | 选项A: 300m; 选项B: 100m; 选项C: 200m; 选项D: 500m | A | 应急处置
单选题 | 列车夜间运行，司机发现或得到列车头部标志不完整的信息时，应及时报告列车调度员（车站值班员）。机车（动车组）头灯、标志灯之一不能使用时，可继续运行，机车（动车组）前部头灯、标志灯均不能使用时，应适当降速维持运行到（ ）停车处理，处理不好时不得继续运行。 | 选项A: 终到站; 选项B: 下一站; 选项C: 前方站; 选项D: 就近站 | C | 应急处置
单选题 | 铁路工作人员发现车顶有扒乘人员时，应立即向列车调度员（车站值班员）汇报。如不影响安全时，列车可以运行至（ ）停车处理；危及安全时，应立即通知司机停车。 | 选项A: 终到站; 选项B: 下一站; 选项C: 前方站; 选项D: 就近站 | C | 应急处置
单选题 | 下列联系用手信号显示方式错误的是（ ） | 选项A: 好了信号：昼 间——拢起的手信号旗或单臂 转动作圆形; 选项B: 连续连挂信号：昼 间——先显示规定的连结信号后，再以拢起的红色信号旗在上，拢起的绿色信号旗在下，在胸部平举; 选项C: 指示司机鸣笛信号：昼 间——白色灯光划竖波浪形上下摇动; 选项D: 进入车辆内方作业时的防护信号：昼 间——进入车辆内方前，向调车指挥人显示停车手信号，在得到调车指挥人回示停车手信号后，方可进入 | C | 信号显示
单选题 | 联系用手信号显示方式中停留车位置预告信号描述错误的是（ ） | 选项A: 昼 间——①停留车在线路头部时: 拢起的手信号旗或用 手拍头; 选项B: 夜 间——①停留车在线路头部时: 白色灯光高举左右划 横波浪形; 选项C: 昼 间——③停留车在线路后部时: 拢起的手信号旗或用 手拍腿; 选项D: 夜 间——①停留车在线路头部时: 拢起的手信号旗或用 手拍头 | D | 信号显示
单选题 | 有客运作业的车站应设置动车组列车停车位置标。该标志为表面采用反光材料的（ ），写有“动车组停车位置”。 | 选项A: 蓝底黄字牌; 选项B: 蓝底白字牌; 选项C: 白底蓝字牌; 选项D: 白底黄字牌 | B | 技术设备
单选题 | 采用悬挂方式时，停车位置标设置高度为底边距钢轨面高为（ ）；设置在地面或雨棚柱上时底边距钢轨面高为3m。停车位置标内侧距线路中心均不少于3.1m。 | 选项A: 3.5m; 选项B: 3m; 选项C: 5m; 选项D: 2.5m | A | 技术设备
单选题 | 采用悬挂方式时，停车位置标设置高度为底边距钢轨面高为3.5m；设置在地面或雨棚柱上时底边距钢轨面高为（ ）。停车位置标内侧距线路中心均不少于3.1m。 | 选项A: 3.5m; 选项B: 3m; 选项C: 5m; 选项D: 2.5m | B | 技术设备
单选题 | 采用悬挂方式时，停车位置标设置高度为底边距钢轨面高为3.5m；设置在地面或雨棚柱上时底边距钢轨面高为3m。停车位置标内侧距线路中心均不少于（ ）。 | 选项A: 3.5m; 选项B: 3.1m; 选项C: 3m; 选项D: 2.5m | B | 技术设备
单选题 | 动车组停车位置标由车站负责设置、更换和维修。新建或施工改造高站台启用时，车站应在安排高站台办理动车组客运乘降前( )天完成停车位置标设置。 | 选项A: 5; 选项B: 10; 选项C: 20; 选项D: 30 | B | 技术设备
单选题 | 机车停车位置标由车务部门负责设置、更换、维修，机车停车位置标设置位置应距离警冲标保持不少于（ ）m的安全距离。 | 选项A: 10; 选项B: 20; 选项C: 30; 选项D: 50 | C | 技术设备
单选题 | 车站值班员在调车作业过程中，发现控制台显示与列车（机车车辆）实际占用轨道电路不一致，须按规定登记时应在（ ）上登记。 | 选项A: 《行车设备检查登记簿》; 选项B: 《行车设备检查登记簿》（轨道电路分路不良）; 选项C: 《行车设备施工登记簿》; 选项D: 《行车日志》 | B | 分路不良
单选题 | CTC区段越出站界调车时，电话记录号码填记在（ ）内。 | 选项A: 《行车设备检查登记簿》; 选项B: 《行车日志》; 选项C: 《电话记录登记簿》; 选项D: 《行车设备施工登记簿》 | C | 调车作业
单选题 | 施工、维修作业因特殊情况不能按时完工需要延点时，相关施工（维修）单位应提前30min通知车站行车人员（列车调度员），提前（ ）min完成延点登记。 | 选项A: 10; 选项B: 15; 选项C: 20; 选项D: 25 | C | 施工组织
单选题 | 《中国铁路上海局集团有限公司扫雪除冰组织办法》原则上规定每年十一月（ ）至翌年二月底为扫雪期。 | 选项A: 十日; 选项B: 五日; 选项C: 一日; 选项D: 十五日 | D | 恶劣天气
单选题 | 每个扫雪除冰小组原则上由（ ）人组成。 | 选项A: 5; 选项B: 3; 选项C: 4; 选项D: 6 | B | 恶劣天气
单选题 | 扫雪上道作业期间，邻线来车前（ ）车站值班员（车务应急值守人员）必须通知现场扫雪除冰小组组长， 现场扫雪除冰小组组长须通知现场扫雪人员注意安全避车。 | 选项A: 8min; 选项B: 6min; 选项C: 10min; 选项D: 5min | C | 恶劣天气
单选题 | 车站值班员接到“临客开行日计划表”后应与（ ）进行核对，核对正确后在序号上用红笔打“√”。 | 选项A: 列车运行计划; 选项B: 日班计划; 选项C: 客调命令; 选项D: 列车基本进路图 | B | 接发列车
单选题 | 需要交接的命令（包括网络传输的交班调度命令），交班时，车站值班员应将需交班的调度命令号码记入（）内，作为重点事项交接班。 | 选项A: 《调度命令登记簿》; 选项B: 《行车设备检查登记簿》; 选项C: 《车站（助理）值班员交接班簿》; 选项D: 《接发列车占线簿》 | C | 接发列车
单选题 | 高速铁路区段，施工（维修）主体单位应于施工（维修）点前（ ）完成登记手续。 | 选项A: 30min; 选项B: 50min; 选项C: 40min; 选项D: 60min | D | 接发列车
单选题 | 基本闭塞法停用改按电话闭塞法行车时，应揭挂（ ）表示牌。 | 选项A: 封锁区间; 选项B: 占用区间; 选项C: 区间占用; 选项D: 区间封锁 | C | 接发列车
单选题 | 区间线路封锁时，应揭挂“（ ）”表示牌。 | 选项A: 封锁区间; 选项B: 封锁线路; 选项C: 线路封锁; 选项D: 区间封锁 | A | 接发列车
单选题 | 一项登记、销记内容涂改均不得超过（）处。 | 选项A: 一; 选项B: 二; 选项C: 三; 选项D: 四 | B | 登销记
单选题 | 高速铁路区段，需登乘动车组进入故障地点处置故障时，设备管理单位应在登乘站（）内办理登记。 | 选项A: 《行车设备施工登记簿》; 选项B: 《行车设备检查登记簿》; 选项C: 《封闭区段闲杂人员处置登记簿》; 选项D: 《调度命令登记簿》 | B | 登销记
单选题 | 未配备列车尾部试风记录装置的车站进行试风作业，以及列尾装置故障的货物列车需由车站试风作业时，车站值班员应通知车站（间）管理人员（ ）。 | 选项A: 行车室把关; 选项B: 现场协助; 选项C: 现场盯控; 选项D: 现场试风 | C | 接发列车
单选题 | 高速铁路区段，车站接发办理客运业务的动车组列车固定股道，应在（ ）中一并公布。 | 选项A: “三固定”技术资料; 选项B: 列车运行图文件; 选项C: 临时加开文电; 选项D: 临客调度命令 | B | 接发列车
单选题 | 铁路运输组织工作，必须贯彻安全生产的方针，坚持（ ）、统一指挥、逐级负责的原则。 | 选项A: 统一领导; 选项B: 集中领导; 选项C: 逐级领导; 选项D: 调度领导 | B | 接发列车
单选题 | 铁路运输组织工作，必须贯彻安全生产的方针，坚持集中领导、统一指挥、（ ）的原则。 | 选项A: 统一负责; 选项B: 集中负责; 选项C: 逐级负责; 选项D: 调度负责 | C | 接发列车
单选题 | 铁路运输组织工作，必须贯彻安全生产的方针，坚持集中领导、（ ）、逐级负责的原则。 | 选项A: 统一指挥; 选项B: 集中指挥; 选项C: 逐级指挥; 选项D: 调度指挥 | A | 接发列车
单选题 | 采用分散自律车站操作方式的车站（线路所），与集控站间预告、报点程序不再执行，与（ ）仍按规定办理预告、报点程序。 | 选项A: 车站; 选项B: 线路所; 选项C: 集控站; 选项D: 非集控站 | D | 接发列车
单选题 | 原则上不得删除CTC列车进路序列。遇特殊情况须删除列车进路序列时，车站值班员需经（ ）口头准许，并及时向列车调度员申请再次下达列车运行计划。 | 选项A: 车站调度员; 选项B: 调度所值班主任; 选项C: 调度所值班副主任; 选项D: 列车调度员 | D | 接发列车
单选题 | 对进路序列已设为自动触发且未执行的列车，车站值班员对调整后的（ ）应重点确认。 | 选项A: 车次; 选项B: 时刻; 选项C: 股道; 选项D: 进路序列 | D | 接发列车
单选题 | 采用CTC系统应优先使用哪种方式排列进路、开放信号（） | 选项A: 自动触发进路; 选项B: 人工触发进路; 选项C: 手工排路; 选项D: 全自动排路 | A | 接发列车
单选题 | 线路、信号标志应设在其内侧距线路中心不小于（ ）处（警冲标、设在接触网支柱上的标志除外）。 | 选项A: 2.44m; 选项B: 3.1m; 选项C: 3.5m; 选项D: 4m | B | 技术设备
单选题 | 驾驶机车、动车组、自轮运转特种设备（铁路救援起重机除外）的人员，必须持有（ ）颁发的驾驶证。变更驾驶机（车）型前，必须经过相应的技术培训并考试合格。 | 选项A: 铁路总公司; 选项B: 交通运输部; 选项C: 国家铁路局; 选项D: 铁路局 | C | 技术设备
单选题 | 走行部和制动装置良好的客运机车（出入厂、段的修程机车除外）需附挂旅客列车跨铁路局回送时，按（ ）调度命令办理。 | 选项A: 铁路总公司; 选项B: 列车所属铁路局; 选项C: 附挂地所属铁路局; 选项D: 铁路局 | A | 技术设备
单选题 | 动车组一般情况下不得通过半径小于250 m的曲线，通过曲线半径为300 m曲线时，限速（ ） km/h | 选项A: 25; 选项B: 30; 选项C: 35; 选项D: 40 | C | 接发列车
单选题 | 动车组一般情况下不得通过半径小于250 m的曲线，通过曲线半径为250 m曲线时，限速（ ） km/h | 选项A: 15; 选项B: 30; 选项C: 35; 选项D: 40 | B | 接发列车
单选题 | 动车组一般情况下不得通过半径小于250 m的曲线，特殊情况通过曲线半径为200m曲线时，限速（ ） km/h | 选项A: 15; 选项B: 20; 选项C: 25; 选项D: 30 | C | 接发列车
单选题 | 动车组一般情况下不得通过半径小于250 m的曲线，通过6号对称双开道岔时限速（ ） km/h | 选项A: 15; 选项B: 20; 选项C: 25; 选项D: 30 | A | 接发列车
单选题 | 动车组列车在停车站安装好防护网、打开部分车门后，列车调度员根据司机的报告，向司机（救援时还包括救援司机）及沿途各站发布打开车门限速（ ）公里/小时 （通过邻靠高站台的线路时限速40公里/小时）运行的调度命令。 | 选项A: 80; 选项B: 60; 选项C: 40; 选项D: 20 | B | 应急处置
单选题 | 动车组列车在停车站安装好防护网、打开部分车门后，列车调度员根据司机的报告，向司机（救援时还包括救援司机）及沿途各站发布打开车门限速60公里/小时（通过邻靠高站台的线路时限速（ ）公里/小时）运行的调度命令。 | 选项A: 80; 选项B: 60; 选项C: 40; 选项D: 20 | C | 应急处置
单选题 | 列车调度员接到机车乘务员发现有闲杂人员的报告后，对本线后续列车以及邻线列车发布限速（ ）km/h运行的调度命令（不设置列控限速，后续列车报告闲杂人员位置变动时不再重新发布限速调度命令），限速位置按闲杂人员处所前后各2km确定。 | 选项A: 160; 选项B: 120; 选项C: 100; 选项D: 80 | D | 应急处置
单选题 | 列车调度员接到机车乘务员发现有闲杂人员的报告后，对本线后续列车以及邻线列车发布限速80km/h运行的调度命令（不设置列控限速，后续列车报告闲杂人员位置变动时不再重新发布限速调度命令），限速位置按闲杂人员处所前后各（ ）km确定。 | 选项A: 1; 选项B: 2; 选项C: 3; 选项D: 4 | B | 应急处置
单选题 | 旅客列车空调失效超过 （ ）不能恢复但列车能够正常运行时，列车长可视车内温度 （原则上车内温度超过 30℃，特殊情况也可视车内实际情况） 和旅客舒适度通知司机向列车调度员提出在前方最近客运站停车的请求，列车调度员安排列车在前方最近客运站停车。 | 选项A: 10分钟; 选项B: 15分钟; 选项C: 20分钟; 选项D: 30分钟 | C | 应急处置
单选题 | “高速铁路自轮运转特种设备转线计划表”由自轮运转特种设备管理单位于计划实施前（ ）报送调车领导人、司机。 | 选项A: 2h; 选项B: 1h; 选项C: 4h; 选项D: 6h | D | 施工组织
单选题 | 动车组无动力调车时，机车连挂动车组前，应在距离动车组约（ ）处一度停车，确认（调整）钩位后稳妥连挂。 | 选项A: 3m; 选项B: 10m; 选项C: 15m; 选项D: 5m | A | 应急处置
单选题 | 因扫雪需在线路所看守包保时，列车调度员应发布限速（ ）的调度命令。 | 选项A: 120km/h; 选项B: 80km/h; 选项C: 160km/h; 选项D: 140km/h | A | 恶劣天气
单选题 | 设备按钮有加锁（封）功能时，下列不可使用加锁（封）按钮代替揭挂的表示牌是（ ）。 | 选项A: “区间占用”表示牌; 选项B: “封锁区间”表示牌; 选项C: “停有车辆”表示牌; 选项D: “区间退行”表示牌 | A | 接发列车
单选题 | 因扫雪在线路所看守包保期间，需上道清扫道岔时，现场扫雪除冰小组组长向车站值班员（车务应急人员）仅申请（ ）。 | 选项A: 清扫道岔编号; 选项B: 限速里程; 选项C: 线别; 选项D: 限速值 | A | 恶劣天气
单选题 | 现场扫雪除冰小组组织应根据现场地形条件、列车运行特点等情况确定站位和移动路径，并距离扫雪人员不超过（ ），做好专职防护，时刻注意来车情况。 | 选项A: 30m; 选项B: 10m; 选项C: 5m; 选项D: 20m | D | 恶劣天气
单选题 | 集团公司《行车设备检查（施工）登记簿使用管理办法》中，车站行车人员（ ），应立即通知车站值班干部。 | 选项A: 使用按规定须登记的按钮时; 选项B: 使用手摇把时; 选项C: 发现行车设备故障或不良时; 选项D: 破封使用设 备（故障通知按钮除外）时 | C | 登销记
单选题 | 编制调车作业通知单（示意图）时，遇越出站界情况下的调车作业，对应钩序的“记事”栏内应注明“（ ）”字样。 | 选项A: 越; 选项B: 出; 选项C: 站; 选项D: 界 | B | 调车作业
单选题 | 高速铁路区段，中心操作方式车站遇调车作业时可转为车站调车操作方式，需在未设调车信号机的线路上调车作业时可转为（ ）。 | 选项A: 非常站控模式; 选项B: 车站操作方式; 选项C: 车站控制; 选项D: 车站调车操作方式 | B | 调车作业
单选题 | 遇有小于（ ）的限速（线路允许速度除外）地段时，车站值班员应立即将限速地段、限速时间、限速值通知调车领导人。 | 选项A: 40km/h; 选项B: 20km/h; 选项C: 60km/h; 选项D: 80km/h | A | 调车作业
单选题 | 保留列车、客车车底长时间停留（原则上按在一处停留超过（ ）掌握）后需转移前，由调度所负责通知车辆所属单位指派负责人进行检查。 | 选项A: 48小时; 选项B: 36小时; 选项C: 72小时; 选项D: 96小时 | C | 调车作业
单选题 | 尽头线距车挡10m内线路、衔接安全线的道岔定位轨道电路区段、（ ）以及长期不使用线路（由车务单位会同工务、电务单位确定，并在《行车设备检查登记簿》内记录）的分路不良处所不纳入整治计划。 | 选项A: 牵出线; 选项B: 救援列车停留线; 选项C: 热备动车组停留线; 选项D: 机待线 | B | 分路不良
单选题 | 中国铁路上海局集团有限公司防洪汛期时间为（ ）。 | 选项A: 5月1日至8月31日; 选项B: 5月1日至9月30日; 选项C: 4月15日至9月30日; 选项D: 5月1日至10月31日 | C | 恶劣天气
单选题 | 高铁调度日计划起止时间为（ ）。 | 选项A: 0:00至24:00; 选项B: 18:00至18:00; 选项C: 6:00至6:00; 选项D: 0:00至18:00 | A | 接发列车
单选题 | 高铁调度日计划是一日内的运输工作计划，包括（ ）和施工、维修计划。 | 选项A: 阶段计划; 选项B: 调车作业计划; 选项C: 列车开行计划; 选项D: 施工计划 | C | 接发列车
单选题 | 直供电旅客列车原则上要在始发前（ ）完成本务机车连挂并供电，遇有到发线能力紧张等情况，一般不应晚于始发前40分钟。 | 选项A: 50分钟; 选项B: 60分钟; 选项C: 70分钟; 选项D: 80分钟 | B | 编组列车
单选题 | 铁路电力线路的杆塔内缘至铁路线路中心的水平距离不小于杆高加（ ）。 | 选项A: 2440mm; 选项B: 3000mm; 选项C: 3100mm; 选项D: 3500mm | C | 电气化安全
单选题 | 列车（动车组列车按列控车载设备方式行车时除外）通过减速地点标运行限制速度规定为（ ） | 选项A: 15km/h; 选项B: 25km/h; 选项C: 标明的速度，未标明时为25; 选项D: 按运行揭示或行车调度命令执行，未收到命令时为25 | D | 接发列车
单选题 | 遇货物列车后端距出站（进路、调车）信号机（无信号机时为轨道电路绝缘节）距离不足（ ）时，车站试风人员在试风前应同时将情况报告车站值班员，得到车站值班员的准许后方可通知司机进行试风作业。 | 选项A: 1m; 选项B: 2m; 选项C: 3m; 选项D: 5m | C | 接发列车
单选题 | 列车调度员发布的接触网停电命令时间不得早于停电前（）。 | 选项A: 60min; 选项B: 40min; 选项C: 20min; 选项D: 30min | D | 电气化安全
单选题 | 采用安装有铜基粉末冶金滑板受电弓的电力机车，对接触网导线进行机械除冰时的运行速度不超过（ ）。 | 选项A: 60km/h; 选项B: 40km/h; 选项C: 80km/h; 选项D: 120km/h | C | 电气化安全
单选题 | 动车运用所安装轮对踏面诊断系统的线路上原则上禁止接发单机、自轮运转特种设备，遇施工、检修、救援等特殊情况必须接发时，车站值班员应提前在动车运用所占线板对应股道上揭挂（ ），并监控列车占用轨道电路的运行状态。 | 选项A: “停有车辆”安全帽（表示牌）; 选项B: “封锁线路”安全帽（表示牌）; 选项C: “线路封锁”安全帽（表示牌）; 选项D: “线路占用”安全帽（表示牌） | A | 接发列车
单选题 | 动车组无动力回送时列车管压力为（ ）。 | 选项A: 500kPa; 选项B: 550kPa; 选项C: 600kPa; 选项D: 700kPa | C | 接发列车
单选题 | 动车组列车发生车窗玻璃破损，影响车厢气密性时，须限速（）运行。 | 选项A: 100km/h; 选项B: 120km/h; 选项C: 160km/h; 选项D: 200km/h | C | 应急处置
单选题 | 司机发现不能自动过分相时，应立即采取手动过分相，并报告列车调度员（车站值班员），列车调度员（车站值班员）接到报告后，通知后续列车（）。 | 选项A: 立即停车; 选项B: 减速运行; 选项C: 注意运行; 选项D: 加速运行 | C | 应急处置
单选题 | 涉及运行揭示调度命令的施工取消时，施工单位须登记（ ），铁路局调度所根据登记发布调度命令。 | 选项A: 行车设备施工登记簿; 选项B: 行车设备检查登记簿; 选项C: 行车限制条件; 选项D: 行车条件 | D | 施工组织
单选题 | 铁路局管内发生铁路交通事故等，需出动救援列车时，救援列车出动的调度命令由（ ）发布。 | 选项A: 列车调度员; 选项B: 机车调度员; 选项C: 机车段调度员; 选项D: 车站值班员 | B | 应急处置
单选题 | 遇下列哪些情况，高铁列车调度员要发布调度命令（） | 选项A: 接发动车组列车变更固定股道; 选项B: 列车需临时降弓运行; 选项C: 使用引导信号接、发车; 选项D: 旅客列车在技术停车站（不办理客运、通勤业务和技术作业）临时变更通过 | B | 接发列车
单选题 | 一切建（构）筑物、设备，均不得侵入（）。与机车车辆有直接互相作用的设备，在使用中不得超过规定的侵入范围。 | 选项A: 铁路建筑限界; 选项B: 机车车辆限界; 选项C: 限界; 选项D: 线路 | A | 技术设备
单选题 | 机车车辆无论空、重状态，均不得超出（）。 | 选项A: 铁路建筑限界; 选项B: 机车车辆限界; 选项C: 限界; 选项D: 线路 | B | 技术设备
单选题 | 固定行车设备定期全面检查和专项检查的检查结果记入（）内。检查中发现问题，要及时解决；对危及行车安全的，须立即采取措施； | 选项A: 《行车设备检查登记簿》; 选项B: 《行车设备施工登记簿》; 选项C: 车间（中间站）工作日志; 选项D: 《设备联合检查登记簿》 | A | 技术设备
单选题 | 对设有加锁加封的信号设备，应加锁加封，必要时可设置计数器，（）应负责其完整。 | 选项A: 车站值班员; 选项B: 信号员; 选项C: 信号工区人员; 选项D: 使用人员 | D | 技术设备
单选题 | 对加封信号设备启封使用或对设有计数器的设备每计数一次时，（）均须在《行车设备检查登记簿》内登记，写明启封或计数原因。加封设备启封使用后，应及时通知信号部门加封。 | 选项A: 使用人员; 选项B: 车站值班员; 选项C: 信号员; 选项D: 信号工区人员 | A | 技术设备
单选题 | 进站信号机应设在距进站最外方道岔尖轨尖端（顺向为警冲标）不小于（）的地点，根据需要可适当延长。 | 选项A: 30m; 选项B: 50m; 选项C: 100m; 选项D: 200m | B | 技术设备
单选题 | 装有转辙机（转换锁闭器）的道岔，当第一连接杆处（分动外锁闭道岔为锁闭杆处）的尖轨与基本轨间、心轨与翼轨间有（）及以上水平间隙时，不能锁闭或开放信号机。 | 选项A: 2mm; 选项B: 3mm; 选项C: 4mm; 选项D: 5mm | C | 技术设备
单选题 | 无列车通过或列车通过速度不大于（）时，站台边缘距线路中心线的距离为1750mm，安全标线距站台边缘1000mm。 | 选项A: 45km/h; 选项B: 60km/h; 选项C: 80km/h; 选项D: 100km/h | C | 技术设备
单选题 | 列车通过速度大于80km/h时，站台边缘距线路中心线的距离为（）。 | 选项A: 1750mm; 选项B: 1800mm; 选项C: 1850mm; 选项D: 1900mm | B | 技术设备
单选题 | 下列哪类不属于自轮运转特种设备？（） | 选项A: 发电车; 选项B: 接触网作业车; 选项C: 铺轨机; 选项D: 架桥机 | A | 技术设备
单选题 | 在昼间遇降雾、暴风雨雪及其他情况，致使停车信号显示距离不足（）时，应使用夜间信号。 | 选项A: 200m; 选项B: 800m; 选项C: 1000m; 选项D: 1400m | C | 信号显示
单选题 | 在昼间遇降雾、暴风雨雪及其他情况，致使注意或减速信号显示距离不足（）时，应使用夜间信号。 | 选项A: 200m; 选项B: 400m; 选项C: 800m; 选项D: 1000m | B | 信号显示
单选题 | 在昼间遇降雾、暴风雨雪及其他情况，致使调车信号及调车手信号显示距离不足（）时，应使用夜间信号。 | 选项A: 100m; 选项B: 150m; 选项C: 200m; 选项D: 400m | C | 信号显示
单选题 | 在站内线路上检查、修理、整备车辆时，应在两端来车方向的左侧钢轨上，设置固定或移动信号牌（灯）进行防护，前后两端的防护距离均应不小于（）。 | 选项A: 10m; 选项B: 20m; 选项C: 30m; 选项D: 40m | B | 信号显示
单选题 | 车挡表示器设置在线路终端的车挡上，昼间一个红色（）；夜间显示一个红色灯光。 | 选项A: 方牌; 选项B: 园牌; 选项C: 菱形牌; 选项D: 三角牌 | A | 信号显示
单选题 | 在有动车组列车客运作业的车站应设置动车组列车停车位置标，设置位置由（）规定。 | 选项A: 总公司; 选项B: 铁路局; 选项C: 电务段; 选项D: 车站 | B | 技术设备
单选题 | 听觉信号，长声为3s，短声为1s，音响间隔为1s。重复鸣示时，须间隔（）以上。 | 选项A: 3s; 选项B: 4s; 选项C: 5s; 选项D: 6s | C | 信号显示
单选题 | 动车组以外的旅客列车尾部标志灯的摘挂、保管，由（）负责。 | 选项A: 车务部门; 选项B: 客运部门; 选项C: 车辆部门; 选项D: 机务部门 | C | 技术设备
单选题 | 各线的列车运行方向，以（）的规定为准，但枢纽地区的列车运行方向，由铁路局规定。 | 选项A: 铁路总公司; 选项B: 国家铁路局; 选项C: 铁路局; 选项D: 运输局 | A | 接发列车
单选题 | 集控站设（），由车务具有（）职名的人员担任。 | 选项A: 车务应急值守人员，行车值班员; 选项B: 车务行车应急值守人员，车站值班员; 选项C: 车务应急值守人员，助理值班员; 选项D: 车务应急值守人员，车站值班员 | D | 接发列车
单选题 | 车务应急值守人员在车站（）值守。具体值守工作制度由铁路局规定。 | 选项A: 行车室或间息室（设置有调度集中车站控制终端和自动电话的处所）; 选项B: 间息室（设置有自动电话）; 选项C: 行车综控室（设置有调度集中车站控制终端或对讲电话的处所）; 选项D: 行车室（设置有调度集中车站控制终端的处所） | D | 接发列车
单选题 | 有关技术设备和行车作业组织在高速铁路（）中规定。 | 选项A: 《铁路技术管理规程》; 选项B: 《行车组织规则》; 选项C: 《行车组织细则》; 选项D: 《车站行车工作细则》 | C | 技术设备
单选题 | 动车组以外的列车中相互连挂的车钩中心水平线的高度差，不得超过（）mm。 | 选项A: 70; 选项B: 75; 选项C: 80; 选项D: 85 | B | 技术设备
单选题 | 列车中车辆软管的连结，有列检作业的始发列车由列检人员负责；无列检作业的，由（）负责。 | 选项A: 机车乘务人员; 选项B: 调车作业人员; 选项C: 列检人员; 选项D: 车辆乘务人员 | B | 调车作业
单选题 | 动车组采用机车调车作业时，（）或动车段（所）胜任人员负责过渡车钩和专用风管的安装与拆卸、电气连接线的连结与摘解并打开车门，调车人员负责车钩连结与摘解、软管摘结。 | 选项A: 机车乘务人员; 选项B: 调车人员; 选项C: 列检人员; 选项D: 随车机械师 | D | 调车作业
单选题 | 列车机车与第一辆车的连挂，由机车乘务员负责。单班单司机值乘的由列检人员负责；无列检作业的列车，由车辆乘务员负责；无车辆乘务员的列车，由（）负责。 | 选项A: 机车乘务员; 选项B: 车站人员; 选项C: 列检人员; 选项D: 车辆乘务员 | B | 调车作业
单选题 | 旅客列车在途中摘挂车辆时，车辆的摘挂和软管摘结，由（）负责，密封风挡和电气连接线的连结与摘解由车辆乘务员负责，其他由列检作业人员负责。 | 选项A: 机车乘务人员; 选项B: 调车作业人员; 选项C: 列检作业人员; 选项D: 车辆乘务员 | B | 调车作业
单选题 | 旅客列车列尾装置尾部主机的安装与摘解、风管及电源的连结与摘解，由（）负责。 | 选项A: 车务部门; 选项B: 客运部门; 选项C: 车辆部门; 选项D: 机务部门 | C | 调车作业
单选题 | 由车站交付的调度命令，车站值班员可使用（）或按规定使用语音记录装置良好的列车无线调度通信设备向司机转达。 | 选项A: CTC系统传送; 选项B: 调度命令无线传送系统; 选项C: TDCS系统传送; 选项D: 纸质书面 | B | 接发列车
单选题 | 作为行车凭证的调度命令，在（），方可向司机发布（转达）。 | 选项A: 接发列车进路准备妥当后; 选项B: 接发列车信号开放后; 选项C: 助理值班员发车前; 选项D: 发车进路准备妥当后 | A | 接发列车
单选题 | 天窗维修作业在指定时间内完成销记时，列车调度员（）维修作业结束的调度命令。 | 选项A: 及时发布; 选项B: 不再发布; 选项C: 提前发布; 选项D: 仍应发布 | B | 施工组织
单选题 | 施工作业结束并销记后，列车调度员应（）施工作业结束的调度命令 | 选项A: 及时发布; 选项B: 不再发布; 选项C: 提前发布; 选项D: 仍应发布 | A | 施工组织
单选题 | 车站控制是指调度集中区段车站在车站操作方式或非常站控模式下，由（）负责办理列车及调车进路的状态。 | 选项A: 列车调度员; 选项B: 助理调度员; 选项C: 车站值班员; 选项D: 车务应急值守人员 | C | CTC
单选题 | 自动闭塞区间，遇轨道电路发生故障等情况，需使用总辅助按钮改变闭塞方向，由车站办理接发列车时，车站值班员首先需（）。 | 选项A: 确认区间空闲; 选项B: 列车调度员发布调度命令; 选项C: 使用总辅助按钮改变闭塞方向; 选项D: 在《行车设备检查登记簿》内登记 | A | 接发列车
单选题 | 对于（）h内不能取消的临时限速，限速登记单位或设备管理单位应提出限速申请，报告主管业务处，由主管业务处审核后提交调度所发布运行揭示调度命令。 | 选项A: 12; 选项B: 24; 选项C: 36; 选项D: 48 | B | 接发列车
单选题 | 调车作业在空线上牵引运行时，不准超过（） km/h。 | 选项A: 15; 选项B: 20; 选项C: 30; 选项D: 40 | D | 调车作业
单选题 | 当设备发生故障，需在双线区间的一线上道检查、处理设备故障时，本线应封锁、邻线列车限速（） km/h及以下。 | 选项A: 80; 选项B: 100; 选项C: 120; 选项D: 160 | D | 应急处置
单选题 | 遇天气恶劣，信号机显示距离不足（）时，司机或车站值班员须立即报告列车调度员。 | 选项A: 100m; 选项B: 150m; 选项C: 200m; 选项D: 300m | C | 恶劣天气
单选题 | 高速铁路区段，列车调度员（车站值班员）接到接触网停电的报告后，应立即扣停未进入停电区域的（）。 | 选项A: 列车; 选项B: 相关列车; 选项C: 动车组列车 | B | 电气化安全
单选题 | 司机发现不能自动过分相时，应立即报告列车调度员（车站值班员），列车调度员（车站值班员）接到报告后，通知后续列车注意运行，通知（）检查处理，在《行车设备检查登记簿》内登记。 | 选项A: 工务部门; 选项B: 电务部门; 选项C: 供电部门; 选项D: 设备管理单位 | D | 应急处置
单选题 | 自动过分相地面设备修复后，列车调度员根据设备管理单位在《行车设备检查登记簿》内的销记，恢复（）。 | 选项A: 正常行车; 选项B: 正常行车组织; 选项C: 列车运行 | B | 应急处置
单选题 | 司机发现或得到基础制动装置故障致使车轮抱死不缓解的报告时，应立即停车，报告列车调度员（车站值班员）（）。 | 选项A: 停车原因和停车位置; 选项B: 停车原因; 选项C: 停车位置 | A | 应急处置
单选题 | 列车冒进出站信号机时，车站控制时车站值班员应在（）后，布置列车后退。 | 选项A: 进路准备妥当后; 选项B: 具备条件; 选项C: 得到列车调度员准许继续运行的口头指示后 | B | 应急处置
单选题 | 列车运行中碰撞异物侵入邻线影响邻线行车安全时，列车调度员（车站值班员）接到报告后，应立即通知（），不再向邻线该区间放行列车，并通知有关部门按规定上道检查处理。 | 选项A: 邻线尚未经过该地点的列车停车; 选项B: 邻线首列列车停车; 选项C: 邻站车站值班员扣停列车 | A | 应急处置
单选题 | 列车运行中碰撞异物情况不明，不能确定是否影响邻线时，列车调度员接到报告后，应立即向邻线尚未经过该地点的首列发布（）限速160km/h运行。 | 选项A: 调度命令; 选项B: 口头指示; 选项C: 调度命令（口头指示） | B | 应急处置
单选题 | 列车运行速度为300km/h的区段，双线区间线间最小距离应为（） | 选项A: 4400mm; 选项B: 4600mm; 选项C: 4800mm; 选项D: 5000mm | C | 技术设备
单选题 | 列车运行速度为200km/h的区段，双线区间线间最小距离应为（） | 选项A: 4400mm; 选项B: 4600mm; 选项C: 4800mm; 选项D: 5000mm | A | 技术设备
单选题 | 列车运行速度为250km/h的区段，双线区间线间最小距离应为（） | 选项A: 4400mm; 选项B: 4600mm; 选项C: 4800mm; 选项D: 5000mm | B | 技术设备
单选题 | 列车运行速度为350km/h的区段，双线区间线间最小距离应为（） | 选项A: 4400mm; 选项B: 4600mm; 选项C: 4800mm; 选项D: 5000mm | D | 技术设备
单选题 | 岔线是指在区间或站内接轨，通向（）的专用线路。 | 选项A: 路内单位; 选项B: 路外单位; 选项C: 路内外单位; 选项D: 厂矿企业 | C | 技术设备
单选题 | 联络线、动车组走行线与正线接轨时应设置（） | 选项A: 岔线; 选项B: 安全线; 选项C: 避难线; 选项D: 牵出线 | B | 技术设备
单选题 | 出站信号机应设在每一发车线的（）（对向道岔为尖轨尖端外方）适当地点。 | 选项A: 警冲标内方; 选项B: 警冲标外方; 选项C: 绝缘节外方; 选项D: 绝缘节内方 | A | 技术设备
单选题 | 双线区段自动闭塞设备应具备正方向自动闭塞、反方向（）的功能。 | 选项A: 自动闭塞; 选项B: 自动站间闭塞; 选项C: 半自动闭塞; 选项D: 站间闭塞 | B | 技术设备
单选题 | CTC与（）结合，实现调度命令、接车进路预告信息、调车作业通知单等向司机的传送，并能通过无线通信系统获取车次号校核、调车请求及签收回执等信息。 | 选项A: 列车无线调度通信系统; 选项B: GSM-R数字移动通信系统; 选项C: TCC列控中心; 选项D: RBC无线闭塞中心 | B | 技术设备
单选题 | CTCS-3级列控车载设备引导模式是在进站或出站建立引导进路后，列控车载设备按照最高限速（）控车的模式。 | 选项A: 15km/h; 选项B: 20km/h; 选项C: 40km/h; 选项D: 60km/h | C | 技术设备
单选题 | CTCS-3级列控车载设备目视行车模式是司机控车的固定限速模式，限速值为（）。 | 选项A: 40km/h; 选项B: 60km/h; 选项C: 80km/h; 选项D: 120km/h | A | 技术设备
单选题 | CTCS-3级列控车载设备调车模式是动车组进行调车作业的固定限速模式，限速值为（）。 | 选项A: 15km/h; 选项B: 30km/h; 选项C: 40km/h; 选项D: 60km/h | C | 技术设备
单选题 | CTCS-3级列控车载设备按CTCS-2级控车时的部分监控模式，限速值为（）。 | 选项A: 40km/h; 选项B: 45km/h; 选项C: 80km/h; 选项D: 250km/h | B | 技术设备
单选题 | 机车信号模式是装备CTCS-3级列控车载设备的动车组在CTCS-0/1级区段运行时使用的模式。经司机操作后，列控车载设备转为最高限速（）控车模式。 | 选项A: 45km/h; 选项B: 60km/h; 选项C: 80km/h; 选项D: 120km/h | C | 技术设备
单选题 | 办理客运业务的车站，车站客运值班员应配备与司机通信联络用的（）。 | 选项A: GSM-R手持台; 选项B: 无线对讲设备; 选项C: FAS台; 选项D: 外网手机 | B | 技术设备
单选题 | 最高运行速度（）的客车应采用密接式车钩和电空制动机。 | 选项A: 120km/h及以上; 选项B: 120km/h以上; 选项C: 160km/h及以上; 选项D: 160km/h以上 | C | 技术设备
单选题 | 动车组列车制动初速度为200km/h时，紧急制动距离限值为（）； | 选项A: 1600m; 选项B: 1800m; 选项C: 2000m; 选项D: 2200m | C | 接发列车
单选题 | 制动初速度为300km/h时，紧急制动距离限值为（）； | 选项A: 3600m; 选项B: 3800m; 选项C: 4000m; 选项D: 4200m | B | 接发列车
单选题 | 接触网标称电压值为（）。 | 选项A: 20kV; 选项B: 25kV; 选项C: 27.5kV; 选项D: 29kV | B | 电气化安全
单选题 | 接触网带电部分至机车车辆或装载货物的距离，不小于（）。 | 选项A: 300mm; 选项B: 350mm; 选项C: 400mm; 选项D: 450mm | B | 电气化安全
单选题 | 在接触网支柱及距接触网带电部分（）范围内的金属结构物须接地。 | 选项A: 3100mm; 选项B: 4000mm; 选项C: 4500mm; 选项D: 5000mm | D | 电气化安全
单选题 | 非列控车载设备控车的列车在高速铁路运行时，遇地面信号机显示一个黄色闪光和一个黄色灯光时，表示要求列车按限速要求{最高不超过（）}越过该信号机； | 选项A: 45km/h; 选项B: 60km/h; 选项C: 80km/h; 选项D: 120km/h | A | 信号显示
单选题 | 信号机无效标为（）的十字交叉板，装在色灯信号机构上。 | 选项A: 红色; 选项B: 黑色; 选项C: 黄色; 选项D: 白色 | D | 信号显示
单选题 | 在新建铁路线上，新设尚未开始使用的信号机（进站信号机暂用作防护车站时除外），可将色灯机构向线路外侧扭转（），并熄灭灯光，作为无效。 | 选项A: 45˚; 选项B: 90˚; 选项C: 135˚; 选项D: 180˚ | B | 信号显示
单选题 | 常态点灯的进站色灯信号机显示一个绿色灯光——准许列车按规定速度经道岔直向位置进入或通过车站，表示运行前方至少有（）闭塞分区空闲； | 选项A: 二个; 选项B: 三个; 选项C: 四个; 选项D: 五个 | B | 信号显示
单选题 | 进站色灯信号机显示一个黄色闪光和一个黄色灯光——准许列车经18号及以上道岔侧向位置进入站内准备停车，且进路允许速度不低于（）； | 选项A: 45km/h; 选项B: 60km/h; 选项C: 80km/h; 选项D: 120km/h | C | 信号显示
单选题 | 常态点灯的出站色灯信号机显示一个绿色灯光——准许列车由车站出发，表示运行前方（）； | 选项A: 至少有三个闭塞分区空闲; 选项B: 至少有四个闭塞分区空闲; 选项C: 至少有五个闭塞分区空闲; 选项D: 区间空闲 | A | 信号显示
单选题 | 常态灭灯的出站色灯信号机转为点亮状态时，显示一个绿色灯光——准许列车由车站以站间闭塞方式出发，表示运行前方（）； | 选项A: 至少有三个闭塞分区空闲; 选项B: 至少有四个闭塞分区空闲; 选项C: 至少有五个闭塞分区空闲; 选项D: 区间空闲 | D | 信号显示
单选题 | 调车减速手信号，夜间为（）灯光下压数次。 | 选项A: 红色; 选项B: 黄色; 选项C: 绿色; 选项D: 白色 | C | 信号显示
单选题 | 指挥机车向显示人方向稍行移动的手信号，夜间为绿色灯光下压数次后，再（）。 | 选项A: 左右小动; 选项B: 上下小动; 选项C: 前后小动; 选项D: 划园 | A | 信号显示
单选题 | 指挥机车向显示人反方向去的手信号，夜间为绿色灯光（）。 | 选项A: 左右摇动; 选项B: 上下摇动; 选项C: 前后摇动; 选项D: 划园 | B | 信号显示
单选题 | 股道号码信号，二道：昼间——右臂向上直伸，左臂下垂；夜间——白色灯光左右摇动后，从（）高举。 | 选项A: 右下方向左上方; 选项B: 右上方向左下方; 选项C: 左下方向右上方; 选项D: 左上方向右下方 | C | 信号显示
单选题 | 线路、信号标志应设在其内侧距线路中心不小于（）处（警冲标、设在接触网支柱上的标志除外）。 | 选项A: 2.44m; 选项B: 3.1m; 选项C: 3.5m; 选项D: 4m | B | 信号显示
单选题 | 列车运行图应根据（）等因素确定列车对数。 | 选项A: 客运量、区段通过能力; 选项B: 客货运量、区段通过能力; 选项C: 客运量、车站通过能力; 选项D: 客货运量、车站通过能力 | A | 接发列车
单选题 | 走行部和制动装置良好的客运机车（出入厂、段的修程机车除外）需附挂旅客列车跨铁路局回送时，按（）调度命令办理。 | 选项A: 铁路总公司; 选项B: 列车所属铁路局; 选项C: 附挂地所属铁路局; 选项D: 铁路局 | A | 技术设备
单选题 | 两列动车组重联或解编时，由（）负责引导，司机确认。 | 选项A: 客列检作业人员; 选项B: 动车组机械师; 选项C: 车站调车人员; 选项D: 列检作业人员 | B | 技术设备
单选题 | 在无列检作业的车站发现列车中有技术不良的车辆，因特殊情况不能摘下时，如能确保行车安全，经（）同意，可回送到指定地点进行处理。 | 选项A: 调度所副主任; 选项B: 计划调度员; 选项C: 列车调度员; 选项D: 车辆调度员 | D | 技术设备
单选题 | 旅客列车出库前应进行（）。 | 选项A: 贯通试验; 选项B: 全部试验; 选项C: 简略试验; 选项D: 持续一定时间的全部试验 | D | 编组列车
单选题 | 动车组在出段（所）前或折返地点停留出发前需要进行（）。 | 选项A: 贯通试验; 选项B: 全部制动试验; 选项C: 简略制动试验; 选项D: 持续一定时间的全部制动试验 | B | 编组列车
单选题 | 动车组列车在始发前需在操纵端进行（）。 | 选项A: 贯通试验; 选项B: 全部制动试验; 选项C: 简略制动试验; 选项D: 持续一定时间的全部制动试验 | C | 编组列车
单选题 | 动车组列车更换动车组司机（同向换乘除外）或操纵端后，需进行（）。 | 选项A: 贯通试验; 选项B: 全部制动试验; 选项C: 简略制动试验; 选项D: 持续一定时间的全部制动试验 | C | 编组列车
单选题 | 动车组列车在途中重联或解编后，开车前需在操纵端进行（）。 | 选项A: 贯通试验; 选项B: 全部制动试验; 选项C: 简略制动试验; 选项D: 持续一定时间的全部制动试验 | C | 编组列车
单选题 | 动车组列车使用紧急制动停车后，开车前需进行（）。 | 选项A: 贯通试验; 选项B: 全部制动试验; 选项C: 简略制动试验; 选项D: 持续一定时间的全部制动试验 | C | 编组列车
单选题 | 动车组以外的旅客列车编组顺序表，车站与司机的交接地点为（）。 | 选项A: 机车停留位置; 选项B: 助理值班室; 选项C: 客运值班室; 选项D: 停靠站台头部 | A | 编组列车
单选题 | 旅客列车自动制动机主管压力为（）kPa。 | 选项A: 460; 选项B: 500; 选项C: 550; 选项D: 600 | D | 编组列车
单选题 | 编入路用列车的关门车数不得超过现车总辆数的（）%（尾数不足一辆按四舍五入计算）。 | 选项A: 3; 选项B: 6; 选项C: 9; 选项D: 12 | B | 编组列车
单选题 | 关门车不得挂于机车后部三辆车之内；在列车中连续连挂不得超过二辆；列车最后（）辆不得为关门车；列车最后第二、三辆不得连续关门。 | 选项A: 一; 选项B: 二; 选项C: 三; 选项D: 四 | A | 编组列车
单选题 | 在运行途中（包括在站折返）如遇自动制动机临时故障，在停车时间内不能修复时，准许关闭（）辆，但列车最后一辆不得为关门车。 | 选项A: 一; 选项B: 二; 选项C: 三; 选项D: 四 | A | 编组列车
单选题 | 最高运行速度为120km/h的旅客列车（动车组列车除外），紧急制动距离限值为（）m。 | 选项A: 800; 选项B: 1000; 选项C: 1100; 选项D: 1400 | A | 接发列车
单选题 | 最高运行速度为140km/h的旅客列车（动车组列车除外），紧急制动距离限值为（）m。 | 选项A: 800; 选项B: 1000; 选项C: 1100; 选项D: 1400 | C | 接发列车
单选题 | 最高运行速度为160km/h的旅客列车（动车组列车除外），紧急制动距离限值为（）m。 | 选项A: 800; 选项B: 1000; 选项C: 1100; 选项D: 1400 | D | 接发列车
单选题 | 指挥列车运行的命令（运行揭示调度命令除外）和口头指示，只能由（）发布。 | 选项A: 调度所副主任; 选项B: 列车调度员; 选项C: 计划调度员; 选项D: 助理调度员 | B | 接发列车
单选题 | 下列（）情况，列车调度员不须发布调度命令。 | 选项A: 向封锁区间开行救援列车、路用列车; 选项B: 在车站、区间临时停车上、下人员; 选项C: 列车需临时降弓运行; 选项D: 调度日计划以外，临时加开单机 | D | 接发列车
单选题 | 更换机车或变更限速条件时，应由有关铁路局（）重新发给相关调度命令。 | 选项A: 调度所副主任; 选项B: 机车调度员; 选项C: 列车调度员; 选项D: 车站值班员 | C | 接发列车
单选题 | 遇调度命令需跨铁路局（调度台）执行时，发布调度命令的列车调度员须发布给（）的调度命令。 | 选项A: 列车在本局担当区段; 选项B: 机车在邻局担当区段; 选项C: 机车担当全区段; 选项D: 列车担当全区段 | D | 接发列车
单选题 | 运行揭示调度命令是指由（）发布的涉及限速、行车方式发生变化和设备变化的调度命令。 | 选项A: 调度所副主任; 选项B: 调度所施工调度; 选项C: 列车调度员; 选项D: 机车调度员 | B | 接发列车
单选题 | 列车应按《技规》和（）规定的编挂条件、重量或长度编组。 | 选项A: 列车编组计划; 选项B: 调度日班计划; 选项C: 调车作业计划; 选项D: 列车运行图 | D | 编组列车
单选题 | 车站控制情况下，列车或单机在车站时，所有乘务人员应按（）的指挥进行工作。 | 选项A: 列车调度员; 选项B: 车站值班员; 选项C: 车务应急值守人员; 选项D: 行车应急值守人员 | B | 接发列车
单选题 | 采用（）的车站，车务应急值守人员还应担当调车领导人并负责办理调车进路。 | 选项A: 中心操作方式; 选项B: 车站调车操作方式; 选项C: 非常站控模式; 选项D: 车站操作方式 | B | 调车作业
单选题 | （）是铁路行车组织工作的基础。 | 选项A: 列车运行图; 选项B: 机车周转图; 选项C: 调度日班计划; 选项D: 列车编组计划 | A | 接发列车
单选题 | 车站调度集中基本操作方式由（）统一公布。 | 选项A: 铁路总公司; 选项B: 铁路局; 选项C: 车务站、段; 选项D: 车站 | B | 接发列车
单选题 | 铁路各级领导应关心公寓工作，铁路局长（）至少检查一次公寓工作。 | 选项A: 每年; 选项B: 每半年; 选项C: 每季度; 选项D: 每月 | B | 其他
单选题 | 列车机车与第一辆车电气连接线的连结与摘解由客列检作业人员负责，无客列检作业人员时，由（）负责。 | 选项A: 机车乘务员; 选项B: 随车机械师; 选项C: 车辆乘务员; 选项D: 车站调车人员 | C | 编组列车
单选题 | 列车机车与动车组过渡车钩的连结与摘解、软管摘结、电气连接线的连结与摘解，由（）负责。 | 选项A: 机车乘务员; 选项B: 随车机械师; 选项C: 车辆乘务员; 选项D: 车站调车人员 | B | 编组列车
单选题 | 站内设有试风装置时，应使用列车试验器试验，连挂机车后只做（）。 | 选项A: 贯通试验; 选项B: 全部试验; 选项C: 持续一定时间的全部试验; 选项D: 简略试验 | D | 编组列车
单选题 | 使用自动闭塞法行车，动车组列车在完全监控、引导或部分监控模式下运行时，行车凭证为（）。 | 选项A: 信号机显示允许运行的信号; 选项B: 列控车载设备显示的允许运行的信号; 选项C: 列车调度员的命令; 选项D: 列控车载设备显示的允许运行的速度值 | D | 行车闭塞
单选题 | 使用自动闭塞法行车，动车组列车按LKJ方式运行及动车组以外的列车，在信号机常态点灯的区段，进入闭塞分区的行车凭证为（）。 | 选项A: 列控车载设备显示的允许运行的信号; 选项B: 列车调度员的命令; 选项C: 出站或通过信号机显示的允许运行的信号; 选项D: 列控车载设备显示的允许运行的速度值 | C | 行车闭塞
单选题 | 使用自动闭塞法行车，动车组列车按LKJ方式运行及动车组以外的列车，在信号机常态灭灯的区段，进入区间的行车凭证为（），信号机应点灯。 | 选项A: 列控车载设备显示的允许运行的信号; 选项B: 列车调度员的命令; 选项C: 出站信号机或线路所通过信号机显示的允许运行的信号; 选项D: 列控车载设备显示的允许运行的速度值 | C | 行车闭塞
单选题 | 在信号机常态点灯的CTCS-2级自动闭塞区段，出站信号机（线路所通过信号机）故障，LKJ（GYK）控车时发出列车行车凭证为（）。 | 选项A: 列控车载设备显示的允许运行的信号; 选项B: 调度命令; 选项C: 出站或通过信号机显示的允许运行的信号; 选项D: 列控车载设备显示的允许运行的速度值 | B | 行车闭塞
单选题 | 在信号机常态点灯的CTCS-2级自动闭塞区段，出站信号机（线路所通过信号机）故障，按隔离模式运行时发出列车行车凭证为（）。 | 选项A: 列控车载设备显示的允许运行的信号; 选项B: 调度命令; 选项C: 出站或通过信号机显示的允许运行的信号; 选项D: 列控车载设备显示的允许运行的速度值 | B | 行车闭塞
单选题 | 在信号机常态点灯的CTCS-2级自动闭塞区段，发车进路信号机故障，LKJ（GYK）控车时发出列车行车凭证为（）。 | 选项A: 列控车载设备显示的允许运行的信号; 选项B: 调度命令; 选项C: 出站或通过信号机显示的允许运行的信号; 选项D: 列控车载设备显示的允许运行的速度值 | B | 行车闭塞
单选题 | 在信号机常态点灯的CTCS-2级自动闭塞区段，发车进路信号机故障，按隔离模式运行时发出列车行车凭证为（）。 | 选项A: 列控车载设备显示的允许运行的信号; 选项B: 调度命令; 选项C: 出站或通过信号机显示的允许运行的信号; 选项D: 列控车载设备显示的允许运行的速度值 | B | 行车闭塞
单选题 | 在信号机常态点灯的CTCS-2级自动闭塞区段，区间一架及以上通过信号机故障，CTCS-2级控车时发出列车行车凭证为（）。 | 选项A: 列控车载设备显示的允许运行的信号; 选项B: 调度命令; 选项C: 出站或通过信号机显示的允许运行的信; 选项D: 列控车载设备显示的允许运行的速度值 | D | 行车闭塞
单选题 | 在信号机常态点灯的CTCS-2级自动闭塞区段，区间一架及以上通过信号机故障，LKJ（GYK）控车时发出列车行车凭证为（）。 | 选项A: 列控车载设备显示的允许运行的信号; 选项B: 调度命令; 选项C: 出站信号机（线路所通过信号机）显示的允许运行的信号; 选项D: 列控车载设备显示的允许运行的速度值 | C | 行车闭塞
单选题 | 在信号机常态点灯的CTCS-2级自动闭塞区段，反方向发出列车，LKJ（GYK）控车时发出列车行车凭证为（）。 | 选项A: 列控车载设备显示的允许运行的信号; 选项B: 调度命令; 选项C: 出站信号机（线路所通过信号机）显示的允许运行的信号; 选项D: 列控车载设备显示的允许运行的速度值 | C | 行车闭塞
单选题 | 在信号机常态点灯的CTCS-2级自动闭塞区段，反方向发出列车，CTCS-2级控车时发出列车行车凭证为（）。 | 选项A: 列控车载设备显示的允许运行的信号; 选项B: 调度命令; 选项C: 出站信号机（线路所通过信号机）显示的允许运行的信号; 选项D: 列控车载设备显示的允许运行的速度值 | D | 行车闭塞
单选题 | CTCS-3级以及信号机常态灭灯的CTCS-2级自动闭塞区段，开放引导信号发出列车，CTCS-3级或CTCS-2级控车，行车凭证为（）。 | 选项A: 列控车载设备显示的允许运行的信号; 选项B: 调度命令; 选项C: 出站信号机（线路所通过信号机）显示的允许运行的信号; 选项D: 列控车载设备显示的允许运行的速度值 | D | 行车闭塞
单选题 | CTCS-3级以及信号机常态灭灯的CTCS-2级自动闭塞区段，开放引导信号发出列车，LKJ（GYK）控车，行车凭证为（）。信号机应点灯。 | 选项A: 列控车载设备显示的允许运行的信号; 选项B: 调度命令; 选项C: 出站信号机（发车进路信号机、线路所通过信号机）显示的允许运行的信号; 选项D: 列控车载设备显示的允许运行的速度值 | C | 行车闭塞
单选题 | CTCS-3级以及信号机常态灭灯的CTCS-2级自动闭塞区段，出站信号机（线路所通过信号机）故障且引导信号不能开放时发出列车，LKJ（GYK）控车，行车凭证为（）。信号机应点灯。 | 选项A: 列控车载设备显示的允许运行的信号; 选项B: 调度命令; 选项C: 出站信号机（发车进路信号机、线路所通过信号机）显示的允许运行的信号; 选项D: 列控车载设备显示的允许运行的速度值 | B | 行车闭塞
单选题 | CTCS-3级以及信号机常态灭灯的CTCS-2级自动闭塞区段，出站信号机（线路所通过信号机）故障且引导信号不能开放时发出列车，按隔离模式运行，行车凭证为（）。信号机应点灯。 | 选项A: 列控车载设备显示的允许运行的信号; 选项B: 调度命令; 选项C: 出站信号机（发车进路信号机、线路所通过信号机）显示的允许运行的信号; 选项D: 列控车载设备显示的允许运行的速度值 | B | 行车闭塞
单选题 | CTCS-3级以及信号机常态灭灯的CTCS-2级自动闭塞区段，发车进路信号机故障且引导信号不能开放时发出列车，LKJ（GYK）控车，行车凭证为（）。信号机应点灯。 | 选项A: 列控车载设备显示的允许运行的信号; 选项B: 调度命令; 选项C: 出站信号机（发车进路信号机、线路所通过信号机）显示的允许运行的信号; 选项D: 列控车载设备显示的允许运行的速度值 | B | 行车闭塞
单选题 | CTCS-3级以及信号机常态灭灯的CTCS-2级自动闭塞区段，发车进路信号机故障且引导信号不能开放时发出列车，按隔离模式运行，行车凭证为（）。信号机应点灯。 | 选项A: 列控车载设备显示的允许运行的信号; 选项B: 调度命令; 选项C: 出站信号机（发车进路信号机、线路所通过信号机）显示的允许运行的信号; 选项D: 列控车载设备显示的允许运行的速度值 | B | 行车闭塞
单选题 | CTCS-3级以及信号机常态灭灯的CTCS-2级自动闭塞区段， 区间一个及以上闭塞分区轨道电路红光带时发出列车，CTCS-3级控车CTCS-2级控车，行车凭证为（）。 | 选项A: 列控车载设备显示的允许运行的信号; 选项B: 调度命令; 选项C: 出站信号机（发车进路信号机、线路所通过信号机）显示的允许运行的信号; 选项D: 列控车载设备显示的允许运行的速度值 | D | 行车闭塞
单选题 | CTCS-3级以及信号机常态灭灯的CTCS-2级自动闭塞区段， 区间一个及以上闭塞分区轨道电路红光带时发出列车，LKJ（GYK）控车，行车凭证为（）。信号机应点灯。 | 选项A: 列控车载设备显示的允许运行的信号; 选项B: 调度命令; 选项C: 出站信号机（发车进路信号机、线路所通过信号机）显示的允许运行的信号; 选项D: 列控车载设备显示的允许运行的速度值 | B | 行车闭塞
单选题 | CTCS-3级以及信号机常态灭灯的CTCS-2级自动闭塞区段，反方向发出列车，CTCS-3级控车CTCS-2级控车，行车凭证为（）。 | 选项A: 列控车载设备显示的允许运行的信号; 选项B: 调度命令; 选项C: 出站信号机（发车进路信号机、线路所通过信号机）显示的允许运行的信号; 选项D: 列控车载设备显示的允许运行的速度值 | D | 行车闭塞
单选题 | CTCS-3级以及信号机常态灭灯的CTCS-2级自动闭塞区段， 反方向发出列车，LKJ（GYK）控车，行车凭证为（）。信号机应点灯。 | 选项A: 列控车载设备显示的允许运行的信号; 选项B: 调度命令; 选项C: 出站信号机（发车进路信号机、线路所通过信号机）显示的允许运行的信号; 选项D: 列控车载设备显示的允许运行的速度值 | C | 行车闭塞
单选题 | 使用自动站间闭塞法行车，动车组列车在完全监控、引导或部分监控模式下运行时，行车凭证为（）。 | 选项A: 列控车载设备显示的允许运行的信号; 选项B: 调度命令; 选项C: 出站信号机（发车进路信号机、线路所通过信号机）显示的允许运行的信号; 选项D: 列控车载设备显示的允许运行的速度值 | D | 行车闭塞
单选题 | 使用自动站间闭塞法行车，动车组列车按LKJ方式运行及动车组以外的列车，进入区间的行车凭证（）（在信号机常态灭灯的区段，信号机应点灯）。 | 选项A: 列控车载设备显示的允许运行的信号; 选项B: 调度命令; 选项C: 出站信号机（发车进路信号机、线路所通过信号机）显示的允许运行的信号; 选项D: 列控车载设备显示的允许运行的速度值 | C | 行车闭塞
单选题 | 在信号机常态点灯的CTCS-2级自动站间闭塞区段，出站信号机（线路所通过信号机）故障时发出列车，LKJ（GYK）控车，行车凭证为（）。 | 选项A: 列控车载设备显示的允许运行的信号; 选项B: 调度命令; 选项C: 出站信号机或线路所通过信号机显示的允许运行的信号; 选项D: 列控车载设备显示的允许运行的速度值 | B | 行车闭塞
单选题 | 在信号机常态点灯的CTCS-2级自动站间闭塞区段，出站信号机（线路所通过信号机）故障时发出列车，隔离模式运行，行车凭证为（）。 | 选项A: 列控车载设备显示的允许运行的信号; 选项B: 调度命令; 选项C: 出站信号机或线路所通过信号机显示的允许运行的信号; 选项D: 列控车载设备显示的允许运行的速度值 | B | 行车闭塞
单选题 | 在信号机常态点灯的CTCS-2级自动站间闭塞区段，发车进路信号机故障时发出列车，隔离模式运行，行车凭证为（）。 | 选项A: 列控车载设备显示的允许运行的信号; 选项B: 调度命令; 选项C: 出站信号机或线路所通过信号机显示的允许运行的信号; 选项D: 列控车载设备显示的允许运行的速度值 | B | 行车闭塞
单选题 | 在信号机常态点灯的CTCS-2级自动站间闭塞区段，发车进路信号机故障时发出列车，LKJ（GYK）控车，行车凭证为（）。 | 选项A: 列控车载设备显示的允许运行的信号; 选项B: 调度命令; 选项C: 出站信号机或线路所通过信号机显示的允许运行的信号; 选项D: 列控车载设备显示的允许运行的速度值 | B | 行车闭塞
单选题 | 在信号机常态点灯的CTCS-2级自动站间闭塞区段，反方向发出列车，LKJ（GYK）控车，行车凭证为（）。 | 选项A: 列控车载设备显示的允许运行的信号; 选项B: 调度命令; 选项C: 出站信号机（线路所通过信号机）显示的允许运行的信号; 选项D: 列控车载设备显示的允许运行的速度值 | C | 行车闭塞
单选题 | 在信号机常态点灯的CTCS-2级自动站间闭塞区段，反方向发出列车，CTCS-2级控车，行车凭证为（）。 | 选项A: 列控车载设备显示的允许运行的信号; 选项B: 调度命令; 选项C: 出站信号机（线路所通过信号机）显示的允许运行的信号; 选项D: 列控车载设备显示的允许运行的速度值 | D | 行车闭塞
单选题 | CTCS-3级以及信号机常态灭灯的CTCS-2级自动站间闭塞区段，开放引导信号发出列车，CTCS-3级控车CTCS-2级控车，行车凭证为（） | 选项A: 列控车载设备显示的允许运行的信号; 选项B: 调度命令; 选项C: 出站信号机（线路所通过信号机）显示的允许运行的信号; 选项D: 列控车载设备显示的允许运行的速度值 | D | 行车闭塞
单选题 | 集团公司防洪汛期时间为（）。 | 选项A: 5月1日至8月31日; 选项B: 4月15日至9月30日; 选项C: 5月15日至9月30日; 选项D: 5月1日至10月31日 | B | 恶劣天气
单选题 | 因扫雪需进入防护栅栏在线路所看守包保时，列车调度员应发布限速（）的调度命令。 | 选项A: 120km/h; 选项B: 80km/h; 选项C: 160km/h; 选项D: 140km/h | A | 恶劣天气
单选题 | 因扫雪在线路所看守包保期间，需上道清扫道岔时，现场扫雪除冰小组组长向车站值班员（车务应急人员）仅申请（）。 | 选项A: 清扫道岔编号; 选项B: 限速里程; 选项C: 线别; 选项D: 限速值 | A | 恶劣天气
单选题 | 现场扫雪除冰小组组织应根据现场地形条件、列车运行特点等情况确定站位和移动路径，并距离扫雪人员不超过（），做好专职防护，时刻注意来车情况。 | 选项A: 30m; 选项B: 10m; 选项C: 5m; 选项D: 20m | D | 恶劣天气
单选题 | 采用安装有铜基粉末冶金滑板受电弓的电力机车，对接触网导线进行机械除冰时的运行速度不超过（）。 | 选项A: 60km/h; 选项B: 40km/h; 选项C: 80km/h; 选项D: 120km/h | C | 恶劣天气
单选题 | 实施综合防护作业的施工（维修）作业时段内，作业车在车站股道内、道岔禁止扳动的咽喉区以及在区间内移动时，均由（）负责来车防护。 | 选项A: 现场防护员; 选项B: 车务应急值守人员; 选项C: 作业负责人; 选项D: 现场主防护员 | A | 施工组织
单选题 | 实施综合防护时，对于需作业车配合的维修作业，应于作业开始2小时前，由防护车站牵头组织作业单位（）召开防护碰头会。 | 选项A: 现场作业负责人; 选项B: 现场主防护员; 选项C: 工区工长; 选项D: 车间主任（副） | B | 施工组织
单选题 | 在线间距不足（）地段进行清筛、成段更换钢轨及轨枕、成组更换道岔、成锚段更换接触网线索作业时，邻线列车应限速160km/h及以下，做好隔离并按规定进行防护。 | 选项A: 5m; 选项B: 3m; 选项C: 10m; 选项D: 6.5m | D | 施工组织
单选题 | 列车调度员接到机车乘务员发现有闲杂人员的报告后，对本线后续列车以及邻线列车发布限速（）km/h运行的调度命令（不设置列控限速，后续列车报告闲杂人员位置变动时不再重新发布限速调度命令），限速位置按闲杂人员处所前后各（）km确定。 | 选项A: 160 2; 选项B: 160 1; 选项C: 80 1; 选项D: 80 2 | D | 应急处置
单选题 | 动车组列车安装好防护网、打开部分车门，有列车乘务人员防护的情况下允许限速（）km/h 运行，通过高站台时限速（）km/h。 | 选项A: 80 60; 选项B: 60 40; 选项C: 40 20; 选项D: 80 40 | B | 应急处置
单选题 | 空调失效超过（）min不能恢复但列车能够正常运行时，列车调度员应根据请求安排列车在前方最近客运站停车。 | 选项A: 10; 选项B: 15; 选项C: 20; 选项D: 30 | C | 应急处置
单选题 | 设备按钮有加锁（封）功能时，下列不可使用加锁（封）按钮代替揭挂的表示牌是（）。 | 选项A: “区间占用”表示牌; 选项B: “封锁区间”表示牌; 选项C: “停有车辆”表示牌; 选项D: “区间退行”表示牌 | A | 接发列车
单选题 | 遇大风行车限速的限速区段均为报警监测点里程前后各（）km。 | 选项A: 2; 选项B: 5; 选项C: 10; 选项D: 15 | C | 恶劣天气
单选题 | 按规定由车站进行试风作业的列车在无人站停留超过（）时，列车自动制动机的试风作业由车站应急值守人员负责。 | 选项A: 20min; 选项B: 10min; 选项C: 15min; 选项D: 30min | A | 接发列车
单选题 | 遇货物列车后端距出站（进路、调车）信号机（无信号机时为轨道电路绝缘节）距离不足（）时，车站试风人员在试风前应同时将情况报告车站值班员，得到车站值班员的准许后方可通知司机进行试风作业。 | 选项A: 1m; 选项B: 2m; 选项C: 3m; 选项D: 5m | C | 接发列车
单选题 | 调车转线计划由自轮运转特种设备管理单位于计划实施前（）报送调车领导人、驻所联络员、司机。 | 选项A: 2小时; 选项B: 1小时; 选项C: 4小时; 选项D: 6小时 | D | 接发列车
单选题 | 遇有小于（）的限速（线路允许速度除外）地段时，车站值班员应立即将限速地段、限速时间、限速值通知调车领导人。 | 选项A: 40km/h; 选项B: 20km/h; 选项C: 60km/h; 选项D: 80km/h | A | 接发列车
单选题 | 保留列车、客车车底长时间停留（原则上按在一处停留超过（）掌握）后需转移前，由调度所负责通知车辆所属单位指派负责人进行检查。 | 选项A: 48小时; 选项B: 36小时; 选项C: 72小时; 选项D: 96小时 | C | 防溜
单选题 | 尽头线距车挡10m内线路、衔接安全线的道岔定位轨道电路区段、（）以及长期不使用线路（由车务单位会同工务、电务单位确定，并在《行车设备检查登记簿》内记录）的分路不良处所不纳入整治计划。 | 选项A: 牵出线; 选项B: 救援列车停留线; 选项C: 热备动车组停留线; 选项D: 机待线 | B | 分路不良
单选题 | 直供电旅客列车原则上要在始发前（）完成本务机车连挂并供电，遇有到发线能力紧张等情况，一般不应晚于始发前40分钟。 | 选项A: 50分钟; 选项B: 60分钟; 选项C: 70分钟; 选项D: 80分钟 | B | 接发列车
单选题 | 动车组无动力回送时列车管压力为（）。 | 选项A: 500kPa; 选项B: 550kPa; 选项C: 600kPa; 选项D: 700kPa | C | 接发列车
单选题 | 《行车设备检查（施工）登记簿使用管理办法》中，车站行车人员（），应立即通知车站值班干部。 | 选项A: 使用按规定须登记的按钮时; 选项B: 使用手摇把时; 选项C: 发现行车设备故障或不良时; 选项D: 破封使用设 备（故障通知按钮除外）时 | C | 登销记
多选题 | 工务部门提供的车站线路平面图中应包括车站中心里程，（ ），道岔编号，道岔辙叉号，道岔侧向过岔速度，路产与非路产岔线、段管线分界点、曲线半径等。 | 选项A: 各股道编号; 选项B: 线路有效长; 选项C: 线间距离; 选项D: 站界标中心里程 | ABCD | 技术设备
多选题 | 电务部门提供技术资料包括（ ）、闭塞设备的类型、控制设备盘面图、设备基本性能和使用方法等。 | 选项A: 信号设备平面布置图（含信号机中心里程）; 选项B: 联锁图表; 选项C: 特殊信号显示说明; 选项D: 特殊联锁关系 | ABCD | 技术设备
多选题 | 行车设备的管理界面应按照（ ）的原则进行分工。 | 选项A: 有利于安全生产; 选项B: 有利于施工维护; 选项C: 有利于专业管理; 选项D: 有利于人员使用 | ABC | 技术设备
多选题 | 对设备的建筑限界由集团公司业务处室组织有关单位每五年至少检查一次，并由（ ）等单位每年复测一次。 | 选项A: 工务; 选项B: 电务; 选项C: 供电; 选项D: 建筑 | ABCD | 技术设备
多选题 | 救援列车的列车基本编组表和救援管辖范围表应包括（ ）和救援管辖区段范围等内容。 | 选项A: 设置地点; 选项B: 编组顺序; 选项C: 限速要求; 选项D: 起重机朝向、型号、吨位 | ABCD | 技术设备
多选题 | 准许（ ）和巡守人员配置无线对讲设备，在GSM-R区段还应配备GSM-R手持终端。 | 选项A: 车务应急值守人员; 选项B: 车站值班员; 选项C: 应急行车人员; 选项D: 车站客运值班员 | ABCD | 技术设备
多选题 | 在GSM-R区段，（ ）等按总公司、集团公司相关规定使用GSM-R手持终端和无线对讲设备。 | 选项A: 列车长; 选项B: 随车机械师（车辆乘务员）; 选项C: 信号员; 选项D: 车站客运人员 | ABD | 技术设备
多选题 | 行车直接相关信息系统，包括（ ）等。 | 选项A: 运输调度管理系统（TDMS）; 选项B: 旅服系统; 选项C: 自然灾害及异物侵限监测系统; 选项D: 动车组运行故障动态图像检测系统（TEDS） | ABCD | 技术设备
多选题 | 高速铁路（ ）等部门因作业需要增设通道门时，按照“谁使用，谁申请，谁管理”的原则，由使用单位提出申请报集团公司工务部门批准，站区内还应经车务部门批准，并与栅栏设备管理单位和属地铁路公安部门办理书面手续后方可设置。 | 选项A: 工务; 选项B: 电务; 选项C: 车务; 选项D: 供电 | ABCD | 技术设备
多选题 | 计算机联锁车站（含调度所CTC终端），使用（ ）、区段解锁、总人解、坡道解锁、总辅助、接车辅助、发车辅助按钮时，应按规定办理登销记手续。 | 选项A: 上电解锁; 选项B: 改方; 选项C: 事故; 选项D: 引导、引导总锁闭 | ACD | 技术设备
多选题 | 有客运站台的车站，（ ）部门要共同建立统一的站台限界台帐，每季核对一次。 | 选项A: 电务; 选项B: 房建; 选项C: 工务; 选项D: 车务 | BCD | 技术设备
多选题 | 200km/h客货共线铁路货物列车开车时，遇下列情况（ ），货物列车具备发车条件，由车站出发时，司机应得到车站值班员的通知。 | 选项A: 须安装列尾装置的货物列车。; 选项B: 须由车站负责简略试验的货物列车; 选项C: 货物列车由车站始发时; 选项D: 货物列车调车作业完毕开车 | ABCD | 接发列车
多选题 | 集控站转为车站控制时，车务应急值守人员须与列车调度员核对（ ）及与本站有关的调度命令等情况。 | 选项A: 站内停留车情况; 选项B: 列车运行计划; 选项C: 邻站控制模式; 选项D: 设备状况 | ABCD | 接发列车
多选题 | 集控站行车设备施工、维修作业时可转为( )（施工、维修计划注明转非常站控的除外）。 | 选项A: 车站调车操作方式; 选项B: 车站操作方式; 选项C: 中心操作方式; 选项D: 非常站控 | AB | 接发列车
多选题 | 车务应急值守人员在以下（ ）时间段内必须在行车室处置 | 选项A: 驻站联络员驻站期间; 选项B: 需要通知客运部门期间; 选项C: 转为车站控制期间; 选项D: 天窗修前2小时至天窗修结束期间 | ABCD | 接发列车
多选题 | 设有信号机的线路有效长起止点为（ ） | 选项A: 信号机～信号机; 选项B: 、信号机～警冲标; 选项C: 信号机～车挡; 选项D: 信号机～轨道绝缘节 | ABCD | 接发列车
多选题 | 动车组吸污时，车站负责吸污作业的组织，根据列车运行图制定的吸污计划，将吸污列车的（ ）通知吸污作业单位。 | 选项A: 车次; 选项B: 停靠股道; 选项C: 到发时刻; 选项D: 到站 | ABC | 接发列车
多选题 | 非图定（ ）和（ ），不挂客列尾装置时，需安排车辆押运人员。 | 选项A: 回送的客车底列车; 选项B: 路用列车; 选项C: 以客车底编组的军用列车; 选项D: 救援列车 | AC | 接发列车
多选题 | 使用列车无线调度通信设备传达命令或联系列车运行注意事项时，列车调度员（车站值班员）、列车司机都应相互复诵，讲明（ ），互报姓名或代号，便于确认。 | 选项A: 车次; 选项B: 方向; 选项C: 车站; 选项D: 列车调度员姓名 | AC | 接发列车
多选题 | 日（班）计划以外临时加开单机时，列车调度员应向始发站、终到站车站值班员布置（ ）。 | 选项A: 开行车次; 选项B: 机车属性; 选项C: 终到车站; 选项D: 有关事项 | ACD | 接发列车
多选题 | 日（班）计划以外临时停运单机时，列车调度员应及时向原计划（ ）布置有关事项，涉及邻台时应通报邻台调度员。 | 选项A: 始发车站; 选项B: 终到车站; 选项C: 多方向车站; 选项D: 临时停运车站 | BD | 接发列车
多选题 | 使用电话记录号码时，自0时至24时不分（ ）按顺序统一编号。 | 选项A: 区间; 选项B: 发出人; 选项C: 接收人; 选项D: 方向 | AD | 接发列车
多选题 | 动车组以外的旅客列车在办理客运业务的车站出发时，车站客运人员确认客运作业{旅客乘降、（ ）}完毕后，通过无线对讲设备或GSM-R手持终端通知司机，司机须得到站台客运人员的报告后，方可起动列车。 | 选项A: 吸污; 选项B: 行包; 选项C: 邮政装卸; 选项D: 上水 | ABCD | 接发列车
多选题 | 动车组在始发站、中间站（含折返站），车站客运人员确认客运作业{含（ ）}完毕后，通知列车长。 | 选项A: 旅客乘降; 选项B: 行包; 选项C: 上水; 选项D: 吸污 | ACD | 接发列车
多选题 | 对于有特殊运行要求的列车{如（ ）等}，列车调度员须在列车运行调整计划中进行相应的特别设置和标注。 | 选项A: 专特运列车; 选项B: 反方向运行; 选项C: 电力机车及其牵引的列车; 选项D: 路用列车 | ABC | 接发列车
多选题 | 调车作业通知单内容应包括月、日、顺号、调车组别、作业内容（编组或解体车次）、起止时分、（ ）等。 | 选项A: 运用股道; 选项B: 作业方法; 选项C: 摘挂车数（包括10辆及其以上的摘挂车号码）; 选项D: 注意事项及特殊限制 | ABCD | 调车作业
多选题 | 车站人员担当调车领导人时，编制完调车作业计划后，应与调车指挥人亲自交接，由调车指挥人将调车作业计划交于（ ）人手一份。 | 选项A: 调车人员; 选项B: 机车乘务员; 选项C: 把关干部; 选项D: 以上都是 | AB | 调车作业
多选题 | 下列调车作业计划符号编制的规定错误的是（ ）。 | 选项A: ［＋]-挂车; 选项B: ［一]-摘车; 选项C: ［0]-穿越正线; 选项D: [≠]-转头 | CD | 调车作业
多选题 | 下列关于经无调车信号机防护的道岔作业的规定，正确的是（ ）。 | 选项A: 应将相关道岔操纵至所需位置; 选项B: 对道岔单独锁闭; 选项C: 在调车进路准备妥当后通知调车指挥人（司机）; 选项D: 执行要道还道 | ABC | 调车作业
多选题 | 关于集中区调车作业的规定，下列说法正确的是（ ）。 | 选项A: 执行钩钩联系制度; 选项B: 作业中没有请求进路，不得排列进路、开放信号; 选项C: 进路准备妥当后，方可通知司机（调车指挥人）; 选项D: 集中联锁设备停用时，原则上不办理调车作业 | ABCD | 调车作业
多选题 | 施工路用列车、自轮运转特种设备调车作业时，由（ ）提供调车动力和调车人员。 | 选项A: 施工单位; 选项B: 使用单位; 选项C: 所属单位; 选项D: 车站 | ABC | 调车作业
多选题 | 旅客列车中途摘挂车辆时，车站值班员应通知车站客运人员需进行甩挂作业的（ ）及注意事项等。 | 选项A: 列车车次; 选项B: 辆数; 选项C: 股道; 选项D: 位置 | ABCD | 调车作业
多选题 | 仅运行动车组列车的高速铁路，在动车组运行时段，准许在到发线停留（ ）的轨道车（接触网作业车）。 | 选项A: 施工; 选项B: 抢修; 选项C: 救援; 选项D: 临时甩下的故障车 | BC | 防溜
多选题 | 到发线防溜器具（ ）均应在《行车设备检查登记簿》内登销记。 | 选项A: 领取; 选项B: 交回; 选项C: 防溜措施设置; 选项D: 防溜措施撤除 | ABCD | 防溜
多选题 | 到发线作业人员领取防溜器具登记时应注明（ ），向车站值班员（车务应急值守人员）提出申请，经双方签名后，方可使用。 | 选项A: 时间; 选项B: 数量; 选项C: 股道; 选项D: 编号 | ABCD | 防溜
多选题 | 路用列车跨越站界施工、维修采用站界外移方式作业时，应封锁运行进路上的区间、道岔和股道，同时必须固定进路，将车站两端进路上的所有道岔开通路用列车占用的线路并单独锁闭，作业结束前禁止扳动该进路上的道岔。 | 选项A: 区间; 选项B: 道岔; 选项C: 股道; 选项D: 信号机 | ABC | 施工组织
多选题 | 向施工封锁区间开行路用列车，特殊情况每端进入需超过一列时，施工单位应在提报的施工（维修）计划中注明路用列车（），但不得超过两列。 | 选项A: 发站; 选项B: 到站; 选项C: 各自作业地点; 选项D: 车次 | ABC | 施工组织
多选题 | 路用列车跨越站界施工、维修采用站界外移方式作业时，应封锁运行进路上的区间、道岔和股道，同时必须（），将车站两端进路上的（）开通（）的线路并（），作业结束前禁止扳动该进路上的道岔。 | 选项A: 固定进路; 选项B: 所有道岔; 选项C: 路用列车占用; 选项D: 单独锁闭 | ABCD | 施工组织
多选题 | 除牵引供电专业人员按规定作业外，任何人员及所携带的物件、作业工器具等须与牵引供电设备高压带电部分保持（）m以上的距离，与回流线、架空地线、保护线保持（）m以上距离，距离不足时，牵引供电设备须停电，并采取安设接地线（指所有可能来电方向进行验电、挂接地线，下同）等安全防护措施。 | 选项A: 1; 选项B: 2; 选项C: 3; 选项D: 4 | AB | 电气化安全
多选题 | 铁路营业线施工是指影响营业线设备稳定、使用和行车安全的各种施工作业，按组织方式、影响程度分为施工和维修两类。 | 选项A: 点外; 选项B: 临近营业线; 选项C: 施工; 选项D: 维修 | CD | 施工组织
多选题 | 营业线施工计划分为（）。 | 选项A: 年度轮廓施工计划; 选项B: 月度施工计划; 选项C: 施工日计划; 选项D: 天窗修计划 | ABC | 施工组织
多选题 | 运行揭示调度命令内容应包括 “（）、行车方式变化、设备变化”六要素。 | 选项A: 时间; 选项B: 地点; 选项C: 因由; 选项D: 速度 | ABCD | 施工组织
多选题 | 扰动道床不能预先轧道的线路、道岔施工，开通后第一趟列车不准为旅客列车，具备下列条件之一时可视为轧道：（ ）。 | 选项A: 大型养路机械施工经过稳定车作业; 选项B: 开通后经过单机; 选项C: 开通后经过重型轨道车牵引的施工列车; 选项D: 开通后经过轻型车辆 | ABC | 施工组织
多选题 | 实施综合防护的区段，施工（维修）作业前，车务应急值守人员应备好（），并掌握施工（维修）作业计划，清楚作业地段，了解作业要求等内容和注意事项。 | 选项A: 手持终端; 选项B: 录音笔; 选项C: “施工（维修）作业防护联系表”; 选项D: “车务防护控制表” | ABCD | 施工组织
多选题 | 线路允许速度200～250km/h区段因暴雨限速45km/h时，逐级提速（ ）。 | 选项A: 第一趟列车提速至120km/h; 选项B: 第一趟列车提速至80km/h; 选项C: 第二趟列车恢复至常速; 选项D: 第二趟列车提速至160km/h | AC | 恶劣天气
多选题 | 线路允许速度300～350km/h区段因暴雨限速45km/h时，逐级提速（ ）。 | 选项A: 第一趟列车提速至120km/h; 选项B: 第二趟列车提速至160km/h; 选项C: 第二趟列车提速至200km/h; 选项D: 第三趟列车恢复至常速 | ACD | 恶劣天气
多选题 | 动车组列车因冰雪天气限速后，遇（ ）被击打等情况，应限速160km/h及以下。 | 选项A: 动车组走行部; 选项B: 车体; 选项C: 信号设备; 选项D: 站台 | ABC | 恶劣天气
多选题 | 遇积雪崩塌等情况危及行车安全时，司机应立即（ ）。 | 选项A: 采取停车措施; 选项B: 报告列车调度员; 选项C: 列车调度员应立即扣停续行列车; 选项D: 减速 | ABC | 恶劣天气
多选题 | （ ）负责操作远程控制终端或车站控制终端，控制开启或关闭道岔融雪装置的加热开关。 | 选项A: 车站值班员; 选项B: 车务应急值守人员; 选项C: 列车调度员; 选项D: 电务人员 | AB | 恶劣天气
多选题 | 开启或关闭道岔融雪装置加热开关的时间，由（ ）根据天气及现场实际情况确定。 | 选项A: 车站值班员; 选项B: 车务应急值守人员; 选项C: 列车调度员; 选项D: 电务人员 | AB | 恶劣天气
多选题 | 当风监测子系统“禁止运行”报警信息解除后，对于（ ），列车调度员发布口头指示限速80 km/h注意运行（经设备管理单位检查确认设备正常时除外） | 选项A: 禁止运行区段内扣停的列车; 选项B: 后续进入该区段的首列列车; 选项C: 后续进入该区段的次列列车; 选项D: 后续进入该区段的第三列列列车 | AB | 恶劣天气
多选题 | 遇（ ）等恶劣天气，房建单位须派人对车站雨棚等房建设备进行巡查。 | 选项A: 大雨; 选项B: 大风; 选项C: 大雪; 选项D: 大雾 | BC | 恶劣天气
多选题 | 道岔加锁装置包括（ ）。 | 选项A: 密贴尖轨勾锁器; 选项B: 可动心轨勾锁器; 选项C: 斥离尖轨勾锁器; 选项D: 限位器 | ABC | 技术设备
多选题 | 无联锁或联锁失效时，对进路上失去表示的道岔按规定（ ） | 选项A: 加锁; 选项B: 紧固; 选项C: 单独锁闭; 选项D: 封闭 | ABC | 接发列车
多选题 | 准备进路时，由（ ）负责摇动道岔和道岔加锁，工务人员负责道岔紧固。 | 选项A: 应急行车小组人员; 选项B: 电务人员; 选项C: 工务人员; 选项D: 供电人员 | AB | 接发列车
多选题 | 需登乘动车组进入故障地点处置故障时，设备管理单位办理登记时应注明（ ）。 | 选项A: 登乘动车组上车的车站名称; 选项B: 上车人数; 选项C: 临时下车点的里程; 选项D: 联系人 | ABC | 接发列车
多选题 | 需登乘动车组进入故障地点处置故障时，随车机械师接到动车组司机的通知后，确认（ ）后，负责手动开启车门。 | 选项A: 列车停稳; 选项B: 司机通知; 选项C: 故障地点; 选项D: 列车长通知 | AB | 接发列车
多选题 | 有线调度通信系统设备发生故障，造成列车调度员与车站值班员间、相邻车站值班员间不能通话时，应使用（ ）进行通话、办理有关行车手续。 | 选项A: 铁路自动电话; 选项B: GSM-R手持终端; 选项C: 地方移动电话; 选项D: 无线电 | AB | 接发列车
多选题 | 运行途中机车综合无线通信设备故障，司机GSM-R手持终端也不能进行通话时，司机应使用（ ）配备的GSM-R手持终端进行通话。 | 选项A: 动车组列车长; 选项B: 随车机械师; 选项C: 工务人员; 选项D: 电务人员 | AB | 应急处置
多选题 | 遇接车进路预告信息中的（ ），司机应立即减速或停车，不得进站并报告列车调度员（车站值班员）。 | 选项A: 车次与担当的车次不符; 选项B: 原规定为停车办理客运业务显示为通过时; 选项C: 股道与三固定不符; 选项D: 站台与三固定不符 | AB | 应急处置
多选题 | 遇接车进路预告信息中的车次与担当的车次不符或原规定为停车办理客运业务显示为通过时，司机应立即（ ），不得进站并报告列车调度员（车站值班员）。 | 选项A: 加速; 选项B: 减速; 选项C: 停车; 选项D: 通过 | BC | 应急处置
多选题 | 车站值班员对衔接未挂网线路的有关道岔（衔接（ ）道岔除外）须开通有接触网的线路并单独锁闭，防止电力机车进入无接触网线路。 | 选项A: 安全线; 选项B: 牵出线; 选项C: 机待线; 选项D: 挂网正线与未挂网正线衔接的分歧道岔 | ABCD | 电气化安全
多选题 | 各站段应绘制（ ）合一的 “占线板”，揭挂在行车室（信号楼）内。 | 选项A: 车站线路示意图; 选项B: 接触网电分段示意图; 选项C: 信号平面布置图; 选项D: 线路纵断面图 | AB | 电气化安全
多选题 | 接触网跳闸重合闸失败且原因不明时,进行试送电。试送电前，供电调度员应撤除本线重合闸功能，按规定确认（ ）。 | 选项A: 供电; 选项B: 行车; 选项C: 人身安全条件; 选项D: 电务 | ABC | 电气化安全
多选题 | 供电设备管理单位驻站联络员负责在车站行车室办理（ ），负责向供电调度台办理停电作业的要令、销令手续。 | 选项A: 线路封锁; 选项B: 停电作业的登、销记手续; 选项C: 要令; 选项D: 销令 | AB | 电气化安全
多选题 | 列车在区间被迫停车后，遇列车无线调度通信设备、GSM-R手持终端等通信工具不能联系时，（ ）使用一切可利用的通讯设备向（ ）报告。 | 选项A: 司机; 选项B: 随车机械师; 选项C: 就近车站（列车调度员）; 选项D: 就近车站 | AC | 应急处置
多选题 | 列车在区间被迫停车可能妨碍邻线需要检查处理时，动车组以外的旅客列车司机指派副司机（随乘司机）沿（ ），通知车辆乘务员由（ ），进行检查，待取得联系，查明停车原因并处理后，按车辆乘务员与司机指派人员商定的办法开车。 | 选项A: 邻线一侧向后; 选项B: 同侧向前; 选项C: 邻线一侧向前; 选项D: 同侧向后 | AB | 应急处置
多选题 | 列车在区间被迫停车可能妨碍邻线需要检查处理时，动车组以外的旅客列车司机指派（ ）沿邻线一侧向后，通知（ ）由同侧向前，进行检查，待取得联系，查明停车原因并处理后，按车辆乘务员与司机指派人员商定的办法开车。 | 选项A: 胜任人员; 选项B: 副司机（随乘司机）; 选项C: 车辆乘务员; 选项D: 副司机 | BC | 应急处置
多选题 | 列车在区间被迫停车可能妨碍邻线需要检查处理时，货物列车司机指派副司机（随乘司机）向（ ）检查，查明停车原因，向（ ）报告，司机按有关规定处理。 | 选项A: 前部; 选项B: 后部; 选项C: 列车调度员; 选项D: 司机 | BD | 应急处置
多选题 | 单班单司机值乘的列车在区间被迫停车后需请求救援时，司机应及时向列车调度员（车站值班员）报告（ ）、停车位置、（ ），负责打开机车头灯和标志灯。列车调度员确定救援方案后，将救援列车车次、进入区间的方向通知请求救援的司机。 | 选项A: 停车原因; 选项B: 列车编组; 选项C: 列车换长; 选项D: 列车重量 | AC | 应急处置
多选题 | 单班单司机值乘的列车在区间被迫停车后需请求救援时，司机应及时向列车调度员（车站值班员）报告停车原因、（ ）、（ ）长，负责打开机车头灯和标志灯。列车调度员确定救援方案后，将救援列车车次、进入区间的方向通知请求救援的司机。 | 选项A: 停车位置; 选项B: 列车换长; 选项C: 列车编组; 选项D: 列车重量 | AB | 应急处置
多选题 | 单班单司机值乘的列车在区间被迫停车后需请求救援时，司机应及时向列车调度员（车站值班员）报告停车原因、（ ）、列车换长，负责打开机车头灯和（ ）。列车调度员确定救援方案后，将救援列车车次、进入区间的方向通知请求救援的司机。 | 选项A: 停车位置; 选项B: 机车位置; 选项C: 标志灯; 选项D: 警示标志 | AC | 应急处置
多选题 | 单班单司机值乘的列车在区间被迫停车后需请求救援时，已知救援列车开来方向时，司机立即通知（ ）前往救援列车开来方向距本列车不少于（ ）处放置响墩（仅运行动车组的区段向救援列车开来方向显示停车手信号）防护。 | 选项A: 列车乘务员; 选项B: 随车机械师（车辆乘务员）; 选项C: 300m; 选项D: 500m | BC | 应急处置
多选题 | 遇车顶扒乘人员需接触网停电处理时，下列处置规定正确的是（ ）。 | 选项A: 遇车顶扒乘人员需接触网停电处理时，现场处理人员应立即通知车站值班员，并讲明是否需登顶处理。车站值班员接到通知后应立即报告列车调度员，通知供电工区，并在《行车设备检查登记簿》内登记，将停电处理的地点登记清楚。需登顶处理时，列车调度员在得到车站值班员的请求后，发布准许登顶作业的调度命令。; 选项B: 供电人员接到车站通知后，应立即赶赴车站并派员在车站驻站申请要令，根据供电调度员的停电命令对处理地点采取验电、接地的安全措施，接地后应在《行车设备检查登记簿》登记“××供电单元停电、××已采取接地的安全措施”。; 选项C: 车站值班员确认列车调度员的停电命令（登顶处理时为准许登顶作业的调度命令）以及供电人员已接地的登记后，使用列车无线调度通信设备通知现场处理人员，用语为：“××接触网已停电并接地（非登顶处理）；××接触网已停电并接地，准许登顶作业（登顶处理）”，现场处理人员应复诵。; 选项D: 无法使用列车无线调度通信设备通知现场处理人员时，车站值班员应使用调度命令纸（一式二份）指派胜任人员书面通知现场处理人员，在调度命令内容栏内注明“××接触网已停电并接地（非登顶处理）；××接触网已停电并接地，准许登顶作业（登顶处理）”，并签名。 | BCD | 应急处置
多选题 | 防护栅栏内进入闲杂人员的处理规定正确的是（ ）。 | 选项A: 列车运行途中，司机发现封闭网内有闲杂人员时，视情况采取减速或停车措施，并向列车调度员（车站控制时为车站值班员）报告[司机：“××km××m处×行线一侧（或×行线上）发现×名闲杂人员向××方向行走，地处（非）高架区段”；列车调度员（车站值班员）：“××km××m处×行线一侧（或×行线上）发现×名闲杂人员向××方向行走，地处（非）高架区段，××调度台（站）明白”]。; 选项B: 列车调度员（车站值班员接到报告后应转报列车调度员）接到报告后，应及时将情况作成记录，并立即报告高铁值班副主任，通知车站值班员。车站值班员应报告车站值班干部，通知工务处理。高铁值班副主任应立即向公安局指挥中心报警。; 选项C: 相关单位接到通知后，应做好相应台帐记录，并立即派员到现场处理和驻站防护。; 选项D: 在处置人员到达处置地点前，列车调度员应对本线后续列车以及邻线列车发布限速80km/h运行的调度命令（不设置列控限速，后续列车报告闲杂人员位置变动时不再重新发布限速调度命令），限速位置按闲杂人员处所前后各2km确定 | ABCD | 应急处置
多选题 | 下列联系用手信号显示方式正确的是（ ）？ | 选项A: 好了信号：昼 间——拢起的手信号旗或单臂 转动作圆形; 选项B: 连续连挂信号：昼 间——先显示规定的连结信号后，再以拢起的红色信号旗在上，拢起的绿色信号旗在下，在胸部平举; 选项C: 指示司机鸣笛信号：昼 间——白色灯光划竖波浪形上下摇动; 选项D: 进入车辆内方作业时的防护信号：昼 间——进入车辆内方前，向调车指挥人显示停车手信号，在得到调车指挥人回示停车手信号后，方可进入 | ABD | 信号显示
多选题 | 下列联系用手信号显示方式正确的是（ ）？ | 选项A: 好了信号：夜 间——拢起的手信号旗或单臂 转动作圆形; 选项B: 连续连挂信号：夜 间——先显示规定的连结信号后，再以拢起的红色信号旗在上，拢起的绿色信号旗在下，在胸部平举; 选项C: 指示司机鸣笛信号：夜 间——白色灯光划竖波浪形上下摇动; 选项D: 进入车辆内方作业时的防护信号：昼 间——进入车辆内方前，向调车指挥人显示停车手信号，在得到调车指挥人回示停车手信号后，方可进入（以红色灯光显示） | CD | 信号显示
多选题 | 联系用手信号显示方式中停留车位置预告信号描述正确的是（ ） | 选项A: 昼 间——①停留车在线路头部时: 拢起的手信号旗或用 手拍头; 选项B: 夜 间——①停留车在线路头部时: 白色灯光高举左右划 横波浪形; 选项C: 昼 间——③停留车在线路后部时: 拢起的手信号旗或用 手拍腿; 选项D: 夜 间——①停留车在线路头部时: 拢起的手信号旗或用 手拍头 | ABC | 信号显示
多选题 | 动车组列车停车位置标设置的补充规定下列说法正确的是（ ） | 选项A: 有客运作业的车站应设置动车组列车停车位置标。该标志为表面采用反光材料的蓝底白字牌，写有“动车组停车位置”。采用悬挂方式时，停车位置标设置高度为底边距钢轨面高为3.5m；设置在地面或雨棚柱上时底边距钢轨面高为3m。停车位置标内侧距线路中心均不少于3.1m。; 选项B: 有客运作业的车站应设置动车组列车停车位置标。该标志为表面采用反光材料的蓝底黄字牌，写有“动车组停车位置”。采用悬挂方式时，停车位置标设置高度为底边距钢轨面高为3.5m；设置在地面或雨棚柱上时底边距钢轨面高为3m。停车位置标内侧距线路中心均不少于3.1m。; 选项C: 动车组停车位置标原则上应采用地面或嵌贴等方式，如采用悬挂方式时，设置位置应与雨棚立柱对齐。动车组停车位置标具体设置方式和位置，由车站会同电务段、机务段根据动车组长度、站台长度、地面建筑物以及地形、股道应答器设置位置等实际情况商定。; 选项D: 动车组停车位置标由车站负责设置、更换和维修。新建或施工改造高站台启用时，车站应在安排高站台办理动车组客运乘降前15天完成停车位置标设置 | AC | 技术设备
多选题 | 动车组列车停车位置标设置的补充规定下列说法正确的是（ ） | 选项A: 车站设置的“动车组停车位置”标，在保证动车组尾部第一个车门靠上站台的前提下，距出站信号机（绝缘节）的距离一般情况下不小于80m，困难条件不得少于70m。; 选项B: 机车停车位置标由车务部门负责设置、更换、维修，机车停车位置标设置位置应距离警冲标保持不少于10m的安全距离。; 选项C: 接触网支柱和站台侧面等施工、维修影响线路标志使用时，施工单位应通知工务部门派人参加。; 选项D: 信号、线路标志维护管理分工按《行规》附件9执行。 | ACD | 技术设备
多选题 | （ ）称为“车站行车人员”。 | 选项A: 车站调度员; 选项B: 车站值班员; 选项C: 车务应急值守人员; 选项D: 车站规定人员 | BCD | 接发列车
多选题 | 集控站接到扫雪预案启动命令后，车务应急值守人员要做到（ ）。 | 选项A: 停止间休; 选项B: 做好防护; 选项C: 监视道岔转动; 选项D: 监视列车运行 | ACD | 接发列车
多选题 | 动车组列车在车站办理客运业务时，须（ ）。 | 选项A: 固定进路; 选项B: 固定股道; 选项C: 固定站台; 选项D: 固定停车位置 | BCD | 接发列车
多选题 | 车站值班员（列车调度员）发现或接到道岔定位或反位一个位置无表示、另一个位置表示正常时的报告后，应立即通知（ ），并在《行车设备检查登记簿》内登记。 | 选项A: 工务人员; 选项B: 电务人员; 选项C: 把关人员; 选项D: 应急行车人员 | AB | 接发列车
多选题 | 设备按钮有加锁（封）功能时，下列不可使用加锁（封）按钮代替揭挂的表示牌是（ ）。 | 选项A: “停电”表示牌; 选项B: “封锁区间”表示牌; 选项C: 需登乘动车组; 选项D: “区间退行”表示牌 | AC | 接发列车
多选题 | 分散自律车站操作的高铁车站遇特殊情况无进路序列，需要通过手工排路方式开放信号时，车站值班员必须根据列车运行图，确认（ ），核对无误后方可办理。 | 选项A: 车次; 选项B: 股道; 选项C: 时刻; 选项D: 运行方向 | ABCD | 接发列车
多选题 | CTC系统确认列车进路序列的四要素为（ ）。 | 选项A: 车次; 选项B: 时刻; 选项C: 股道; 选项D: 进路描述 | ABCD | 接发列车
多选题 | 接发列车作业标准中确认进路上设备状态是指确认哪些设备（ ） | 选项A: 确定信号机点灯、灭灯状态; 选项B: 确认CTC车务终端进路上道岔、区段、股道、信号机按钮有无封锁设置; 选项C: 确认接触网供电状态; 选项D: 分路不良区段是否进行确认空闲操作 | BCD | 接发列车
多选题 | 高速铁路区段，需登乘动车组进入故障地点处置故障时，设备管理单位应在登乘站《行车设备检查登记簿》内办理登记，登记时应注明（ ）。 | 选项A: 登乘动车组上车的车站名称; 选项B: 临时下车点的里程; 选项C: 邻线限速要求; 选项D: 登乘动车组下车的车站名称 | AB | 登销记
多选题 | 车站行车人员遇下列哪些情况（ ）时须在《行车设备检查登记簿》中“通知时间”栏内填记。 | 选项A: 使用按规定须登记的按钮; 选项B: 发现行车设备故障或不良; 选项C: 使用手摇把; 选项D: 破封使用故障通知按钮 | ABC | 登销记
多选题 | 因运输组织需要取消施工（维修）作业，尚未办理施工（维修）登记时，由车站行车人员登记（ ）栏。 | 选项A: 月日时分; 选项B: 登记内容; 选项C: 本月施工编号; 选项D: 施工项目 | ABCD | 登销记
多选题 | 需上道扫雪作业时，车站值班员（车务应急值守人员）应将清扫道岔编号、（ ）登记在《行车设备检查登记簿》内。 | 选项A: 现场扫雪除冰小组组长姓名; 选项B: 限速值; 选项C: 现场扫雪人数; 选项D: 线别 | ABD | 登销记
多选题 | 遇（ ）等不封锁线路的慢行施工，除发布运行揭示调度命令外，由列车调度员发布准许施工的调度命令。 | 选项A: 桥涵顶进; 选项B: 新建涵洞基础; 选项C: 路基注浆; 选项D: 路基降水 | ABCD | 施工组织
多选题 | 高速铁路区段车站使用的“临客开行日计划表”应包括下列哪些内容（ ）。 | 选项A: 出发方向; 选项B: 机车属性; 选项C: 运行区段; 选项D: 股道 | ABD | 接发列车
多选题 | 车站值班员在调车作业过程中，发现列车（机车车辆）占用轨道电路区段且出清后进路遗留光带时，遇哪几种情况（ ）可以不登记。 | 选项A: 机车出段不满足解锁条件; 选项B: 中岔作业不满足解锁条件; 选项C: 返岔作业不满足解锁条件; 选项D: 机车入段不满足解锁条件 | BC | 接发列车
多选题 | 下列哪些列车按规定关门时需限速运行，车辆乘务员须向司机递交限速证明书。（ ） | 选项A: 120km/h速度等级列车; 选项B: 编组小于8辆的140km/h速度等级列车; 选项C: 编组小于8辆的160km/h速度等级列车; 选项D: 动车组列车 | ABC | 接发列车
多选题 | 遇下列哪些情况（ ），调度命令和行车凭证的下达应按《技规》《调规》《行规》等铁路总公司、集团公司有关规定执行。 | 选项A: 调度所TDCS/CTC设备停用或故障; 选项B: 车站设备停用或故障; 选项C: 列车运行途中机车综合无线通信设备故障; 选项D: 列车无线调度通信设备故障 | ABC | 接发列车
多选题 | 列车调度员须及时编制和下达3～4小时列车运行调整计划，并及时与相邻调度台交换。其主要内容包括（ ） | 选项A: 车站列车到、发时分和列车会让计划（采用计算机下达的为实时调整计划）; 选项B: 列车在中间站作业计划; 选项C: 施工、维修计划及天窗时间安排; 选项D: 重点注意事项 | ABCD | 接发列车
多选题 | 列车调度员进行列车运行调整时，一般可采取如下方法（ ）。 | 选项A: 组织列车按允许速度运行; 选项B: 选择合理的会让站; 选项C: 组织列车在车站进行平行作业; 选项D: 组织列车反方向行车 | ABCD | 接发列车
多选题 | 下列哪些行车调度命令的发布须经值班主任（值班副主任）准许？（ ） | 选项A: 旅客列车反方向运行; 选项B: 抢修作业; 选项C: 在车站、区间临时停车上、下人员; 选项D: 处理设备故障需临时开行路用列车、轨道车 | ABCD | 接发列车
多选题 | 遇下列哪些情况，高铁列车调度员不发布调度命令（ ） | 选项A: 接发动车组列车变更固定股道; 选项B: 列车需临时降弓运行; 选项C: 使用引导信号接、发车; 选项D: 旅客列车在技术停车站（不办理客运、通勤业务和技术作业）临时变更通过 | ACD | 接发列车
多选题 | 遇下列哪些情况，高铁列车调度员不发布调度命令（ ） | 选项A: 列车控制系统第三级（CTCS-3级）方式人工转换为列车控制系统第二级（CTCS-2级）方式行车时; 选项B: 列车调度员使用总辅助按钮; 选项C: 区间内机车信号、列车运行监控装置（LKJ）、轨道车运行控制设备（GYK）发生故障，运行至前方站; 选项D: 旅客列车发生制动关门，依据《旅客列车制动关门限速证明书》限速 | ABCD | 接发列车
多选题 | 遇下列哪些情况，高铁列车调度员不发布调度命令（ ） | 选项A: 自轮运转特种设备自走行时因自身设备原因限速; 选项B: 已发布运行揭示调度命令的变更旅客列车固定走行径路; 选项C: 站内采用调车方式救援; 选项D: 列车仅在区间内退行 | ABCD | 接发列车
多选题 | 铁路线路分为（ ）及安全线等。 | 选项A: 正线; 选项B: 站线; 选项C: 牵出线; 选项D: 段管线 | ABD | 技术设备
多选题 | 站线是指到发线、（ ）及站内指定用途的其他线路。 | 选项A: 正线; 选项B: 调车线; 选项C: 牵出线; 选项D: 货物线 | BCD | 技术设备
多选题 | 信号机按用途分为进站、（ ）、调车信号机等。 | 选项A: 出站; 选项B: 通过; 选项C: 复示; 选项D: 进路 | ABCD | 技术设备
多选题 | 铁路沿线及站内，禁止设置妨碍确认信号的（ ）色的装饰彩布、标语和灯光。 | 选项A: 红; 选项B: 黄; 选项C: 绿; 选项D: 蓝 | ABC | 技术设备
多选题 | 调度集中分散自律控制模式分为（ ）。 | 选项A: 中心操作方式; 选项B: 车站调车操作方式; 选项C: 非常站控模式; 选项D: 车站操作方式 | ABD | CTC
多选题 | 在设备故障、施工维修、非正常行车等情况下，根据列车调度员指示，车务应急值守人员应负责办理下列哪些行车作业?（ ） | 选项A: 向司机等相关人员递交书面调度命令; 选项B: 按规定对站内到发线停留车辆的防溜措施进行检查、确认; 选项C: 组织相关人员对故障设备进行检查、确认; 选项D: 组织相关人员现场准备进路 | ABCD | 接发列车
多选题 | 引向安全线的道岔除（ ）时外，均须保持向安全线开通的位置。 | 选项A: 使用; 选项B: 清扫; 选项C: 检查; 选项D: 修理 | ABCD | 技术设备
多选题 | 行车有关人员，在任职、提职、改职前，必须按照铁路职业技能培训规范和相应岗位培训规范要求，进行拟任岗位资格性培训，并经职业技能鉴定和考试考核，取得相应（ ）后，方可任职。 | 选项A: 职业资格证书; 选项B: 岗位培训合格证书; 选项C: 岗位技能等级证书; 选项D: 职业技能鉴定合格证 | AB | 技术设备
多选题 | 高速铁路，列车按运输性质分为（ ）。 | 选项A: 旅客列车; 选项B: 动车组列车; 选项C: 救援列车; 选项D: 路用列车 | AD | 接发列车
多选题 | 下列（ ）情况，列车调度员须发布调度命令。 | 选项A: 封锁、开通区间; 选项B: 变更列车径路; 选项C: 越出站界调车; 选项D: 施工、维修作业较指定时间提前结束 | ABC | 接发列车
多选题 | 高速铁路双线仅限于整理列车运行时，方可使列车反方向运行；但旅客列车仅在正方向区间的（ ）等特殊情况下，经调度所值班主任（值班副主任）准许，方可反方向运行。 | 选项A: 线路封锁; 选项B: 发生自然灾害; 选项C: 因事故中断行车; 选项D: 以及正方向设备故障严重影响列车运行秩序而反方向自动站间闭塞设备良好 | ABCD | 接发列车
多选题 | 下列属于列车不准分部运行情况的是（ ）。 | 选项A: 对遗留车辆未采取防护、防溜措施时; 选项B: 采取措施后可整列运行时; 选项C: 司机与车站值班员联系不上时; 选项D: 遗留车辆无人看守时 | ABD | 接发列车
多选题 | 列车冒进进站（接车进路）信号机时，列车调度员（车站控制时为车站值班员）在（ ）后，使用列车无线调度通信设备通知司机进站。 | 选项A: 确认接车进路准备妥当; 选项B: 列车调度员准许继续运行的口头指示; 选项C: 列车运行条件具备 | AC | 接发列车
多选题 | 列车冒进出站（发车进路）信号机时，对出发或通过列车，列车调度员（车站控制时为车站值班员）根据实际情况，可在（ ）后，使用列车无线调度通信设备通知司机继续运行。 | 选项A: 确认发车进路准备妥当; 选项B: 第一个闭塞分区空闲; 选项C: 自动站间闭塞区段为区间空闲; 选项D: 列车运行条件具备 | ABCD | 接发列车
多选题 | 交接班中“四不交”是指（ ）。 | 选项A: 不在规定地点不交; 选项B: 接车时，自列车接近车站至列车进站停妥或通过列车整列出站前不交（双线自动闭塞车站除外）; 选项C: 发车时，自待发列车出站信号开放或交付行车凭证至列车尾部越过发车地点（办理客运业务的列车为列车尾部越过站台）前不交; 选项D: 备品不清、卫生不好不交 | ABCD | 接发列车
多选题 | 交接班中“三清”是指（ ）。 | 选项A: 计划清; 选项B: 有关命令、注意事项清; 选项C: 站存车及防溜清; 选项D: 设备备品清 | ABD | 接发列车
多选题 | 遇有下列哪些情况，应在办理预告时通知邻站车站值班员并向列车调度员报告？（ ） | 选项A: 列控车载设备及列车运行监控装置均故障的动车组列车; 选项B: 制动力部分切除的动车组列车; 选项C: 单机挂车; 选项D: 列车运行监控装置或轨道车运行控制设备故障的其他列车 | ABCD | 接发列车
多选题 | 根据运输生产需要，铁路局应在无救援列车的 （ ）车站成立事故救援队，配备简易起复设备和工具。 | 选项A: 特等; 选项B: 一等; 选项C: 二等; 选项D: 三等以上 | AB | 接发列车
多选题 | CTCS-3级列控系统基于GSM-R无线通信实现（ ），并具备CTCS-2级功能。 | 选项A: 车地信息双向传输; 选项B: 无线闭塞中心生成行车许可; 选项C: 轨道电路实现列车占用检查; 选项D: 应答器实现列车定位 | ABCD | CTC
多选题 | CTCS-3级列控地面设备由列控中心、（ ）、GSM-R接口设备等组成。 | 选项A: 临时限速服务器; 选项B: ZPW-2000系列轨道电路; 选项C: 应答器; 选项D: 无线闭塞中心（RBC） | ABCD | CTC
多选题 | CTCS-2级列控地面设备由列控中心、（ ）等设备组成。 | 选项A: 临时限速服务器; 选项B: ZPW-2000系列轨道电路; 选项C: 应答器; 选项D: 无线闭塞中心（RBC） | ABC | CTC
多选题 | 车辆按用途分为（ ）。 | 选项A: 客车; 选项B: 货车; 选项C: 自备车; 选项D: 特种用途车 | ABD | 技术设备
多选题 | 牵引供电设备包括（ ）。 | 选项A: 变电设备; 选项B: 接触网; 选项C: 受电弓; 选项D: 远动系统 | ABD | 技术设备
多选题 | 指挥机车向显示人反方向稍行移动的手信号，下列表述正确的是：（ ） | 选项A: 昼间——拢起的红色信号旗直立平举，再用展开的绿色信号旗上下小动；; 选项B: 夜间为绿色灯光上下摇动; 选项C: 昼间——展开的绿色信号旗上下小动；; 选项D: 夜间——绿色灯光上下小动。 | AD | 信号显示
多选题 | 下列关于股道号码信号显示正确的表述是：（ ） | 选项A: 三道：昼间——两臂向上直伸；; 选项B: 三道：夜间——白色灯光上下摇动。; 选项C: 四道：昼间——右臂向右上方，左臂向右下方各斜伸45˚角；; 选项D: 五道：昼间——两臂交叉于头上； | ABD | 信号显示
多选题 | 下列关于股道号码信号显示正确的表述是：（ ） | 选项A: 四道：夜间——白色灯光高举头上左右小动。; 选项B: 五道：昼间——两臂交叉于头上; 选项C: 五道：夜间——白色灯光作圆形转动; 选项D: 六道：昼间——左臂向左下方，右臂向右下方各斜伸45˚角。 | ABCD | 信号显示
多选题 | 行车工作必须坚持（ ）的原则。 | 选项A: 集中领导; 选项B: 统筹兼顾; 选项C: 统一指挥; 选项D: 逐级负责 | ACD | 接发列车
多选题 | 车辆乘务员、客运乘务组等列车乘务人员发现（ ）等危及行车和人身安全情形时，应使用紧急制动阀（紧急制动装置）停车。 | 选项A: 车辆燃轴或重要部件损坏; 选项B: 列车发生火灾; 选项C: 有人从列车上坠落或线路内有人死伤; 选项D: 其他危及行车和人身安全必须紧急停车时 | ABCD | 应急处置
多选题 | 除下列（ ）情况外，动车组禁止加挂各型机车车辆，禁止编入其他列车。 | 选项A: 无动力调车时的调车机车; 选项B: 救援机车; 选项C: 附挂机车; 选项D: 无动力回送时的本务机车及回送过渡车 | ABD | 编组列车
多选题 | 下列哪些机车车辆禁止编入列车？（ ） | 选项A: 车体倾斜超过规定限度的车辆; 选项B: 缺少车门的检修回送车辆; 选项C: 装载货物违反装载和加固技术条件的敞车; 选项D: 经检查确认后的企业自备过轨机车 | AC | 编组列车
多选题 | 动车组以外的列车自动制动机根据不同情况应进行以下哪些试验。（ ） | 选项A: 贯通试验; 选项B: 全部试验; 选项C: 简略试验; 选项D: 持续一定时间的全部试验 | BCD | 接发列车
多选题 | 下列哪些情况列车需要进行自动制动机的全部试验（ ） | 选项A: 列检作业场对运行途中自动制动机发生故障的到达列车; 选项B: 旅客列车库内检修作业; 选项C: 客列检作业后和旅客列车始发前; 选项D: 在有客列检作业的车站折返的旅客列车 | ABD | 接发列车
多选题 | 下列哪些情况列车需要进行自动制动机的简略试验（ ） | 选项A: 客列检作业后和旅客列车始发前; 选项B: 在有客列检作业的车站折返的旅客列车; 选项C: 无列检作业的始发列车发车前; 选项D: 列车软管有分离情况时 | ACD | 接发列车
多选题 | 下列哪些情况列车需要进行自动制动机的简略试验（ ） | 选项A: 更换机车或更换机车乘务组时; 选项B: 列车停留超过20 min时; 选项C: 机车改变司机室操纵时; 选项D: 旅客列车库内检修作业 | ABC | 接发列车
多选题 | 下列哪些情况列车需要进行自动制动机的简略试验（ ） | 选项A: 列检作业场对运行途中自动制动机发生故障的到达列车; 选项B: 列车摘挂补机，或第一机车的自动制动机损坏交由第二机车操纵时; 选项C: 旅客列车库内检修作业; 选项D: 列车进行摘、挂作业开车前 | BD | 接发列车
多选题 | 下列哪些线路为长大下坡道？（ ） | 选项A: 线路坡度超过2.5‰，长度为15 km及以上; 选项B: 线路坡度超过6‰，长度为8 km及以上; 选项C: 线路坡度超过12‰，长度为5 km及以上; 选项D: 线路坡度超过20‰，长度为2 km及以上 | BCD | 接发列车
多选题 | 调度日计划是一日内的运输工作计划，包括（ ）。 | 选项A: 列车开行计划; 选项B: 施工计划; 选项C: 调车计划; 选项D: 维修计划 | ABD | 接发列车
多选题 | 列车运行是以（ ）作间隔。 | 选项A: 车站; 选项B: 线路所所划分的区间; 选项C: 自动闭塞区间的通过信号机; 选项D: 区间信号标志牌所划分的闭塞分区 | ABCD | 接发列车
多选题 | 遇下列情况，应停止使用基本闭塞法，改用电话闭塞法行车：（ ） | 选项A: 基本闭塞设备发生故障导致基本闭塞法不能使用时; 选项B: 自动站间闭塞区间，出站信号机故障且引导信号不能开放时发车; 选项C: 半自动闭塞区间出站信号机故障; 选项D: 站内轨道电路故障 | AB | 接发列车
多选题 | 办理电话闭塞时，下列各项应发出电话记录号码（办理发车及接车的车站、线路所为同一车站值班员或列车调度员指挥时除外）（ ） | 选项A: 承认闭塞; 选项B: 列车到达; 选项C: 列车出发; 选项D: 取消闭塞 | ABD | 接发列车
多选题 | 调车作业时，应使用（ ）进行联系。 | 选项A: 机车综合无线通信设备; 选项B: 调度台（车站）FAS终端; 选项C: 注册的GSM-R手持终端; 选项D: 带有录音功能的对讲机 | ABC | 调车作业
多选题 | 铁路职工或其他人员发现设备故障危及行车和人身安全时，应立即通知列车司机停车并报告列车调度员，通知不到时应通知就近车站、工务、电务或供电等人员。 | 选项A: 车站; 选项B: 工务; 选项C: 电务; 选项D: 供电 | ABCD | 应急处置
多选题 | 列车调度员（车站值班员）遇站内股道列车占用丢失时，联系占用丢失的列车司机，询问（ ） | 选项A: 列车位置; 选项B: 列车编组; 选项C: 现场情况; 选项D: 作业情况 | AC | 应急处置
多选题 | 高速铁路动车组列车因故停车不能维持运行且空调失效超过20min不能恢复时，列车长应及时与（ ）沟通，视情况做出打开车门决定，并通知司机转报列车调度员。 | 选项A: 司机; 选项B: 随车机械师; 选项C: 列车调度员; 选项D: 车站值班员 | AB | 应急处置
多选题 | 根据事故造成的人员伤亡、直接经济损失、列车脱轨辆数、中断铁路行车时间等情形，事故等级分为：（ ） | 选项A: 特别重大事故; 选项B: 重大事故; 选项C: 较大事故; 选项D: 一般事故 | ABCD | 事规
多选题 | 下列哪些情况属于未办或错办闭塞发出列车（） | 选项A: 未和邻站、线路所、车场办理闭塞手续而发出的列车。; 选项B: 没有调度命令，擅自改变或错办列车运行径路而发出的列车。; 选项C: 未按规定办理手续而办理越出站界调车。; 选项D: 和邻站、线路所、车场办理闭塞的区间与列车运行的区间不一致而发出的列车。 | ABCD | 事规
多选题 | 下列哪些情况属错办或未及时办理信号导致列车停车（ ） | 选项A: 因办理不及时或忘办、错办信号使列车在站外或站内停车。; 选项B: 禁止同时接车的车站或不准同时接入站内的列车，误使两列车均在站外停车。; 选项C: 接发列车人员未及时或错误显示手信号，使列车停车。; 选项D: 进站信号机临时故障致使列车在站外停车。 | ABC | 事规
多选题 | 调车作业一般D类事故有哪些（ ） | 选项A: 调车冲突、脱轨; 选项B: 挤道岔; 选项C: 调车相撞; 选项D: 调车作业碰轧脱轨器、防护信号或未撤防护信号动车 | ABCD | 事规
多选题 | 铁路交通事故一般事故分为( )。 | 选项A: 一般A类事故; 选项B: 一般B类事故; 选项C: 一般C类事故; 选项D: 一般D类事故 | ABCD | 事规
多选题 | 运行揭示调度命令内容应包括哪六要素（ ） | 选项A: 时间、地点; 选项B: 因由、速度; 选项C: 里程、速度; 选项D: 行车方式变化、设备变化 | ABD | 事规
多选题 | 事故责任分为（ ）。 | 选项A: 全部责任; 选项B: 主要责任; 选项C: 重要责任; 选项D: 次要责任和同等责任 | ABCD | 事规
多选题 | 动车组应配备下列哪些应急备品：（ ） | 选项A: 复轨器; 选项B: 止轮器(铁鞋); 选项C: 过渡车钩; 选项D: 专用风管 | BCD | 技术设备
多选题 | CTCS-2／CTCS-3级区段临时限速服务器集中管理列控限速调度命令，具备列控限速调度命令的存储、（ ）设置、取消的管理功能，具备列控限速设置时机的辅助提示功能。 | 选项A: 校验; 选项B: 撤销; 选项C: 合并; 选项D: 拆分 | ABD | 技术设备
多选题 | 列控限速数据包括（ ）等，侧线列控限速应增加车站号信息。 | 选项A: 线路号; 选项B: 相关受令车站; 选项C: 限速位置、限速值、限速执行方式; 选项D: 限速开始时间、限速结束时间 | ABCD | 技术设备
多选题 | 列控中心控制的每个有源应答器只管辖一定范围内的限速，限速区可以设置在（ ）。 | 选项A: 区间; 选项B: 站内正线; 选项C: 站内侧线; 选项D: 区间跨站内正线 | ABCD | 技术设备
多选题 | 调车长在调车作业前，必须亲自并督促组内人员充分做好准备，认真进行检查。在作业中应做到（ ）。 | 选项A: 组织调车人员正确及时地完成调车任务; 选项B: 根据实际情况变更作业计划; 选项C: 正确及时地显示信号（发出指令），指挥作业; 选项D: 负责调车人员的人身安全和行车安全 | ACD | 调车作业
多选题 | 列车遇到线路塌方、道床冲空等危及行车安全的突发情况时，司机应立即采取应急性安全措施，并立刻通知（ ）。配备列车防护报警装置的列车应立即使用列车防护报警。 | 选项A: 追踪列车; 选项B: 邻线列车; 选项C: 列车调度员（邻近车站）; 选项D: 车辆乘务员 | ABC | 应急处置
多选题 | 需人工上道除雪时，上、下道应执行登记签认制度。列车调度员应根据相关单位的申请，对本线及邻线采取（ ）的措施。 | 选项A: 停止本线接发列车作业; 选项B: 停止本线调车作业; 选项C: 邻线列车限速160km/h及以下; 选项D: 邻线列车限速160km/h | ABC | 恶劣天气
多选题 | 降雪达到中雪及以上，始发、终到列车较多的车站执行上下行各固定一条接发车进路有困难时，可选择（ ）几条线路相对固定办理接发车作业。 | 选项A: 交叉干扰少; 选项B: 无交叉作业; 选项C: 道岔位置改变少; 选项D: 道岔位置不需改变 | AC | 恶劣天气
多选题 | 进站（接车进路）信号机故障或接车进路上道岔失去表示、轨道电路非列车占用红光带, 组织行车时,进站（接车进路）信号机引导信号能够开放时，在确认（ ）后，开放引导信号办理接车。 | 选项A: 接车进路空闲; 选项B: 道岔单独锁闭; 选项C: 道岔开通位置正确; 选项D: 进路准备妥当 | AD | 应急处置
多选题 | 出站信号机不能开放, 引导信号能够开放时，在确认( )开放引导信号办理发车。 | 选项A: 第一个闭塞分区空闲; 选项B: CTCS-3级及信号机常态灭灯的CTCS-2级自动闭塞区间对LKJ或GYK控车的列车和自动站间闭塞区间为确认区间空闲; 选项C: 发车进路空闲; 选项D: 进路准备妥当后 | ABCD | 应急处置
多选题 | 出站信号机故障或发车进路上道岔失去表示、轨道电路非列车占用红光带, 出站信号机未设引导信号或引导信号不能开放时, 在CTCS-3级及信号机常态灭灯的CTCS-2级自动闭塞区段，（ ）后列车调度员发布准许进入区间的调度命令，司机凭调度命令进入区间。 | 选项A: 信号机点灯; 选项B: 区间空闲; 选项C: 发车进路空闲; 选项D: 进路准备妥当 | ABCD | 应急处置
多选题 | 出站信号机故障或发车进路上道岔失去表示、轨道电路非列车占用红光带, 出站信号机未设引导信号或引导信号不能开放时, 在信号机常态点灯的CTCS-2级自动闭塞区段，确认（ ）后，列车调度员发布准许进入区间的调度命令，司机凭调度命令进入区间。 | 选项A: 第一个闭塞分区空闲; 选项B: 未装备LKJ的动车组列车为确认区间空闲; 选项C: 发车进路空闲; 选项D: 进路准备妥当 | ABCD | 应急处置
多选题 | 出站信号机故障或发车进路上道岔失去表示、轨道电路非列车占用红光带, 出站信号机未设引导信号或引导信号不能开放时,自动站间闭塞区段，在（ ）后，发布调度命令，司机凭调度命令进入区间。 | 选项A: 区间空闲; 选项B: 停止使用基本闭塞法改按电话闭塞法行车; 选项C: 发车进路空闲; 选项D: 进路准备妥当 | ABCD | 应急处置
多选题 | 区间通过信号机（闭塞分区非列车占用红光带）故障暂时无法修复，具备放行列车条件，组织区间列车运行时，列车调度员确认列车至前方站（线路所）间空闲后，通知列车司机( )，逐列恢复运行至前方站（线路所），指示后列恢复运行前必须确认前列已完整到达前方站（线路所）。 | 选项A: 故障闭塞分区起止里程; 选项B: 故障闭塞分区空闲; 选项C: 防护该闭塞分区的通过信号机号码; 选项D: 防护该闭塞分区的通过信号机显示状态 | AC | 应急处置
多选题 | 区间列车占用丢失报警或列车调度员（车站值班员）发现及得到区间列车占用丢失信息时，列车调度员（车站值班员）应（ ）。 | 选项A: 立即通知已进入区间的后续列车立即停车。; 选项B: 询问占用丢失列车位置及现场情况; 选项C: 通知电务部门检查处理; 选项D: 在《行车设备检查登记簿》内登记 | ABCD | 应急处置
多选题 | 车站FAS故障，车站值班员（车务应急值守人员）使用（ ）办理行车通话。 | 选项A: GSM-R手持终端; 选项B: 自动电话; 选项C: 无线对讲设备; 选项D: 有语音记录装置的自动电话 | AD | 应急处置
多选题 | 动车组列车空调失效，在停车站安装好防护网、打开部分车门后，列车调度员根据司机的报告，向司机（救援时还包括救援司机）及沿途各站发布（ ）的调度命令。 | 选项A: 通过邻靠高站台的线路时限速40km/h运行; 选项B: 通过邻靠高站台的线路时限速60km/h运行; 选项C: 打开车门限速60km/h运行; 选项D: 打开车门限速80km/h运行 | AC | 应急处置
多选题 | 动车组列车运行途中基础制动装置故障致使车轮抱死不缓解的报告时，（ ）。 | 选项A: 司机应立即停车，报告列车调度员（车站值班员）停车原因和停车位置; 选项B: 列车调度员（车站值班员）应立即通知区间内后续列车停车，不再向该区间放行列车。; 选项C: 司机在接到列车调度员已发布邻线列车限速160 km/h及以下调度命令的口头指示后，通知随车机械师下车检查处理。; 选项D: 动车组列车制动系统故障须切除单车制动力时，司机报告列车调度员（车站值班员）后，按限速要求运行。 | ABCD | 应急处置
多选题 | 动车组以外的旅客列车运行途中发现客车（ ）等危及行车安全的情况时，须立即采取停车措施，并报告列车调度员（车站值班员），车站值班员报告列车调度员。 | 选项A: 车辆轮轴故障; 选项B: 车辆下部异响; 选项C: 车体下沉（倾斜）; 选项D: 车辆剧烈振动 | ACD | 应急处置
多选题 | 动车组列车在区间被迫停车后须返回后方站时，（ ）。 | 选项A: 必须确认动车组列车至后方站间已空闲。; 选项B: 司机在动车组列车运行方向（折返）前端操作; 选项C: 列车改按隔离模式返回; 选项D: 运行速度不得超过40 km/h | ABCD | 应急处置
多选题 | 列车停在接触网分相无电区，具备采用换弓、退行闯分相等方式自救时，司机应准确报告电力机车（动车组）停车位置，由（ ）共同,确定自救方案，组织自救。 | 选项A: 随车机械师; 选项B: 列车调度员; 选项C: 供电调度员; 选项D: 机车调度员（动车司机调度员） | BCD | 应急处置
多选题 | 列车运行中碰撞异物影响行车安全时，司机应立即采取停车措施，并向列车调度员（车站值班员）报告（ ），动车组列车司机还应通知随车机械师。 | 选项A: 碰撞异物情况; 选项B: 碰撞异物地点; 选项C: 碰撞异物时的速度; 选项D: 停车地点 | ABD | 应急处置
多选题 | 列车运行中发生碰撞异物情况时，（ ）部门应利用天窗时间对碰撞异物地点前后2km范围内的设备进行重点检查。 | 选项A: 工务; 选项B: 电务; 选项C: 供电; 选项D: 通信 | ABC | 应急处置
多选题 | 使用机车、救援列车救援时，（ ）。 | 选项A: 列车调度员根据情况确定使用内燃（电力）机车或救援列车担当救援; 选项B: 担当救援的司机接到救援命令后，必须认真确认。命令不清、停车位置不明确时，不准动车。; 选项C: 救援列车的出发或返回，均应通知列车调度员及对方站（与本站为同一人办理时除外）。; 选项D: 向封锁区间发出救援列车时，不办理行车闭塞手续，以列车调度员的命令，作为进入封锁区间的许可。 | ABCD | 应急处置
多选题 | 运行揭示调度命令内容应包括时间、地点、（ ）。 | 选项A: 速度; 选项B: 行车方式变化; 选项C: 因由; 选项D: 设备变化 | ABCD | 接发列车
多选题 | 遇下列哪些情况（ ），区间占用逻辑检查无法准确进行区间占用逻辑检查及报警 | 选项A: 列车折返运行; 选项B: 越出站界调车; 选项C: 区间施工维修; 选项D: 接发路用列车 | ABC | 接发列车
多选题 | 下列哪些调度命令须经值班（副）主任批准（） | 选项A: 列车反方向运行; 选项B: 临时抢修作业; 选项C: 动车组列车因特殊情况需在不停车站或在区间（抢险、抢修）临时停车上下人员; 选项D: 在非固定到发线接发办理客运业务的动车组列车 | ABCD | 接发列车
多选题 | 遇下列哪些情况，高铁列车调度员不发布调度命令（） | 选项A: 对司机报告或司机转报的因动车组自身车辆设备故障需限速时; 选项B: 在分散自律控制模式下，不涉及衔接既有线车站及区间的封锁、开通线路; 选项C: 综合维修作业结束; 选项D: 旅客列车在技术停车站（不办理客运业务和技术作业）临时变更通过 | ABCD | 接发列车
判断题 | 辙叉号为18号及以上的道岔无表示时，需现场人工准备进路。 | [10 empty] | Y | 应急处置
判断题 | 高速铁路GSM-R覆盖区段内的车站，对已进入GSM-R覆盖区内的列车，车机联控以及作业联系可不优先使用GSM-R通信设备。 | [10 empty] | N | 接发列车
判断题 | 防护栅栏设备（含高速、普速场间隔离围墙）管理和维护由工务部门负责，车站栅栏由车站负责管理。 | [10 empty] | N | 技术设备
判断题 | “非铁路作业人员禁止进入”的警示标志，在区间由工务段、站内由车站设置，并由公安负责日常管理。 | [10 empty] | N | 技术设备
判断题 | 高速铁路通道门以关闭加锁为定位。作业过程中，通道门应保持锁闭状态，否则必须安排专人看守。 | [10 empty] | Y | 技术设备
判断题 | 道岔融雪装置由电务部门负责养护维修，电务接车站通知根据降雪情况启动、关闭道岔融雪装置。遇室内控制终端故障不能使用时，由电务人员负责现场控制柜的操纵。 | [10 empty] | N | 技术设备
判断题 | 高速铁路禁止运行超长货物列车。 | [10 empty] | Y | 接发列车
判断题 | 分散自律控制模式转向非常站控模式，须经调度所值班主任（副）同意。 | [10 empty] | N | 接发列车
判断题 | 施工、维修计划规定转为非常站控，须经调度所值班主任（副）准许。 | [10 empty] | N | 施工维修
判断题 | 集控站遇道岔设备故障等需现场准备进路时必须转为非常站控模式。 | [10 empty] | N | 应急处置
判断题 | 集控站行车设备施工、维修作业时可转为车站调车操作方式或车站操作方式（施工、维修计划注明转非常站控的除外）。 | [10 empty] | Y | 施工维修
判断题 | 在分散自律控制模式下转换操作方式时，须经调度所值班主任（副）同意后方可进行。 | [10 empty] | Y | 接发列车
判断题 | 车务应急值守人员遇特殊情况需要临时离开岗位时，必须经站长（值班干部）批准，明确联系方式并随身携带GSM-R手持终端后方可离开。 | [10 empty] | Y | 接发列车
判断题 | 车站（线路所）集中联锁道岔，由电务部门负责清扫，非集中联锁的道岔，由车站负责清扫。 | [10 empty] | Y | 接发列车
判断题 | 禁止向接触网停电区和无网区放行电力机车、动车组。 | [10 empty] | Y | 接发列车
判断题 | 集团公司所属机车附挂或专列回送时，原则上采用无动力方式。 | [10 empty] | N | 接发列车
判断题 | 通勤列车须挂列尾装置。 | [10 empty] | N | 接发列车
判断题 | 整列回送的客车底列车，编入的客车车辆的最高标记速度必须符合该列车规定的最高运行速度要求。 | [10 empty] | N | 接发列车
判断题 | 以货车编组或客货车混合编组的列车，自动制动机主管压力为500kPa。 | [10 empty] | Y | 接发列车
判断题 | 回送客车底的列车未安装列尾装置，也未安装列车尾部标志时，以吊起尾部车辆软管代替尾部标志。 | [10 empty] | Y | 接发列车
判断题 | 旅客列车、特快货物班列在区间遇自动制动机故障不能修复时，准许按“关门车”处理，“关门车”位置不受限制，辆数不得超过5辆。 | [10 empty] | Y | 接发列车
判断题 | 调度命令无线传送系统故障时，调度命令（包括作为行车凭证的调度命令）可使用列车无线调度通信设备发布。 | [10 empty] | N | 接发列车
判断题 | 在分散自律下，当列车接近关系区间两端站前司机仍未收到调度命令时，列车调度员（车站操作方式为车站值班员）应人工干预调度集中设备不得自动触发发车进路。 | [10 empty] | Y | 接发列车
判断题 | 遇调度命令无线传送系统及列车无线调度通信设备均故障时，须人工递交书面调度命令。 | [10 empty] | Y | 接发列车
判断题 | 对指定时间段内的维修作业，在指定的时间内完成并销记后，列车调度员不再发布维修作业结束恢复行车的命令。 | [10 empty] | N | 接发列车
判断题 | 转为非常站控模式的车站与相邻站间，应人工办理预告、报点。 | [10 empty] | N | 接发列车
判断题 | 按站间组织行车时，车站向邻站（列车调度员）报列车到达点。 | [10 empty] | N | 接发列车
判断题 | 车站值班员办理接发车时，使用的电话记录号码记入《行车日志》。 | [10 empty] | Y | 接发列车
判断题 | 在分散自律控制模式下，遇系统不能自动触发时，应采用采用按钮排路的方式排列列车进路。 | [10 empty] | N | 接发列车
判断题 | 停用基本闭塞法改用电话闭塞法以及恢复基本闭塞法时，均须查明站间（所间）区间空闲。 | [10 empty] | Y | 接发列车
判断题 | 在接发列车的同时，接入改按隔离模式运行的动车组列车，而接车线末端无隔开设备时，禁止办理相对方向同时接车和同方向同时发接列车。 | [10 empty] | Y | 接发列车
判断题 | 车站需由同一股道向两端方向发车时，禁止两端同时开放出站（进路）信号，须在一个方向的列车越过出站（进路）信号机后，方可开放另一个方向的出站（进路）信号。 | [10 empty] | Y | 接发列车
判断题 | 在车站操作方式下，车站值班员应核对列车进路序列，发现列车进路序列与实际不符时，应立即报告列车调度员及时更正。 | [10 empty] | Y | 接发列车
判断题 | 动车组使用内燃机牵引回送时，“内燃”用语按规定戴帽。 | [10 empty] | Y | 接发列车
判断题 | 穿越正线调车，应在调车作业计划上注明穿越正线符号及钩分标准。 | [10 empty] | N | 调车作业
判断题 | 使用电力机车调车时，应在调车作业计划上注明“电力”字样。 | [10 empty] | Y | 调车作业
判断题 | 传达调车作业计划时，必须认真听取接受者复诵。没有计划、计划不清、接受者不复诵，不准作业。 | [10 empty] | Y | 调车作业
判断题 | 打印及复写的调车作业通知单，只传达重点事项，不必逐钩传达。 | [10 empty] | N | 调车作业
判断题 | 调车作业计划下达前，中间站站长（行车干部）必须进行审核并签姓名。 | [10 empty] | Y | 调车作业
判断题 | 集中区调车作业时，作业中没有请求进路，不得排列进路、开放信号。 | [10 empty] | Y | 调车作业
判断题 | 集中区调车作业时，遇调车信号机不能开放时，通知调车指挥人（司机）进路准备妥当时一并告知不能开放调车信号机号码。 | [10 empty] | Y | 调车作业
判断题 | 经无调车信号机防护的道岔作业时，列车调度员（车站值班员或车务应急值守人员）应将相关道岔操纵至所需位置，在调车进路准备妥当后通知调车指挥人（司机）。 | [10 empty] | N | 调车作业
判断题 | 遇有特殊情况，机车车辆不能出清轨道电路需原路返回作业时，列车调度员（车站值班员或车务应急值守人员）确认道岔开通位置正确后，方准同意。 | [10 empty] | N | 调车作业
判断题 | 自轮运转特种设备不得担当车站的调车作业。 | [10 empty] | Y | 调车作业
判断题 | 施工路用列车、自轮运转特种设备调车作业时，由车站提供调车动力和调车人员。 | [10 empty] | N | 调车作业
判断题 | 施工路用列车、自轮运转特种设备调车作业时，由施工（使用）单位提出申请，调车领导人根据请求按规定编制调车作业计划。 | [10 empty] | Y | 调车作业
判断题 | 车站值班员应根据CTC终端（计算机联锁控显终端）显示随时掌握机车车辆动态，按照规定的操作程序准备进路和监督作业，并在调车作业计划上逐钩抹消，防止错办误办。 | [10 empty] | Y | 调车作业
判断题 | 调车信号开放后，遇特殊情况必须取消时，应在通知司机和调车指挥人后方可取消。 | [10 empty] | N | 调车作业
判断题 | 旅客列车中途站加挂客车时，由客列检将调度命令转交车辆乘务员，无客列检作业时由车站值班员指派人员转交车辆乘务员。 | [10 empty] | Y | 调车作业
判断题 | 动车组以外的旅客列车终到后调动车底时，车站客运人员确认旅客乘降以及上水、吸污、邮政和行包作业完毕后，报告车站值班员。 | [10 empty] | Y | 调车作业
判断题 | 动车组越出站界调车时，列车调度员（车站值班员）确认动车组全部进入区间后，通知动车组司机停车，司机换端后报告列车调度员（车站值班员），列车调度员（车站值班员）即可排列进路，开放信号。 | [10 empty] | N | 调车作业
判断题 | 办理动车组越出站界调车，只准开放列车信号办理进、出站。 | [10 empty] | Y | 调车作业
判断题 | 出站兼调车信号机常态灭灯时，当办理股道调车进路时，作为同方向起阻挡用的出站兼调车信号机自动点亮红灯，调车作业结束后，应及时人工办理灭灯操作。 | [10 empty] | Y | 调车作业
判断题 | 接发列车时，接车时应于邻站开车（通过）时（区间运行时间不足10min的，应提前10min），发车时应不迟于列车出发前10min，停止影响列车进路的调车作业和对列车运行安全有影响的其他作业。 | [10 empty] | N | 调车作业
判断题 | 动车组调车时，应提前3min停止影响列车进路的作业。 | [10 empty] | Y | 调车作业
判断题 | 有动车组以外的旅客列车上线运行的高速铁路（200km/h客货共线铁路除外），在动车组运行时段，只准许在到发线停留抢修、救援的轨道车（接触网作业车）。 | [10 empty] | N | 调车作业
判断题 | 轨道车（接触网作业车）在股道内开车或调车前，司机必须得到列车调度员（车站控制时为车站值班员）“发车（调车）进路准备妥当”的通知。 | [10 empty] | Y | 调车作业
判断题 | 机车车辆停留的线路原则上与动车组通过进路隔线或隔站台停放。 | [10 empty] | Y | 调车作业
判断题 | 车站停留的客车底，应采取两端两条钢轨上放置止轮器的防溜措施。 | [10 empty] | Y | 防溜
判断题 | 到发线防溜器具领取、交回，防溜措施设置、撤除均应在《行车设备检查登记簿》内登销记。 | [10 empty] | Y | 防溜
判断题 | 旅客列车以外的列车（不含自轮运转特种设备、施工路用车辆）在车站无动力停留需要防溜时由司机负责。 | [10 empty] | N | 防溜
判断题 | 动车组调车作业必须在调车车列全部越过折返阻挡调车信号机后，方准办理下一钩调车进路，严禁压岔、压轨道绝缘节调车 | [10 empty] | Y | 调车作业
判断题 | 在车站调车操作方式下，对涉及正线、到发线使用的调车作业，车站需提前报告列车调度员，经列车调度员准许后方可进行调车作业。 | [10 empty] | Y | 调车作业
判断题 | 路用列车需由区间返回车站时，列车调度员（车站值班员）同意前，必须确认站内施工主体单位作业完毕，办理开通手续后，方可按规定准备进路，开放进站信号。 | [10 empty] | N | 施工组织
判断题 | 区间作业完毕，两列路用列车需到达同一车站时，施工负责人应逐列取得车站值班员（列车调度员）的同意后，方准同意路用列车动车。车站值班员（列车调度员）应确认前列路用列车到达车站后，方可同意后列路用列车开车。 | [10 empty] | Y | 施工组织
判断题 | 路用列车跨越站界施工、维修采用站界外移方式作业时，应封锁运行进路上的区间、道岔和股道，同时必须固定进路，将车站两端进路上的所有道岔开通路用列车占用的线路并单独锁闭，现场加锁、紧固，作业结束前禁止扳动该进路上的道岔。 | [10 empty] | N | 施工组织
判断题 | 在车站信、联、闭设备良好的前提下，列车调度员（车站值班员）应开放调车信号（未设调车信号的车站，可开放出站信号）锁闭进路，路用列车进入封锁区间的行车凭证仍为调度命令。 | [10 empty] | Y | 施工组织
判断题 | 路用列车进入封锁区间作业完毕后，必须整列进站、出站。施工作业完毕，驻站联络员须确认整列完整返回车站后，方可申请办理开通。 | [10 empty] | Y | 施工组织
判断题 | 在距牵引供电设备高压带电部分2m以外，与回流线、架空地线、保护线lm以外，邻近铁路营业线作业时，牵引供电设备可不停电，但须按照铁路营业线施工安全管理有关规定执行。 | [10 empty] | Y | 施工组织
判断题 | 使用接触网作业检修车或车梯检修接触网时，须设现场防护员及驻站联络员，并按规定进行防护。 | [10 empty] | Y | 施工组织
判断题 | 因行车设备施工、维修作业需要，集控站转为车站调车操作方式、车站操作方式或非常站控模式时，转换时机不得早于当日最后一趟列车到达前方站时间。 | [10 empty] | N | 施工组织
判断题 | 邻近营业线施工是指在营业线两侧一定范围内，新建铁路工程、既有线改造工程及地方工程等影响或可能影响铁路营业线设备稳定、使用和行车安全的施工作业。 | [10 empty] | Y | 施工组织
判断题 | 维修项目是指作业开始前不需限速，结束后须达到正常放行列车条件，并且在维修天窗时间内能完成的项目。 | [10 empty] | Y | 施工组织
判断题 | 高速铁路固定设备上线检查、检测、维修工作都必须在天窗时间内进行，天窗时间外不得进入桥面、隧道和路基地段栅栏范围内。 | [10 empty] | Y | 施工组织
判断题 | 非天窗作业时间严禁各类人员上道（当日上、下行最后一列动车组均通过后，作业人员可添乘作业车进入作业地点）。 | [10 empty] | Y | 施工组织
判断题 | 高速铁路维修作业原则上应在“垂直天窗”内进行（利用“V 型天窗”进行作业时，根据列车运行图安排执行）。 | [10 empty] | Y | 施工组织
判断题 | 暴雨天气,逐列提速的限速调度命令不设置列控限速。 | [10 empty] | Y | 恶劣天气
判断题 | 动车组列车在运行途中，值乘司机发现洪水已漫到路肩时，应立即停车并报告列车调度员，确认水面位置。 | [10 empty] | N | 恶劣天气
判断题 | 动车组列车因冰雪天气限速后，遇动车组走行部、车体以及信号设备被击打等情况，应限速120km/h及以下。 | [10 empty] | N | 恶劣天气
判断题 | 开行除冰列车对接触网导线进行机械除冰时，应使用安装有铜基粉末冶金滑板受电弓的电力机车，按路用列车办理，运行速度不超过120km/h。 | [10 empty] | N | 恶劣天气
判断题 | 接触网除冰车内燃（电力）机车均可担当本务机车 | [10 empty] | Y | 恶劣天气
判断题 | 遇车站行车室的控制终端均不能进行操作时，电务部门在控制箱内启动应急加热装置。 | [10 empty] | Y | 恶劣天气
判断题 | 道岔融雪装置系统故障无法正常使用或因气候原因不能达到正常融雪效果时，应及时安排人工上道扫雪。 | [10 empty] | Y | 恶劣天气
判断题 | 当风监测子系统“禁止运行”报警信息解除后，列车调度员要及时与司机联系，对于禁止运行区段内扣停的列车及后续进入该区段的首列列车，列车调度员发布口头指示限速80 km/h注意运行。 | [10 empty] | N | 恶劣天气
判断题 | 加锁装置包括密贴尖轨勾锁器、可动心轨勾锁器、斥离尖轨勾锁器（挂锁） | [10 empty] | Y | 应急处置
判断题 | 勾锁器应进行编号管理。 | [10 empty] | Y | 应急处置
判断题 | 无联锁或联锁失效时，列车调度员（车站控制时为车站值班员）指派工务、电务人员按规定检查、确认线路、道岔空闲。 | [10 empty] | Y | 应急处置
判断题 | 需登乘动车组进入故障地点处置故障时，设备管理单位应在调度所《行车设备检查登记簿》内办理登记。 | [10 empty] | N | 应急处置
判断题 | 司机不能使用机车综合无线通信设备进行通话时，应立即使用GSM-R手持终端报告列车调度员（车站值班员），列车可继续运行。 | [10 empty] | Y | 应急处置
判断题 | 运行途中机车综合无线通信设备故障，列车停车站设有通信维护人员，列车调度员（车站值班员）接到报告后，通知通信部门前往修复。 | [10 empty] | Y | 应急处置
判断题 | 遇接车进路预告信息中的车次与担当的车次不符或原规定为停车办理客运业务显示为通过时，司机应立即减速或停车，不得进站并报告列车调度员（车站值班员）。 | [10 empty] | Y | 应急处置
判断题 | 机车综合无线通信设备不能正常接收接车进路预告信息时，司机应立即报告列车调度员（车站值班员），列车调度员（车站值班员）应将前方站接车股道通知司机。 | [10 empty] | Y | 应急处置
判断题 | 在股道内设有接触网电分段采用两个供电臂供电的线路上，涉及该线路的任一供电臂有计划停电时，股道上均不准停留电力机车。 | [10 empty] | Y | 应急处置
判断题 | 当接触网一个供电臂检修和处理故障时，严禁开通上下行之间渡线和有可能造成该供电臂带电的道岔以及分场分束供电的不同场区之间的联络线放行电力机车、动车组。 | [10 empty] | Y | 应急处置
判断题 | 接触网停电后，由列车调度员在CTC终端设置停电标识。 | [10 empty] | N | 应急处置
判断题 | 列车调度员（车站控制时为车站值班员）对衔接未挂网线路的有关道岔（衔接安全线、牵出线、机待线的道岔以及挂网正线与未挂网正线衔接的分歧道岔除外）须开通有接触网的线路并单独锁闭，防止电力机车进入无接触网线路。 | [10 empty] | Y | 应急处置
判断题 | 电力、内燃机车共同担当列车的区段，接发电力机车牵引列车的列车须办理预告手续时，在原车次用语前，必须增加“电力”用语。 | [10 empty] | Y | 应急处置
判断题 | 电力机车、动车组运行途中确需登上车顶作业时，由司机向供电调度员提出申请。 | [10 empty] | N | 应急处置
判断题 | 司机接到准许登顶作业的调度命令，电力机车司机（动车组时由随车机械师）验电接地后，方可登顶作业。 | [10 empty] | Y | 应急处置
判断题 | 列车运行途中，接触网有异状、网压异常时,列车调度员应立即扣停后续列车，不再向该区间放行列车，并向邻线尚未经过该地点的首列列车司机发布口头指示限速80km/h注意运行，限速位置原则上按司机汇报故障地点前后各200m确定。 | [10 empty] | Y | 应急处置
判断题 | 遇进站信号机、出站信号机故障时，车站值班员应通知电务部门处理；遇道岔失去表示、轨道电路非列车占用红光带时，车站值班员应通知工务、电务部门处理。 | [10 empty] | Y | 应急处置
判断题 | 确认分路不良区段空闲是指确认分路不良区段无机车车辆占用。 | [10 empty] | Y | 应急处置
判断题 | 站内轨道电路出现分路不良时，电务部门检测确认为轨道电路分路不良区段时，除在CTC终端上进行标注外，还应在车站控制台（计算机联锁显示器）上设置分路不良标识。 | [10 empty] | Y | 应急处置
判断题 | 车站联锁设备停电恢复，车站进行上电解锁操作前，须确认站内列车和调车车列已停稳。CTC系统重启后，有关标注应按规定重新设置。 | [10 empty] | Y | 应急处置
判断题 | 列车在区间被迫停车后，遇列车无线调度通信设备、GSM-R手持终端等通信工具不能联系时，司机使用一切可利用的通讯设备向就近车站（列车调度员）报告。 | [10 empty] | Y | 应急处置
判断题 | 列车在区间被迫停车不能继续运行时，司机应使列车保持制动状态。 | [10 empty] | Y | 应急处置
判断题 | 列车调度员（车站控制时为车站值班员）接到列车被迫停车可能防碍邻线的通知后，应立即通知邻线有关列车注意运行，在原因消除前不得再向邻线放行列车。 | [10 empty] | N | 应急处置
判断题 | 铁路工作人员发现车顶有扒乘人员时，应立即向列车调度员（车站值班员）汇报，并立即通知司机停车处理。 | [10 empty] | N | 应急处置
判断题 | 遇车顶扒乘人员需接触网停电处理时，现场处理人员应立即通知车站值班员，并讲明是否需登顶处理。车站值班员接到通知后应立即报告列车调度员，通知供电工区，并在《行车设备检查登记簿》内登记，将停电处理的地点登记清楚。需登顶处理时，列车调度员在得到车站值班员的请求后，发布准许登顶作业的调度命令。 | [10 empty] | N | 应急处置
判断题 | 遇车顶扒乘人员需接触网停电处理时，供电人员接到车站通知后，应立即赶赴车站并派员在车站驻站申请要令，根据供电调度员的停电命令对处理地点采取验电、接地的安全措施，接地后应在《行车设备检查登记簿》登记“××供电单元停电、××已采取接地的安全措施”。 | [10 empty] | Y | 应急处置
判断题 | 遇车顶扒乘人员需接触网停电处理时，车站值班员接到现场处理人员突发情况处理完毕的通知后，应立即通知供电人员。供电人员应按规定撤除接地安全措施，并在《行车设备检查登记簿》销记；车站值班员确认网工区人员销记后，应立即报告列车调度员，在接到列车调度员恢复供电的调度命令，确认具备行车条件后，方可恢复正常行车。 | [10 empty] | N | 应急处置
判断题 | 车站值班员接到防护栅栏内进入闲杂人员的报告后应转报列车调度员，报告车站值班干部，通知工务处理。 | [10 empty] | Y | 应急处置
判断题 | 防护栅栏内进入闲杂人员的处理过程中，在处置人员到达处置地点前，列车调度员应对本线后续列车以及邻线列车发布限速80km/h运行的调度命令（不设置列控限速，后续列车报告闲杂人员位置变动时不再重新发布限速调度命令），限速位置按闲杂人员处所前后各1km确定 | [10 empty] | N | 应急处置
判断题 | 动车组列车在区间退行时，途经接触网电分相时，采取自动过分相方式通过。 | [10 empty] | N | 应急处置
判断题 | 联系用手信号显示方式“好了信号”昼间显示方式——白色灯光转动作圆形 | [10 empty] | N | 信号显示
判断题 | 联系用手信号显示方式“连续连挂信号”昼间显示方式——先显示规定的连结信号后，再以拢起的红色信号旗在上，拢起的绿色信号旗在下，在胸部平举 | [10 empty] | Y | 信号显示
判断题 | 联系用手信号显示方式“指示司机鸣笛信号”昼间显示方式——白色灯光划竖波浪形上下摇动 | [10 empty] | N | 信号显示
判断题 | 动车组停车位置标由车站负责设置、更换和维修。新建或施工改造高站台启用时，车站应在安排高站台办理动车组客运乘降前15天完成停车位置标设置。 | [10 empty] | N | 技术设备
判断题 | 有客运作业的车站应设置动车组列车停车位置标。该标志为表面采用反光材料的蓝底黄字牌，写有“动车组停车位置”。 | [10 empty] | N | 技术设备
判断题 | 机车停车位置标由车务部门负责设置、更换、维修，机车停车位置标设置位置应距离警冲标保持不少于10m的安全距离。 | [10 empty] | N | 技术设备
判断题 | 常态点灯的进站（进路）信号机开放后，遇接车线末端同方向灭灯的出站信号机自动点亮红灯防护时，在进路完全解锁后，该信号机仍点亮红灯，在办理该股道发车进路前，需人工办理关灯操作。 | [10 empty] | Y | 信号显示
判断题 | 在轨道电路分路不良的股道上停放车辆时，必须对股道两端信号进行钮封。 | [10 empty] | Y | 分路不良
判断题 | 在轨道电路分路不良处所每次办理列车进路或调车进路前，必须人工确认与进路有关的所有分路不良区段空闲。 | [10 empty] | Y | 分路不良
判断题 | 动车组调车作业必须在调车车列全部越过折返调车信号机后，方准办理下一钩调车进路，严禁压岔调车。 | [10 empty] | Y | 分路不良
判断题 | 施工、维修作业因特殊情况不能按时完工需要延点时，相关施工（维修）单位应提前30min通知车站行车人员（列车调度员），提前20min完成延点登记。 | [10 empty] | Y | 接发列车
判断题 | 调度命令执行完毕后，应用黑笔在该调度命令号码上打“√”。 | [10 empty] | N | 接发列车
判断题 | 动车组列车、动车组检测列车、动车组有动力回送时“客车”、“电力”用语按规定戴帽。 动车组无动力回送时，“电力”用语不再戴帽。 | [10 empty] | N | 接发列车
判断题 | 车站值班员同一人指挥车站及线路所行车时，在设备正常条件下，预告、报点程序不再执行。 | [10 empty] | Y | 接发列车
判断题 | 分散自律控制模式下，车站值班员要及时签收列车调度员下达的阶段计划。 | [10 empty] | N | 接发列车
判断题 | 回送客车车次前冠的“0”读作“洞”。 | [10 empty] | N | 接发列车
判断题 | 车站的进路序列满足信号自动触发条件时，根据阶段计划可对进路序列批量设置自动触发，批量设置时应逐条确认列车进路序列。 | [10 empty] | Y | 接发列车
判断题 | 车次中的“D”读作“动车”。 | [10 empty] | N | 接发列车
判断题 | 填写《行车日志》、调度命令及各种行车凭证（旅客列车使用红笔），要做到正确齐全，字迹清晰。 | [10 empty] | N | 接发列车
判断题 | 车次中的“G、C、Z、T、K、L”分别读作“高、城、直、特、快、临”，上述字母在办理行车凭证、办理接发列车以及联系调度等有关行车事项时，可以省略。 | [10 empty] | N | 接发列车
判断题 | 信号标志，设在列车运行方向左侧（警冲标、动车组停车位置标除外） | [10 empty] | Y | 接发列车
判断题 | 动车组无动力调车时，机车连挂动车组前，应在距离动车组约5m处一度停车，确认（调整）钩位后稳妥连挂。 | [10 empty] | N | 接发列车
判断题 | 动车组列车在停车站安装好防护网、打开部分车门后，列车调度员根据司机的报告，向司机（救援时还包括救援司机）及沿途各站发布打开车门限速60km/h （通过邻靠高站台的线路时限速40km/h）运行的调度命令。 | [10 empty] | Y | 应急处置
判断题 | 动车组、电力直供电机车故障采用机车救援时，原则上应使用电力机车作为救援机车。 | [10 empty] | N | 应急处置
判断题 | 经电务确认为轨道电路分路不良区段，且仍能使用其联锁条件办理行车时，须注明“经检查，电务设备正常”。 | [10 empty] | N | 分路不良
判断题 | 调车作业通知单下达后，原则上禁止变更。必须变更时，调车领导人应布置调车指挥人通知司机停车，并按上述方式重新编制调车作业通知单进行传达布置，经司机复诵确认正确后方可继续作业。 | [10 empty] | Y | 调车作业
判断题 | 在车站办理接发列车行车设备的登销记时，车站行车人员必须及时向列车调度员汇报登销记内容。 | [10 empty] | N | 应急处置
判断题 | 车站行车人员发现行车设备故障或不良、关闭区间逻辑检查功能以及设备管理单位登记设备存在隐患时，还应立即通知车站值班干部，并将通知的月、日、时、分、通知方法和通知对象（值班干部）在《行车设备检查登记簿》（检修及故障处理）“通知时间”栏内逐项记录。 | [10 empty] | Y | 应急处置
判断题 | 对于施工、维修作业延点的登记应单独销记。 | [10 empty] | N | 应急处置
判断题 | 设备管理单位临时要点作业，在车站登记时，由车站行车人员报经列车调度员同意后填记同意作业的起止时分，并签认后方可开始作业。 | [10 empty] | N | 应急处置
判断题 | 凡破封使用按钮（故障通知按钮除外）以及使用按规定须登记的按钮时，车站行车人员（调度员）应将按钮名称或编号、使用原因及使用后计数器号码（未设计数器时除外）在本栏内详细登记，同一按钮连续使用时可登记一次，但应注明使用次数。 | [10 empty] | Y | 应急处置
判断题 | 在《行车设备检查（施工）登记簿》中办理登销记签名时，设备管理单位应注明具体××工区，施工单位应注明具体××项目部。 | [10 empty] | N | 应急处置
判断题 | 施工（维修）作业签认的顺序为施工（维修）主体单位、配合单位、设备管理单位、车站行车人员。 | [10 empty] | Y | 应急处置
判断题 | 防洪出巡检查及普速铁路区段处理故障需进入封闭区段时，设备管理单位应办理“进入封闭区段”的登销记。 | [10 empty] | Y | 应急处置
判断题 | 高速铁路区段遇设备发生故障需进入封闭区段检查、抢修时，车站应办理“进入封闭区段”的登销记，登记内容中应明确检查、抢修封锁的范围，以及邻线限速里程和限速值。 | [10 empty] | Y | 应急处置
判断题 | 高速铁路区段，除设备故障、列车晚点等不可抗力原因外，禁止变更动车组列车办理客运业务的固定股道。 | [10 empty] | Y | 应急处置
判断题 | 指定车次的限速调度命令（施工开通后第1列、第2列……限速除外），当车站采用书面方式交付司机后，车站值班员应使用列车无线调度通信设备与司机核对限速内容。 | [10 empty] | Y | 应急处置
判断题 | 采用未注明具体停电时间的命令格式（“自×次列车到×站起，……，×单元停电”）发布的调度命令，在停电命令发布时起至接触网停电时止的时间段内原则上不准办理停电单元线路上的电力机车作业；遇特殊情况必须办理时，车站值班员在解锁道岔、钮解信号机，办理电力机车接发、调车作业前，须得到车站把关人员准许、列车调度员同意后方可办理。 | [10 empty] | Y | 应急处置
判断题 | 电务关门点内进行的道岔操纵以及信号试验均由电务部门负责，此时可不在车站《行车设备检查登记簿》登记。 | [10 empty] | Y | 应急处置
判断题 | 配备电子“占线板”的车站（场），可在电子“占线板”上进行勾画、揭挂、填记，实物“占线板”仍按规定配备。 | [10 empty] | Y | 应急处置
判断题 | 自轮运转特种设备在车站综合维修工区段管线以外的线路上原则上仅准办理转线作业。 | [10 empty] | Y | 应急处置
判断题 | 存放有大型养路机械的股道，禁止存放其它车辆及办理其它车辆（配合大型养路机械施工作业的车辆除外）的调车作业。 | [10 empty] | Y | 应急处置
判断题 | 有动力回送动车组列车，司机在确认行车凭证正确、车门关闭后，即可起动列车。 | [10 empty] | Y | 应急处置
判断题 | 高速铁路设立三级降雨量警戒值，即出巡警戒值、限速警戒值和封锁警戒值。 | [10 empty] | N | 恶劣天气
判断题 | 高速铁路执行降雨量警戒制度，做好冒雨巡查和汛期防洪地点临时看守工作，执行冒雨地面巡查、登乘检查和开行轨道车检查制度。 | [10 empty] | Y | 恶劣天气
判断题 | 铁路局调度所行车调度命令按日循环，运行揭示调度命令及其他工种调度命令按月循环；总公司各工种的调度命令按月循环。 | [10 empty] | Y | 接发列车
判断题 | 铁路局管内发生铁路交通事故等，需出动救援列车或救援队时，由列车调度员发布救援列车出动、救援列车开行及救援队出动的调度命令。 | [10 empty] | N | 接发列车
判断题 | 列车调度员应使用调度命令无线传送系统向司机发布书面调度命令，司机应及时签认接收，并与列车调度员核对。 | [10 empty] | N | 接发列车
判断题 | 调度命令无线传送系统故障时，原则上使用语音记录装置良好的列车无线调度通信设备发布（不适于使用语音记录装置良好的列车无线调度通信设备发布的调度命令项目由各铁路局规定），司机接到命令后，不再与列车调度员核对。 | [10 empty] | N | 接发列车
判断题 | 由车站交付的调度命令，车站值班员可使用调度命令无线传送系统或按规定使用语音记录装置良好的列车无线调度通信设备向司机转达。 | [10 empty] | Y | 接发列车
判断题 | 施工日计划下达后，施工开始前，施工单位自身原因取消施工时，列车调度员应发布取消施工的调度命令。 | [10 empty] | N | 施工组织
判断题 | 维修日计划下达后，不得随意取消维修日计划（项目）。施工单位自身原因取消维修时，列车调度员应发布取消维修的调度命令。 | [10 empty] | N | 施工组织
判断题 | 施工日计划下达后，不得随意取消施工日计划（项目）。因特殊原因临时取消时，须经铁路局分管运输副局长（总调度长）批准（I级施工和总公司管理施工项目须经总公司运输局调度部主任或副主任批准）并采取行车安全措施后，以调度命令办理取消（含取消或重新发布运行揭示调度命令）。 | [10 empty] | Y | 施工组织
判断题 | 维修日计划下达后，不得随意取消维修日计划（项目）。因特殊原因临时取消时，须经铁路局分管运输副局长（总调度长）批准，以调度命令办理取消。 | [10 empty] | Y | 施工组织
判断题 | 列车开行计划内应包含开行动车组列车所对应的车组（型号、车组号）、动车组车底运用方案及路用列车开行计划。 | [10 empty] | Y | 应急处置
判断题 | 区间列车占用丢失报警或列车调度员（车站值班员）发现及得到区间列车占用丢失信息时，列车调度员（车站值班员）应立即通知已进入区间的后续列车立即停车，再通知占用丢失的列车停车。 | [10 empty] | N | 应急处置
判断题 | 动车组列车不得在非图定办理客运业务的车站安排停车上下人员（应急处置需要时除外）。 | [10 empty] | Y | 应急处置
判断题 | 纳入施工日计划但不封锁线路，且不需线路慢行的施工，列车调度员不再发布准许施工的调度命令。 | [10 empty] | Y | 施工组织
判断题 | 编制调车作业通知单（示意图）时，遇压岔（绝缘节）情况下的调车作业，对应钩序的“记事”栏内应分别注明“压”字样。 | [10 empty] | N | 调车作业
判断题 | 当列车调度员、车站值班员需取消前次发送成功的调度命令或行车凭证时，应使用调度命令无线传送系统将取消调度命令（行车凭证）的内容传送到司机，并确认回执。 | [10 empty] | N | 接发列车
判断题 | 限速慢行施工按期完成时，列车调度员不再发布施工结束的调度命令。 | [10 empty] | Y | 施工组织
判断题 | 安装道岔融雪装臵的处所，降雪后，车站值班员（车务应急值守人员）立即闭合电热道岔开关。 | [10 empty] | Y | 技术设备
判断题 | 上道清扫道岔必须执行登销记制度。 | [10 empty] | Y | 技术设备
判断题 | 轨距是钢轨头部踏面下16mm范围内两股钢轨工作边之间的最小距离。 | [10 empty] | Y | 技术设备
判断题 | 使用计算机技术控制的信号设备实现加锁加封功能时，应使用密码方式操作。 | [10 empty] | Y | 技术设备
判断题 | 当进路上的有关道岔开通位置不对或敌对信号机未关闭时，防护该进路的信号机不能开放； | [10 empty] | Y | 技术设备
判断题 | CTC非常站控模式是遇行车设备故障、施工、维修需要时，脱离调度集中系统控制转为车站联锁控制台人工办理的模式。 | [10 empty] | Y | 技术设备
判断题 | 站间行车电话禁止其他电话接入。 | [10 empty] | Y | 技术设备
判断题 | 常态灭灯的进站、进路、出站、通过信号机转为点亮状态且开放允许信号或显示引导信号时，当列车或动车组第一轮对越过该信号机后自动关闭（点亮红灯），当其防护的进路解锁后红灯自动熄灭。 | [10 empty] | Y | 信号显示
判断题 | 停车手信号，昼间无红色信号旗时，两臂高举头上向两侧急剧摇动；夜间无红色灯光时，用白色灯光上下急剧摇动。 | [10 empty] | Y | 信号显示
判断题 | 按调度集中基本操作方式，由列车调度员直接办理接发列车作业的车站（线路所）为集控站，其他车站（线路所）为非集控站。 | [10 empty] | Y | 接发列车
判断题 | 铁路行车组织工作，必须贯彻安全生产的方针，坚持高度集中、统一领导的原则。 | [10 empty] | Y | 接发列车
判断题 | 高速铁路的行车时刻，均以北京时间为标准，从零时起计算，实行24小时制。 | [10 empty] | Y | 接发列车
判断题 | 列车运行，原则上以开往北京方向为上行，反之为下行。 | [10 empty] | Y | 接发列车
判断题 | 行车有关人员，在任职前必须经过健康检查，身体条件不符合拟任岗位职务要求的，不得上岗作业。 | [10 empty] | Y | 接发列车
判断题 | 行车有关人员在执行职务时，必须坚守岗位，穿着规定的服装，佩戴易于识别的证章或携带相应证件，讲普通话。 | [10 empty] | Y | 接发列车
判断题 | 行车有关人员，接班前须充分休息，严禁饮酒，如有违反，立即停止其所承担的任务。 | [10 empty] | Y | 接发列车
判断题 | 开往事故现场救援、抢修、抢救的列车，应优先办理。 | [10 empty] | Y | 接发列车
判断题 | 行车有关人员在任职期间，须按规定参加岗位适应性培训和定期考核鉴定，考核不合格的，不得继续履职。 | [10 empty] | Y | 接发列车
判断题 | 站间区间划分，在双线或多线上，车站与车站间分别以各该线的进站信号机柱或站界标的中心线为车站与区间的分界线。 | [10 empty] | Y | 接发列车
判断题 | 两线路所间或线路所与车站间，以该线上的通过信号机柱的中心线为所间区间的分界线。设有进站信号机的线路所，所间区间的分界方法与站间区间相同。 | [10 empty] | Y | 接发列车
判断题 | 自动闭塞区间同方向相邻的两架色灯信号机或区间信号标志牌间，以该线上的通过信号机或区间信号标志牌机柱的中心线为闭塞分区的分界线 | [10 empty] | Y | 接发列车
判断题 | 电话闭塞法是当基本闭塞法不能使用时所采用的代用闭塞法。 | [10 empty] | Y | 接发列车
判断题 | 当基本闭塞法不能使用时，应根据列车调度员的命令采用电话闭塞法行车。 | [10 empty] | Y | 接发列车
判断题 | 自动闭塞区段，正方向行车，列车按自动闭塞运行；反方向行车，列车按自动站间闭塞运行。 | [10 empty] | Y | 接发列车
判断题 | 使用自动站间闭塞办理行车，人工办理发车进路前，须确认区间空闲、接车站（线路所）未办理同一区间的发车进路。 | [10 empty] | Y | 接发列车
判断题 | 动车组列车在车站出发，动车组列车司机在确认行车凭证和开车时间，车门关闭后，即可起动列车。 | [10 empty] | Y | 接发列车
判断题 | 动车组以外的其他列车在车站出发，司机确认行车凭证正确，发车条件完备后，直接起动列车 | [10 empty] | Y | 接发列车
判断题 | 动车组以外的列车办理客运业务时，车站客运人员确认旅客乘降、上水、行包装卸完毕后，通过无线对讲设备通知司机，司机须得到车站客运人员的报告后，方可起动列车。 | [10 empty] | Y | 接发列车
判断题 | 车站值班员人工办理进路接车前，必须亲自或通过有关人员确认接车线路空闲、影响进路的调车作业已经停止后，方可准备进路、开放进站信号机，准备接车。 | [10 empty] | Y | 接发列车
判断题 | 车站值班员人工办理进路发车前，确认影响进路的调车作业已经停止后，方可准备进路、开放出站信号机，交付行车凭证。 | [10 empty] | Y | 接发列车
判断题 | 车站值班员下达准备接发车进路命令时，必须简明清楚，正确及时，讲清车次和占用线路（一端有两个及以上列车运行方向或双线反方向行车时，应讲清方向、线别），并要受令人复诵，核对无误。 | [10 empty] | Y | 接发列车
判断题 | 除因危及行车安全必须立即转换为非常站控外，列车调度员提出需转为非常站控时，须经调度所值班主任（值班副主任）准许。 | [10 empty] | Y | 接发列车
判断题 | 调车作业中，应执钩钩联系制度：每钩作业前，司机（调车指挥人）应主动向列车调度员（车站负责办理调车进路时为车站值班员或车务应急值守人员）请求进路；进路准备妥当后，列车调度员（车站值班员或车务应急值守人员）方可通知司机（调车指挥人）。 | [10 empty] | Y | 接发列车
判断题 | 凡影响行车的施工、维修作业，都必须纳入天窗，不得利用列车间隔进行。 | [10 empty] | Y | 接发列车
判断题 | 已在区间内运行的未装备LKJ的动车组列车列控车载设备故障，不能恢复正常运行时，列车调度员发布改按隔离模式运行的调度命令前，应确认该列车至前方站（线路所）间空闲。 | [10 empty] | Y | 接发列车
判断题 | 向封锁区间发出救援列车时，不办理行车闭塞手续，以列车调度员的命令，作为进入封锁区间的许可。 | [10 empty] | Y | 接发列车
判断题 | 救援列车的出发或返回，均应通知列车调度员及对方站（与本站为同一人办理时除外）。 | [10 empty] | Y | 接发列车
判断题 | 发生事故时，在事故调查组人员到达前，站长（副站长）应随乘发往事故地点的第一列救援列车（分部运行时挂取遗留车辆的机车除外）到事故现场，负责指挥列车有关工作。 | [10 empty] | Y | 接发列车
判断题 | 施工、维修作业因特殊情况不能按时完工需要延点时，相关施工（维修）单位应提前30分钟通知车站行车人员（列车调度员），提前20分钟完成延点登记。 | [10 empty] | Y | 施工组织
判断题 | 指定时间段内的综合维修作业，在综合维修作业完毕销记后，列车调度员不再发布综合维修作业结束恢复行车的命令。如需延长作业时间须列车调度员发布调度命令批准。 | [10 empty] | Y | 施工组织
判断题 | 交付调度命令时具备调度命令无线传送系统的，应使用调度命令无线传送系统向值乘司机发布调度命令。 | [10 empty] | Y | 接发列车
判断题 | 办理发车及接车的车站、线路所为同一车站值班员指挥时，相互间不办理预告手续。 | [10 empty] | Y | 接发列车
判断题 | 车站的进路序列满足信号自动触发条件时，可对进路序列批量设置自动触发，批量设置时应逐条确认列车进路序列。 | [10 empty] | Y | 接发列车
判断题 | 办理接发列车用语应使用普通话。遇“0”、“1”、“2”、“7”可发“dòng（洞）、“yāo（幺）”、“liǎng（两）、“guǎi”（拐）”音。 用语中括号内的“站”、“次”、“×点”、“分”、“了”可省略。 | [10 empty] | Y | 接发列车
判断题 | 直线轨距标准为1435mm。 | [10 empty] | Y | 技术设备
判断题 | 铁路工作人员专用通道、作业门应有警示标识。 | [10 empty] | Y | 技术设备
判断题 | 进站、接车进路及线路所通过信号机，均应设引导信号。出站、发车进路信号机可设引导信号。 | [10 empty] | Y | 技术设备
判断题 | 双线区段自动闭塞设备应具备正方向自动闭塞、反方向自动站间闭塞的功能。 | [10 empty] | Y | 技术设备
判断题 | CTC由铁路局、车站两级构成。 调度集中区段，车站应设集中联锁，区间应设自动闭塞或自动站间闭塞。 | [10 empty] | Y | 技术设备
判断题 | 装备在动车组上的LKJ设备应按高于线路允许速度2km/h报警、5km/h常用制动、10km/h紧急制动设置模式曲线。 | [10 empty] | Y | 技术设备
判断题 | CTCS-3级列控系统基于GSM-R无线通信实现车地信息双向传输，无线闭塞中心生成行车许可，轨道电路实现列车占用检查，应答器实现列车定位，并具备CTCS-2级功能。 | [10 empty] | Y | 技术设备
判断题 | CTCS-3级列控系统由列控车载设备和地面设备组成。 | [10 empty] | Y | 技术设备
判断题 | CTCS-2级列控车载设备的控车模式有完全监控、部分监控、引导、目视行车、调车、隔离和待机等模式。 | [10 empty] | Y | 技术设备
判断题 | 制动初速度为350km/h时，紧急制动距离限值为6500m。 | [10 empty] | Y | 技术设备
判断题 | 地区性联系用的手信号，由铁路局批准。 | [10 empty] | Y | 信号显示
判断题 | 接车进路及接发车进路色灯信号机的显示与进站色灯信号机相同。 | [10 empty] | Y | 信号显示
判断题 | 列车运行减速手信号，昼间无黄色信号旗时，用绿色信号旗下压数次；夜间无黄色灯光时，用白色或绿色灯光下压数次。 | [10 empty] | Y | 信号显示
判断题 | 指挥机车向显示人方向稍行移动的手信号，昼间为拢起的红色信号旗直立平举，再用展开的绿色信号旗左右小动。 | [10 empty] | Y | 信号显示
判断题 | 在显示手信号时，凡昼间持有手信号旗的人员，应将信号旗拢起，左手持红旗，右手持绿旗（扳道员右手持黄旗）。 | [10 empty] | Y | 信号显示
判断题 | 进路表示器在其主体信号机开放时点亮，用于区别进路开通方向，不能独立构成信号显示. | [10 empty] | Y | 信号显示
判断题 | 信号标志，设在列车运行方向左侧（警冲标除外）。 | [10 empty] | Y | 信号显示
判断题 | 列车运行图是铁路行车组织工作的基础。 | [10 empty] | Y | 接发列车
判断题 | 动车组列车运行中，机车信号、机车综合无线通信设备、列车运行监控装置、列控车载设备必须全程运转，严禁擅自关机、隔离。 | [10 empty] | Y | 接发列车
判断题 | 车辆乘务员在列尾装置故障时，于列车出发前、停车站进站前和出站后，应按规定与司机核对列车尾部风压。 | [10 empty] | Y | 接发列车
判断题 | 动车组为固定编组。动车组以外的旅客列车按列车编组表编组，行李车、邮政车、发电车等非乘坐旅客的车辆应分别挂于机车后第一位和列车尾部。 | [10 empty] | Y | 编组列车
判断题 | 超过检修期限的动车组禁止上线运行（经车辆部门鉴定的回送动车组除外）。 | [10 empty] | Y | 编组列车
判断题 | 工作机车应挂于列车头部，正向运行（牵引路用、救援列车的机车除外）。 | [10 empty] | Y | 编组列车
判断题 | 在高速铁路救援时，准许办理铁路救援起重机回送作业。 | [10 empty] | Y | 编组列车
判断题 | 列尾装置在使用前，必须按规定进行检测，合格后方可投入运用。 | [10 empty] | Y | 编组列车
判断题 | 路用列车尾部可不挂列尾装置。 | [10 empty] | Y | 编组列车
判断题 | 动车组不办理编组顺序表交接。 | [10 empty] | Y | 编组列车
判断题 | 列车中的机车和车辆的自动制动机，均应加入全列车的制动系统。 | [10 empty] | Y | 编组列车
判断题 | 使用调度命令无线传送系统传送行车凭证，列车调度员办理接发列车时，由列车调度员传送，车站值班员办理接发列车时，由车站值班员传送。 | [10 empty] | Y | 接发列车
判断题 | 列车调度员根据施工、维修日计划及开始作业的请求，发布准许进行施工、维修作业调度命令。 | [10 empty] | Y | 施工组织
判断题 | 因施工提前、延迟或其他原因造成运行揭示调度命令与实际限速、行车方式或设备不符时，列车调度员应取消前发运行揭示调度命令，向有关司机、车站值班员、施工负责人重新发布全部内容的调度命令。 | [10 empty] | Y | 施工组织
判断题 | 施工较计划产生提前、延迟或其他原因,遇运行揭示调度命令与实际限速、行车方式或设备相符时，仍按前发运行揭示调度命令执行。 | [10 empty] | Y | 施工组织
判断题 | 发布运行揭示调度命令，不得含有与受令处所无关的内容和命令。 | [10 empty] | Y | 施工组织
判断题 | 维修计划主要包括作业项目、地点、时间、作业单位、配合作业单位、作业负责人、影响范围、路用列车进出区间方案等。 | [10 empty] | Y | 施工组织
判断题 | 特殊指定的列车的等级，应在指定时确定。 | [10 empty] | Y | 接发列车
判断题 | 两相邻调度集中的调度区段间或调度集中区段车站（线路所）向非调度集中区段车站（线路所）发车时，由系统自动办理发车预告，遇设备故障无法自动办理时，人工办理发车预告（相邻调度区段列车运行调整计划一致时可不办理发车预告） | [10 empty] | Y | 接发列车
判断题 | 非调度集中区段车站（线路所）向调度集中区段车站（线路所）发车时，车站值班员应向列车调度员（车站控制时为车站值班员）办理发车预告。 | [10 empty] | Y | 接发列车
判断题 | 在接发列车的同时，接入列控车载设备及列车运行监控装置均故障的动车组列车、制动力部分切除的动车组列车、列车运行监控装置或轨道车运行控制设备故障的其他列车，而接车线末端无隔开设备时，禁止办理相对方向同时接车和同方向同时发接列车。 | [10 empty] | Y | 接发列车
判断题 | 在站内无空闲线路的特殊情况下，只准许接入为排除故障、事故救援、疏解车辆等所需要的救援列车、不挂车的单机及重型轨道车。 | [10 empty] | Y | 接发列车
判断题 | 列车进站后，应停于接车线警冲标内方。在设有出站（进路）信号机的线路，列车头部不得越过出站（进路）信号机。 | [10 empty] | Y | 接发列车
判断题 | 进站、接车进路信号机不能使用时，应使用引导信号。引导信号无法使用时，列车调度员应向司机发布调度命令，司机根据调度命令越过该信号机。 | [10 empty] | Y | 接发列车
判断题 | 在非正常情况下，集控站转为车站控制时，车务应急值守人员应报告站段指派胜任人员赶赴现场，协助做好非正常行车工作。 | [10 empty] | Y | 接发列车
判断题 | 动车组回送按旅客列车办理，原则上采用自走行方式。 未装备LKJ的动车组需在CTCS-0/1级区段回送时，应采取无动力回送方式。 | [10 empty] | Y | 接发列车
判断题 | 列车调度员确认在途列车司机已收到运行揭示调度命令后，可不再向该列车司机发布临时限速调度命令。 | [10 empty] | Y | 接发列车
判断题 | 如调度命令的限速值低于列控车载设备显示的目标速度时，动车组列车司机应按调度命令控制列车运行。遇实际限速与运行揭示调度命令（临时限速调度命令）限速相符，而列控限速归档造成列控限速与运行揭示调度命令（临时限速调度命令）限速不符时，列车调度员不再向动车组列车司机发布临时限速调度命令。 | [10 empty] | Y | 接发列车
判断题 | 动车段（所）设动车组地勤司机，负责动车组在动车段（所）内调车、试运行等调移动车组的作业。 | [10 empty] | Y | 调车作业
判断题 | 接发旅客列车时，与接发列车进路没有隔开设备或脱轨器的线路，不准向能进入接发列车进路的方向调车。本务机车在停留线路内摘挂除外。 | [10 empty] | Y | 调车作业
判断题 | 仅运行动车组列车的高速铁路，在动车组运行时段，车站正线、到发线不应停留动车组以外的其他机车车辆。特殊情况下确需在到发线停留时，由铁路局制定相应安全措施。 | [10 empty] | Y | 调车作业
判断题 | 施工路用列车上线运行应纳入施工、维修日计划，向调度所或车站提供《自轮运转特种设备运行、作业计划表》，注明发站、到站、编组、运行径路、作业地点及转线计划并经主管业务处室审核批准。 | [10 empty] | Y | 施工组织
判断题 | 向封锁区间开行施工路用列车时，列车进入封锁区间的行车凭证为调度命令。该命令中应包括列车车次、停车地点、到达车站的时刻等有关事项。需限速运行时在命令中一并注明。 | [10 empty] | Y | 施工组织
判断题 | 确认列车应由工务、电务、供电部门各指派专业技术人员随车添乘，但有相应地面、车载监测设备的电务、供电部门根据需要添乘。 | [10 empty] | Y | 施工组织
判断题 | 铁路职工或其他人员发现设备故障危及行车和人身安全时，应立即通知列车司机停车并报告列车调度员，通知不到时应通知就近车站、工务、电务或供电等人员。 | [10 empty] | Y | 应急处置
判断题 | 当设备发生故障，设备管理单位应在《行车设备检查登记簿》内登记，提出本线封锁、邻线列车限速160 km/h及以下的申请，在得到列车调度员（车站值班员）签认后，方可上道作业，本线、邻线可不设置防护信号。 | [10 empty] | Y | 应急处置
判断题 | 抢修作业时，邻线列车接近前，防护人员通知现场作业负责人停止作业。作业机具、材料等不得侵限且严禁摆放在两线间。 | [10 empty] | Y | 应急处置
判断题 | 路用列车在区间装卸时，装卸车负责人确认具备开车条件后通知司机开车。 | [10 empty] | Y | 应急处置
判断题 | 需人工上道除雪时，上、下道应执行登记签认制度。列车调度员应根据相关单位的申请，停止本线接发列车及调车作业，邻线列车限速160km/h及以下。 | [10 empty] | Y | 恶劣天气
判断题 | 车站值班员发现CTC终端列车车次号错误或丢失时，应报告列车调度员，与列车调度员核对确认后,重新输入正确的车次号。 | [10 empty] | Y | 应急处置
判断题 | 在CTCS-3级及信号机常态灭灯的CTCS-2级自动闭塞区段，出站信号机故障或发车进路上道岔失去表示、轨道电路非列车占用红光带, 出站信号机未设引导信号或引导信号不能开放时, 未装备LKJ的动车组列车改按隔离模式，动车组以外的列车按LKJ（GYK）方式运行，运行至前方站进站信号机（线路所通过信号机），按其显示的要求执行。 | [10 empty] | Y | 应急处置
判断题 | 发车进路信号机不能开放,能开放引导信号时，在确认发车进路空闲和进路准备妥当后，开放引导信号办理发车。 | [10 empty] | Y | 应急处置
判断题 | 在站内组织旅客换乘时，应尽量安排在同一站台的两个站台面进行。 | [10 empty] | Y | 应急处置
判断题 | 司机在运行中发现本线或邻线接触网上挂有异物时，应立即采取措施并向列车调度员（车站值班员）汇报异物情况和故障地点，列车调度员（车站值班员）及时通知供电部门检查处理，在《行车设备检查登记簿》内登记，车站值班员报告列车调度员。列车调度员转报供电调度员. | [10 empty] | Y | 应急处置
判断题 | 高速铁路区段，当动车组列车制动系统故障须切除单车制动力时，随车机械师应将切除制动力的情况及限速要求通知司机，司机报告列车调度员（车站值班员）后，按限速要求运行。 | [10 empty] | Y | 应急处置
判断题 | 高速铁路区段，动车组发生制动系统失效情况时，由司机请求救援。 | [10 empty] | Y | 应急处置
判断题 | 在降雾、暴风雨雪及其他不良条件下，难以辨认信号时，列车不准退行 | [10 empty] | Y | 应急处置
判断题 | 列车冒进出站（发车进路）信号机时，列车调度员（车站控制时为车站值班员）应在具备条件后，布置列车后退。 | [10 empty] | Y | 应急处置
判断题 | 动车组列车安装好防护网、打开部分车门，有列车乘务人员防护的情况下允许限速60km/h 运行，通过高站台时限速40km/h。 | [10 empty] | Y | 应急处置
判断题 | 自轮运转特种设备在站内移动必须得到车站同意。自轮运转特种设备停留的线路与接发列车进路无法隔开时禁止移动。 | [10 empty] | Y | 应急处置
判断题 | 施工、维修作业延点登记不再进行单独销记，与施工、维修登记相对应的作业项目栏内合并销记。 | [10 empty] | Y | 施工组织
判断题 | 设备管理单位临时要点作业，在车站登记时，由车站行车人员报经列车调度员同意后填记同意作业的起止时分（发布调度命令时，在起止时间后还需填记调度命令号码），并签认后方可开始作业。 | [10 empty] | Y | 施工组织
判断题 | 高速铁路设备故障上道，在区间限速里程为故障地点前后各加2km。 | [10 empty] | N | 施工组织
判断题 | 高速铁路施工、维修作业天窗结束后，第一趟不准开行载客的动车组列车。 | [10 empty] | Y | 施工组织
判断题 | 实施综合防护作业时，由作业单位负责办理登记手续，车务应急值守人员根据调度命令，确认具备施工条件后代作业单位完成承认施工签认。 | [10 empty] | Y | 施工组织
判断题 | 实施综合防护作业时，遇施工日计划中注明分步登记、分步开通或开通后有行车限制条件的，仍由原作业单位办理销记。 | [10 empty] | Y | 施工组织
判断题 | 实施综合防护作业时，在站内施工（维修）作业地段有作业车配合时，车务应急值守人员在接到司机问路请求后，应先通知现场主防护员再回复司机进路开通情况。 | [10 empty] | Y | 施工组织
判断题 | 车务应急值守人员必须接到所有作业单位现场主防护员结束防护的汇报后，方可结束防护工作。 | [10 empty] | Y | 施工组织
判断题 | 实施综合防护作业时，在防护作业期间，车务应急值守人员严禁与其他人员闲谈或做与本岗位工作无关的事情。 | [10 empty] | Y | 施工组织
判断题 | 高速铁路，除设备故障、列车晚点等不可抗力原因外，禁止变更动车组列车办理客运业务的固定股道。 | [10 empty] | Y | 施工组织
判断题 | 指定车次的限速调度命令（施工开通后第1列、第2列......限速除外），当车站采用书面方式交付司机后，车站值班员应使用列车无线调度通信设备与司机核对限速内容。 | [10 empty] | Y | 施工组织
判断题 | 采用未注明具体停电时间的命令格式（“自×次列车到×站起，……，×单元停电”）发布的调度命令，在停电命令发布时起至接触网停电时止的时间段内原则上不准办理停电单元线路上的电力机车作业。 | [10 empty] | Y | 施工组织
判断题 | 电务关门点内进行的道岔操纵以及信号试验，可不在车站《行车设备检查登记簿》登记。 | [10 empty] | Y | 施工组织
判断题 | 自轮运转特种设备在车站调车作业时，由该设备管理单位指派胜任人员负责调车指挥和作业。 | [10 empty] | Y | 施工组织
判断题 | 存放有大型养路机械的股道，禁止存放及办理其它车辆（配合大型养路机械施工作业的车辆除外）的调车作业。 | [10 empty] | Y | 施工组织
判断题 | 实施综合防护时，对于需作业车配合的维修作业，应于作业开始2小时前，由防护车站牵头组织作业单位现场主防护员召开防护碰头会。 | [10 empty] | Y | 施工组织
判断题 | 动车组司机在确认行车凭证正确，车门已关闭，即可起动列车。 | [10 empty] | Y | 应急处置
判断题 | 铁路机车车辆在运行过程中发生冲突、脱轨、火灾、爆炸等影响铁路正常行车的事故，包括影响铁路正常行车的相关作业过程中发生的事故；或者铁路机车车辆在运行过程中与行人、机动车、非机动车、牲畜及其他障碍物相撞的事故，均为铁路交通事故。 | [10 empty] | Y | 应急处置
判断题 | 高速铁路冒雨巡查以添乘检查为主，冒雨地面巡查为辅。 | [10 empty] | Y | 恶劣天气
判断题 | 客运列车发生冲突，耽误本列满1小时，构成铁路一般B类事故。 | [10 empty] | Y | 事规
判断题 | 高铁调度所行车调度命令按日循环，运行揭示调度命令及其他专业调度命令按月循环。 | [10 empty] | Y | 接发列车
判断题 | 凡涉及接触网停电的作业，必须有供电调度台发布的作业命令，方准进行作业。送电时，供电调度员在确认所有作业组已消除作业命令，方可恢复送电。 | [10 empty] | Y | 施工组织
判断题 | 因施工延迟或其他原因造成与运行揭示调度命令不符时，列车调度员须在取消前发运行揭示调度命令的同时，向有关司机、施工负责人重新发布全部内容的调度命令；相符时仍按前发运行揭示调度命令执行。 | [10 empty] | Y | 施工组织
判断题 | 列车冒进信号或越过警冲标，构成铁路一般C类事故。 | [10 empty] | Y | 事规
判断题 | 机车车辆溜入区间或站内，构成铁路一般C类事故。 | [10 empty] | Y | 事规
判断题 | 电力机车、动车组错误进入无接触网线路，构成铁路一般D类事故。 | [10 empty] | Y | 事规
判断题 | 漏发、错发、漏传、错传调度命令耽误列车，构成铁路一般D类事故。 | [10 empty] | Y | 事规
判断题 | 错误操纵、使用行车设备耽误列车，构成铁路一般D类事故。 | [10 empty] | Y | 事规
判断题 | 错办或未及时办理信号致使列车停车，构成铁路一般D类事故。 | [10 empty] | Y | 事规
判断题 | 错办行车凭证发车或耽误列车，构成铁路一般D类事故。 | [10 empty] | Y | 事规
判断题 | 行车设备故障耽误本列客运列车1小时以上，或耽误本列货运列车2小时以上；固定设备故障延时影响正常行车2小时以上（仅指正线），构成铁路一般D类事故。 | [10 empty] | Y | 事规
判断题 | 列车上工作人员往外抛掷物体造成人员伤害或设备损坏，构成铁路一般D类事故。 | [10 empty] | Y | 事规
判断题 | 行包、邮件装卸作业耽误列车，构成铁路一般D类事故。 | [10 empty] | Y | 事规
判断题 | 应安装列尾装置而未安装发出列车，构成铁路一般D类事故。 | [10 empty] | Y | 事规
判断题 | 使用轻型车辆、小车及施工机械耽误列车，构成铁路一般D类事故 | [10 empty] | Y | 事规
判断题 | 站内正线及到发线上的道岔，均须与有关信号机联锁。区间内正线上的道岔，须与有关信号机或闭塞设备联锁。 | [10 empty] | Y | 接发列车
判断题 | CTCS-3级列控车载设备按CTCS-2级控车时的模式有完全监控、部分监控、引导、目视行车、调车、休眠、隔离、待机和机车信号等模式。 | [10 empty] | Y | 接发列车
判断题 | 列车开行计划内应包含开行动车组列车所对应的车组（型号、重联）、动车组车底运用方案及路用列车开行计划。 | [10 empty] | Y | 接发列车
判断题 | 列检作业应按规定范围和技术作业过程进行。应建立车辆故障诊断指导组，对途中车辆故障进行远程诊断、指导和故障处置确认。 | [10 empty] | Y | 接发列车
判断题 | 动车组列车运行中，司机发现积水高于轨面在区间停车后，列车调度员（车站值班员）立即通知已进入区间的后续列车停车（避免停在隧道内），不再向该区间放行列车。 | [10 empty] | Y | 恶劣天气
判断题 | 当运行区段降中雪或积雪覆盖轨枕板或道砟面时，无砟轨道区段限速250 km/h及以下，有砟轨道区段限速200 km/h及以下。 | [10 empty] | Y | 恶劣天气
判断题 | 自然灾害及异物侵限监测系统异物侵限子系统灾害报警, 在设备管理单位检查人员到达报警点前，列车调度员通过视频监控系统查看现场情况，有异状或不能确认时，必须经设备管理单位检查处理并具备放行列车条件后，方可组织列车运行。 | [10 empty] | Y | 恶劣天气
判断题 | 自然灾害及异物侵限监测系统异物侵限子系统灾害报警,列车调度员确认现场无异状时，确认报警地点次一个闭塞分区空闲后，对区间内已进入报警地点及尚未经过报警地点的列车，口头通知司机逐列恢复运行。 | [10 empty] | Y | 恶劣天气
判断题 | 自然灾害及异物侵限监测系统异物侵限子系统灾害报警,列车调度员确认现场无异状，区间空闲后，在报警点所在闭塞分区红光带取消前，按站间组织行车。 | [10 empty] | Y | 恶劣天气
判断题 | 自然灾害及异物侵限监测系统异物侵限子系统，双电网的一路电网断线时，异物侵限子系统发出异物侵限传感器故障报警信息，自然灾害及异物侵限监测系统不向列控系统发送灾害报警信息，不影响正常行车。 | [10 empty] | Y | 恶劣天气
判断题 | 列车调度员接到异物侵限子系统一路电网断线报警信息后，应按正常组织行车，并立即通知设备管理单位检查处理。 | [10 empty] | Y | 恶劣天气
判断题 | 天气恶劣，当无法辨认出站（进路）信号机显示时，在列车具备发车条件后，司机凭机车信号的显示起动列车，在确认出站（进路）信号机显示正确后，再行加速。 | [10 empty] | Y | 恶劣天气
判断题 | 按天气恶劣难以辨认信号行车办法行车, 天气转好时，应及时报告列车调度员发布调度命令，恢复正常行车。 | [10 empty] | Y | 恶劣天气
判断题 | 已在区间内运行的装备LKJ的动车组列车因列控车载设备故障，不能恢复正常运行但能提供机车信号时，在信号机常态点灯的CTCS-2级区段，列车调度员发布改按LKJ方式行车的调度命令，动车组列车改按LKJ方式运行。 | [10 empty] | Y | 应急处置
判断题 | 已在区间内运行的未装备LKJ的动车组列车列控车载设备故障，不能恢复正常运行时，司机应报告列车调度员（车站值班员），车站值班员报告列车调度员。 | [10 empty] | Y | 应急处置
判断题 | 因设备故障，动车组列控车载设备在CTCS-3级与CTCS-2级间进行转换时，司机应报告列车调度员。 | [10 empty] | Y | 应急处置
判断题 | 动车组以外的列车，在自动闭塞区间内运行遇机车信号或LKJ（GYK）故障时，列车调度员（车站值班员）不再向该区间放行列车，并通知已进入区间的后续列车立即停车。 | [10 empty] | Y | 应急处置
判断题 | CTC不能下达列车运行计划,列车调度员应通知车站转为非常站控。 | [10 empty] | Y | 应急处置
判断题 | 未装备LKJ的动车组列车凭调度命令越过故障的发车进路信号机时，改按隔离模式，运行至次一信号机前停车，转回列控车载方式控车。 | [10 empty] | Y | 应急处置
判断题 | 线路所通过信号机故障或进路上道岔失去表示、轨道电路非列车占用红光带，设备故障修复，列车调度员（车站控制时为车站值班员）根据设备管理单位的销记，恢复正常组织行车。 | [10 empty] | Y | 应急处置
判断题 | 区间通过信号机故障或闭塞分区非列车占用红光带，设备管理单位未销记确认可以放行列车前，不得再向该区间放行列车。 | [10 empty] | Y | 应急处置
判断题 | 遇有列车（机车车辆）通过后进路漏解锁、光带不消失时，必须确认列车（机车车辆）已通过该区段后，方可对该区段进行人工解锁。 | [10 empty] | Y | 应急处置
判断题 | GSM-R故障导致CTCS-3级降为CTCS-2级时，按CTCS-2级行车。 | [10 empty] | Y | 应急处置
判断题 | 机车综合无线通信设备故障，影响调度命令无线传送功能时，向司机发布的调度命令，按规定采用列车无线调度通信设备发布、转达或采用人工书面交递方式。 | [10 empty] | Y | 应急处置
判断题 | 接触网跳闸重合或送电成功，原因不明时，供电调度员应立即将接触网跳闸情况、故障标定装置指示地点的里程及限速要求通知列车调度员。 | [10 empty] | Y | 应急处置
判断题 | 高速铁路区段，遇本线接触网挂有异物时，如异物情况不影响行车，司机按正常行车方式通过。 | [10 empty] | Y | 应急处置
判断题 | 高速铁路区段，遇接触网挂有异物，供电调度员接到报告后，应立即组织供电人员登乘本线或邻线列车巡视检查设备并处理。 | [10 empty] | Y | 应急处置
判断题 | 高速铁路区段，遇接触网挂有异物，供电人员根据需要及时向列车调度员提出利用动车组列车运送人员处理故障的申请，列车调度员应及时安排。 | [10 empty] | Y | 应急处置
判断题 | 高速铁路区段处置受电弓异物处理完毕后，司机应报告列车调度员，列车调度员与供电调度员办理接触网送电手续，通知该停电供电臂内的列车升起受电弓，取消邻线限速，恢复正常行车。 | [10 empty] | Y | 应急处置
判断题 | 动车组列车空调失效，需安装防护网、打开车门继续运行时，安装防护网、打开车门由列车长组织列车乘务员进行，司机、随车机械师配合。 | [10 empty] | Y | 应急处置
判断题 | 高速铁路区段，动车组列车防护网安装完毕，打开车门后，由列车长组织列车工作人员值守，直到车门关闭。 | [10 empty] | Y | 应急处置
判断题 | 动车组列车运行中出现故障，司机应按车载信息监控装置的提示，按规定及时处理，需要由随车机械师处理时，司机应通知随车机械师。 | [10 empty] | Y | 应急处置
判断题 | 动车组列车运行中出现故障，经处置确认无法正常运行时，司机应按车载信息监控装置的提示和随车机械师的要求，选择维持运行或停车等方式。 | [10 empty] | Y | 应急处置
判断题 | 高速铁路区段，动车组以外的旅客列车运行途中发生车辆故障，对抱闸车辆应关闭截断塞门，排除副风缸中的余风，确认安全无误后，方可继续运行。 | [10 empty] | Y | 应急处置
判断题 | 高速铁路区段，动车组以外的旅客列车运行途中发生车辆故障，如车轮踏面损坏超过限度或车辆故障不能继续运行时，应甩车处理。 | [10 empty] | Y | 应急处置
判断题 | 双管供风旅客列车运行途中发生双管供风设备故障或用单管供风机车救援接续牵引需改为单管供风时，双管改单管作业应在站内进行。 | [10 empty] | Y | 应急处置
判断题 | 列车分部运行时，司机必须检查试验列车制动主管的贯通状态，确认具备开车条件后，方可起动列车。 | [10 empty] | Y | 应急处置
判断题 | 列车运行中碰撞异物情况不明，不能确定是否影响邻线时，列车调度员接到报告后，应立即向邻线尚未经过该地点的首列发布口头指示限速160km/h运行。 | [10 empty] | Y | 应急处置
判断题 | 使用机车救援动车组时，具备升弓供电条件时，允许动车组升弓供电。 | [10 empty] | Y | 应急处置
判断题 | 当使用电力机车担当救援机车救援动车组时，如动车组升弓，由动车组司机通知救援机车司机，救援机车司机在通过分相区前通知动车组司机断电并降弓。 | [10 empty] | Y | 应急处置
判断题 | 使用机车救援动车组时连挂前，司机须与列车调度员联系，在得到列车调度员已发布邻线限速160km/h及以下的调度命令（妨碍邻线及组织旅客疏散时为已扣停邻线列车）的口头指示后，方可开始作业。 | [10 empty] | Y | 应急处置
判断题 | 使用机车救援动车组时,救援机车司机在救援作业过程中，要严格遵守有关限速规定，与动车组司机保持联系。 | [10 empty] | Y | 应急处置
判断题 | 动车组由机车牵引继续运行时,列车调度员根据随车机械师提出的限速要求，向救援机车司机发布限速运行的调度命令。 | [10 empty] | Y | 应急处置
判断题 | 使用机车救援动车组时，动车组列控车载设备转入或退出隔离模式不发布调度命令。 | [10 empty] | Y | 应急处置
判断题 | 使用机车、救援列车救援时，列车调度员接到救援申请，按规定发布调度命令封锁区间，并报告值班主任（值班副主任）。 | [10 empty] | Y | 应急处置
判断题 | 动车组救援动车组时，列车调度员接到救援申请，按规定发布调度命令封锁区间，并报告值班主任（值班副主任）。 | [10 empty] | Y | 应急处置
判断题 | 担当救援的动车组列车需要跨区段担当救援任务时，列车调度员须通知动车司机调度员（动车司机调度员）指派带道人员。 | [10 empty] | Y | 应急处置
判断题 | 动车组救援动车组，在故障动车组前部救援时，担当救援的动车组按隔离模式进入区间，在接近被救援列车2km时，以在瞭望距离内能够随时停车的速度运行，在距被救援列车不小于300m处一度停车，与被救援列车联系确认后进行作业。 | [10 empty] | Y | 应急处置
判断题 | 动车组救援动车组，在故障动车组尾部救援时，在距被救援列车不小于300 m处一度停车(行车许可终点距被救援列车不足300 m时除外)，与被救援列车联系确认后进行作业。 | [10 empty] | Y | 应急处置
判断题 | 安装铜基粉末冶金滑板的电力机车除执行除冰作业外，原则上不能上线担当牵引任务。 | [10 empty] | Y | 应急处置
判断题 | 列车调度员接到普速旅客或动车组列车司机车窗玻璃破损请求停车的报告后，要立即安排列车在前方车站侧线停车，并安排破损车窗侧停靠站台。 | [10 empty] | Y | 应急处置
填空题 | 设备管理单位对施工单位提供的技术资料应及时审核，在开通后<--NRC-->天内，将经过审核、修改的技术资料提供给使用单位。 | [10 empty] | 15 | 技术设备
填空题 | 因新建、改建工程等发生行车设备变化时，施工单位应在设备开通前<--NRC-->天向设备管理单位、使用单位、集团公司业务处提供相关技术资料。 | [10 empty] | 30 | 技术设备
填空题 | 对设备的建筑限界由集团公司业务处室组织有关单位每<--NRC-->年至少检查一次，并由工务、电务、供电、建筑等单位每年复测一次。 | [10 empty] | 五 | 技术设备
填空题 | 救援列车应时刻处于整备完好的待发状态，必须保证在接到调度命令 <--NRC-->min内具备出动条件。 | [10 empty] | 30 | 接发列车
填空题 | 对集团公司公布的设置救援队的车站，由车站牵头组建不脱产的事故救援队，救援队由站区内相关车站、货运、工务、电务、供电、车辆、机务等单位人员组成，人员不少于<--NRC-->人 | [10 empty] | 20 | 接发列车
填空题 | 辙叉号为<--NRC-->号及以上的道岔无表示时，需现场人工准备进路。 | [10 empty] | 18 | 接发列车
填空题 | 准许车务应急值守人员、车站值班员、应急行车人员、<--NRC-->和巡守人员配置无线对讲设备，在GSM-R区段还应配备GSM-R手持终端。 | [10 empty] | 车站客运值班员 | 接发列车
填空题 | 距接触网带电体<--NRC-->m以内的金属构件和需要接地的设施、设备以及距线路两侧20m范围以内的铁路设备房屋的接地装置应接入综合接地系统。 | [10 empty] | 5 | 电气化安全
填空题 | 距接触网带电体5m以内的金属构件和需要接地的设施、设备以及距线路两侧<--NRC-->m范围以内的铁路设备房屋的接地装置应接入综合接地系统。 | [10 empty] | 20 | 电气化安全
填空题 | 高速铁路全线实现全封闭、<--NRC-->，非高架线路两侧按标准进行栅栏封闭。 | [10 empty] | 全立交 | 技术设备
填空题 | “非铁路作业人员禁止进入”的警示标志，在区间由工务段、站内由车站设置，并由<--NRC-->负责日常管理。 | [10 empty] | 设置单位 | 技术设备
填空题 | 高速铁路通道门以<--NRC-->为定位。作业过程中，通道门应保持锁闭状态，否则必须安排专人看守。 | [10 empty] | 关闭加锁 | 技术设备
填空题 | 高速铁路各设备管理单位施工作业或遇设备故障、救援抢修等需进入通道门必须凭<--NRC-->。 | [10 empty] | 调度命令 | 技术设备
填空题 | 计算机联锁车站（含调度所CTC终端），使用上电解锁、事故、引导、引导总锁闭、区段解锁、总人解、坡道解锁、总辅助、接车辅助、发车辅助按钮时，应按规定<--NRC-->。 | [10 empty] | 办理登销记手续 | 技术设备
填空题 | 道岔融雪装置由电务部门负责养护维修，<--NRC-->根据降雪情况启动、关闭道岔融雪装置。遇室内控制终端故障不能使用时，由电务人员负责现场控制柜的操纵。 | [10 empty] | 车站 | 技术设备
填空题 | 高速铁路禁止运行<--NRC-->货物列车。 | [10 empty] | 超长 | 接发列车
填空题 | 中心操作方式车站遇调车作业时可转为<--NRC-->。 | [10 empty] | 车站调车操作方式 | 接发列车
填空题 | 除因危及行车安全必须立即转换为非常站控外，列车调度员提出需转为非常站控时，须经<--NRC-->准许（施工、维修计划规定转为非常站控时除外） | [10 empty] | 调度所值班主任（副） | 接发列车
填空题 | 集控站转为车站控制后，车站值班员应及时通知<--NRC-->车站（线路所）已转为车站控制。 | [10 empty] | 司机 | 接发列车
填空题 | 车站（线路所）行车室、调度所配置的钟表时间，统一以<--NRC-->时间为准，有关人员每周一进行一次时钟校对。 | [10 empty] | 北京 | 接发列车
填空题 | 车务应急值守人员在<--NRC-->值守期间，应按规定着装及佩戴标志，不准做与工作无关的事情。 | [10 empty] | 行车室 | 接发列车
填空题 | 车务应急值守人员交接班时应在行车室办理<--NRC-->交接。 | [10 empty] | 对号 | 接发列车
填空题 | 转为<--NRC-->期间，车务应急值守人员必须在行车室处置。 | [10 empty] | 车站控制 | 接发列车
填空题 | <--NRC-->下达前后半小时内，车务应急值守人员必须在行车室处置。 | [10 empty] | 日班计划 | 接发列车
填空题 | 驻站联络员<--NRC-->期间，车务应急值守人员必须在行车室处置。 | [10 empty] | 驻站 | 接发列车
填空题 | 需要通知<--NRC-->部门期间，车务应急值守人员必须在行车室处置。 | [10 empty] | 客运 | 接发列车
填空题 | 车务应急值守人员天窗修前<--NRC-->小时必须在行车室处置。 | [10 empty] | 2 | 接发列车
填空题 | 车务应急值守人员应在<--NRC-->间休室（须设置自动电话）内休息。 | [10 empty] | 信号楼 | 接发列车
填空题 | 车务应急值守人员值守期间应负责车站行车室<--NRC-->的保管。 | [10 empty] | 备品 | 接发列车
填空题 | 高速与普速铁路共线的车站，划分车场的，高速场按<--NRC-->铁路的规定执行 | [10 empty] | 高速 | 接发列车
填空题 | 高速与普速铁路共线的车站，划分车场的，普速场按<--NRC-->铁路的规定执行 | [10 empty] | 普速 | 接发列车
填空题 | 动车组以外的旅客列车编组中，装用折棚（密封）风挡的客车不得与装用<--NRC-->风挡的客车连挂。 | [10 empty] | 铁质、橡胶 | 接发列车
填空题 | 切除弹停装置的机车附挂旅客列车回送时，应进行<--NRC-->。 | [10 empty] | 滚动试验 | 技术设备
填空题 | 电力机车、动车组在接触网终点附近作业时，应与接触网终点标保持不少于10m处停车。遇特殊情况，必须近于10m时，须<--NRC-->，并严格控制速度。 | [10 empty] | 一度停车 | 电气化安全
填空题 | 机车附挂回送时，原则上附挂<--NRC-->。 | [10 empty] | 货物列车 | 编组列车
填空题 | 附挂机车应挂于<--NRC-->。 | [10 empty] | 本务机车次位 | 编组列车
填空题 | 利用机车连挂动车组调车时，由<--NRC-->负责引导； | [10 empty] | 调车指挥人 | 调车作业
填空题 | 机车与动车组连挂前，由引导人员引导机车停在距离动车组约<--NRC-->的位置。 | [10 empty] | 3m | 调车作业
填空题 | 局管内以客调命令临时加开的旅客列车，不具备安装客列尾装置条件时，<--NRC-->应书面通知调度所，在客调命令中明确不挂客列尾装置。 | [10 empty] | 车辆部门 | 调车作业
填空题 | 以客车底编组的列车自动制动机主管压力为<--NRC-->kPa。 | [10 empty] | 600 | 调车作业
填空题 | 图定回送的客车底列车，应指派<--NRC-->值乘。 | [10 empty] | 车辆乘务人员 | 调车作业
填空题 | 回送客车底的列车接发列车时按<--NRC-->要求办理。 | [10 empty] | 货物列车 | 调车作业
填空题 | 回送客车底的列车未安装列尾装置，也未安装<--NRC-->时，以吊起尾部车辆软管代替尾部标志。 | [10 empty] | 列车尾部标志 | 调车作业
填空题 | 遇调度命令无线传送系统及列车无线调度通信设备均故障时，须人工递交<--NRC-->。 | [10 empty] | 书面调度命令 | 应急处置
填空题 | 对指定时间段内的维修作业，如需延长作业时间，列车调度员应<--NRC-->批准，并发布维修作业结束恢复行车的调度命令。 | [10 empty] | 发布调度命令 | 接发列车
填空题 | 列车调度员可布置转为非常站控模式车站相邻站的转为<--NRC-->。 | [10 empty] | 车站操作方式 | 接发列车
填空题 | 按站间组织行车时，<--NRC-->向邻站（列车调度员）报列车到达点。 | [10 empty] | 非集控站 | 接发列车
填空题 | 停用基本闭塞法改用电话闭塞法以及恢复基本闭塞法时，均须查明站间（所间）<--NRC-->。 | [10 empty] | 区间空闲 | 接发列车
填空题 | 在分散自律控制模式下，正常情况下应使用自动触发方式办理进路，遇有特殊要求或系统不能自动触发时，应采用<--NRC-->方式办理进路。 | [10 empty] | 人工触发 | 接发列车
填空题 | 遇不能同时办理相对方向同时接车和同方向同时发接列车时，应<--NRC-->开放时机。 | [10 empty] | 人工控制信号 | 接发列车
填空题 | 遇<--NRC-->等特殊情况，不能满足上述开放信号时机要求时，具备开放信号条件时，即可开放信号。 | [10 empty] | 列车紧追踪 | 接发列车
填空题 | 旅服系统实行车站控制模式的车站，需变更动车组固定办客股道时，列车调度员应提前通知车站值班员（车务应急值守人员）后重新<--NRC-->； | [10 empty] | 下达阶段计划 | 接发列车
填空题 | 旅服系统故障无法提供晚点信息时，由车务应急值守人员根据<--NRC-->将晚点信息通知客运人员，客运部门及时通知有关人员。 | [10 empty] | 阶段计划 | 接发列车
填空题 | 站内无空闲线路的特殊情况下接车前，列车调度员（车站控制时为车站值班员）应通知<--NRC-->列车、机车、自轮运转特种设备司机，禁止移动。 | [10 empty] | 接车线内 | 接发列车
填空题 | 在分散自律控制下（车站操作方式除外），因设备故障需要封锁线路时，由<--NRC-->负责对站内股道或区间施行“封锁”操作。 | [10 empty] | 列车调度员 | 接发列车
填空题 | 旅客列车甩挂作业，调车领导人编制调车作业计划时，须认真核对调度命令、甩挂车车号及位置，并在调车作业通知单内注明甩挂车<--NRC-->。 | [10 empty] | 车号 | 调车作业
填空题 | 穿越正线调车，应在调车作业计划上注明<--NRC-->。 | [10 empty] | 穿越正线符号 | 调车作业
填空题 | 使用电力机车调车应在调车作业计划上注明“<--NRC-->”字样。 | [10 empty] | 电力 | 调车作业
填空题 | 车站人员担当调车领导人时，编制完调车作业计划后，应与<--NRC-->亲自交接，由调车指挥人将调车作业计划交于调车人员、机车乘务员人手一份。 | [10 empty] | 调车指挥人 | 调车作业
填空题 | 复写的调车作业通知单和准许以<--NRC-->布置的调车作业计划，必须逐钩传达。 | [10 empty] | 口头方式 | 调车作业
填空题 | 调车作业计划下达前，中间站站长（行车干部）必须进行审核并签姓名，并使用<--NRC-->对调车进路、停留车辆防溜等调车重点工作进行把关和检查。 | [10 empty] | 调车关键程序控制表 | 调车作业
填空题 | 集中区调车作业时，应执行<--NRC-->制度。 | [10 empty] | 钩钩联系 | 调车作业
填空题 | 集中区调车作业，执行“转头（经由站内股道）”的调车作业计划，应按<--NRC-->分段执行联控。 | [10 empty] | 进路、出路 | 调车作业
填空题 | 经无调车信号机防护的道岔作业时，列车调度员（车站值班员或车务应急值守人员）应将相关道岔操纵至所需位置并<--NRC-->，在调车进路准备妥当后通知调车指挥人（司机）。 | [10 empty] | 单独锁闭 | 调车作业
填空题 | 机车车辆不能出清轨道电路需原路返回作业时，列车调度员（车站值班员或车务应急值守人员）确认道岔开通位置正确，并对道岔进行<--NRC-->后，方准同意。 | [10 empty] | 单独锁闭 | 调车作业
填空题 | 施工路用列车、自轮运转特种设备调车作业时，由<--NRC-->或所属单位提供调车动力和调车人员。 | [10 empty] | 施工（使用）单位 | 调车作业
填空题 | 列车调度员（车站值班员或车务应急值守人员）应根据CTC终端（计算机联锁控显终端）显示随时掌握机车车辆动态，按照规定的操作程序准备进路和监督作业，并在调车作业计划上<--NRC-->，防止错办误办。 | [10 empty] | 逐钩抹消 | 调车作业
填空题 | 调车信号开放后，原则上不准取消。特殊情况必须取消时，应先通知司机和调车指挥人，并得到已<--NRC-->的报告后方可取消。 | [10 empty] | 停轮 | 调车作业
填空题 | 中途站加挂客车时，由客列检将调度命令转交车辆乘务员，无客列检作业时由<--NRC-->指派人员转交车辆乘务员。 | [10 empty] | 车站值班员 | 调车作业
填空题 | 旅客列车中途摘挂车辆时，车站值班员应通知<--NRC-->需进行甩挂作业的列车车次、辆数、股道、位置及注意事项等。 | [10 empty] | 车站客运人员 | 调车作业
填空题 | 办理动车组越出站界调车，只准<--NRC-->办理进、出站。 | [10 empty] | 开放列车信号 | 调车作业
填空题 | 出站兼调车信号机常态灭灯时，当办理股道调车进路时，作为同方向起阻挡用的出站兼调车信号机自动点亮红灯，调车作业结束后，应及时人工办理<--NRC-->操作。 | [10 empty] | 灭灯 | 调车作业
填空题 | 动车组越出站界调车时，列车调度员（车站值班员）确认动车组<--NRC-->进入区间后，通知动车组司机停车。 | [10 empty] | 全部 | 调车作业
填空题 | 接车时，除动车组调车作业外，应于<--NRC-->时（区间运行时间不足10min的，应提前10min）停止影响列车进路的调车作业和对列车运行安全有影响的其他作业。 | [10 empty] | 邻站开车（通过） | 调车作业
填空题 | 发车时，除动车组调车作业外，应不迟于列车出发前<--NRC-->，停止影响列车进路的调车作业和对列车运行安全有影响的其他作业。 | [10 empty] | 10min | 调车作业
填空题 | 动车组调车时，应提前<--NRC-->停止影响列车进路的作业。 | [10 empty] | 3min | 调车作业
填空题 | 机车车辆停留的线路与动车组通过进路能够隔开时，应将道岔开通至<--NRC-->。 | [10 empty] | 隔开位置 | 调车作业
填空题 | 仅运行动车组列车的高速铁路，在动车组运行时段，准许在到发线停留<--NRC-->的轨道车（接触网作业车）。 | [10 empty] | 抢修、救援 | 防溜
填空题 | 自轮运转特种设备（施工路用车辆）在车站无动力停留时，应拧紧两端人力制动机，并以<--NRC-->牢靠固定。 | [10 empty] | 铁鞋 | 防溜
填空题 | 停留客车邻靠站台时，可在一条钢轨上车列两端最外台车架车轮<--NRC-->各放置木止轮器进行防溜。 | [10 empty] | 两侧相对方向 | 防溜
填空题 | 对中间站停放因故障临时甩车的客车，采取两端放置止轮器并<--NRC-->的防溜措施。 | [10 empty] | 拧紧人力制动机 | 防溜
填空题 | 电气化区段，对不能采用人力制动机防溜的车辆，应使用<--NRC-->。 | [10 empty] | 人力制动机紧固器防溜 | 防溜
填空题 | 到发线防溜器具领取、交回，防溜措施设置、撤除均应在<--NRC-->内登销记。 | [10 empty] | 行车设备检查登记簿 | 防溜
填空题 | 动车组调车作业必须在调车车列全部越过折返阻挡调车信号机后，方准办理下一钩调车进路，严禁<--NRC-->、压轨道绝缘节调车。 | [10 empty] | 压岔 | 调车作业
填空题 | 转场作业时，接入场应在本场<--NRC-->后，方可向越出场发出同意接车密码；越出场须得到接入场同意接车密码后，方可准备本场进路。 | [10 empty] | 进路准备妥当 | 调车作业
填空题 | 列车调度员根据申请，发布调度命令，内容应包括临时站界的位置和起讫时间等。站界外移后，施工作业均按<--NRC-->施工办理，施工车辆在封锁地段的移动均按站内调车作业办理。 | [10 empty] | 站内 | 施工组织
填空题 | 列车调度员根据申请，发布调度命令，内容应包括<--NRC-->和起讫时间等。站界外移后，施工作业均按站内施工办理，施工车辆在封锁地段的移动均按站内调车作业办理。 | [10 empty] | 临时站界的位置 | 施工组织
填空题 | 在车站信、联、闭设备良好的前提下，车站值班员应开放调车信号（未设调车信号的车站，可开放出站信号）锁闭进路，路用列车进入封锁区间的行车凭证仍为<--NRC-->。 | [10 empty] | 调度命令 | 施工组织
填空题 | 同时封锁站内线路和区间开行施工作业车时，由施工主体单位通知<--NRC-->对进站信号机安设无效标，区间不再设置临时站界标。 | [10 empty] | 电务段 | 施工组织
填空题 | 路用列车跨越站界施工、维修采用站界外移方式作业时，应封锁运行进路上的区间、道岔和股道，同时必须<--NRC-->，将车站两端进路上的所有道岔开通路用列车占用的线路并单独锁闭，作业结束前禁止扳动该进路上的道岔。 | [10 empty] | 固定进路 | 施工组织
填空题 | 路用列车跨越站界施工、维修采用站界外移方式作业时，应封锁运行进路上的区间、道岔和<--NRC-->，同时必须固定进路，将车站两端进路上的所有道岔开通路用列车占用的线路并单独锁闭，作业结束前禁止扳动该进路上的道岔。 | [10 empty] | 股道 | 施工组织
填空题 | 路用列车跨越站界施工、维修采用站界外移方式作业时，应封锁运行进路上的区间、道岔和股道，同时必须固定进路，将车站两端进路上的所有道岔开通<--NRC-->并单独锁闭，作业结束前禁止扳动该进路上的道岔。 | [10 empty] | 路用列车占用的线路 | 施工组织
填空题 | 路用列车跨越站界施工、维修采用站界外移方式作业时，应封锁运行进路上的<--NRC-->、道岔和股道，同时必须固定进路，将车站两端进路上的所有道岔开通路用列车占用的线路并单独锁闭，作业结束前禁止扳动该进路上的道岔。 | [10 empty] | 区间 | 施工组织
填空题 | 路用列车跨越站界施工、维修采用站界外移方式作业时，应封锁运行进路上的区间、<--NRC-->和股道，同时必须固定进路，将车站两端进路上的所有道岔开通路用列车占用的线路并单独锁闭，作业结束前禁止扳动该进路上的道岔。 | [10 empty] | 道岔 | 施工组织
填空题 | 路用列车跨越站界施工、维修采用站界外移方式作业时，应封锁运行进路上的区间、道岔和股道，同时必须固定进路，将车站<--NRC-->开通路用列车占用的线路并单独锁闭，作业结束前禁止扳动该进路上的道岔。 | [10 empty] | 两端进路上的所有道岔 | 施工组织
填空题 | 高速铁路施工、维修作业天窗结束后，第一趟不准开行<--NRC-->列车。 | [10 empty] | 载客的动车组 | 施工组织
填空题 | 确认列车开行方案纳入<--NRC-->。 | [10 empty] | 列车运行图 | 施工组织
填空题 | 车梯在施工、维修封锁区域内使用时按<--NRC-->办理，路经非指定的检修或施工线路、道岔时，则按轻型车辆办理有关申请手续。 | [10 empty] | 小车 | 施工组织
填空题 | 车梯在施工、维修封锁区域内使用时按小车办理，路经非指定的检修或施工线路、道岔时，则按<--NRC-->办理有关申请手续。 | [10 empty] | 轻型车辆 | 施工组织
填空题 | 施工、维修作业结束后，列车调度员应布置集控站转回原基本操作方式，转回时机不得晚于当日确认列车<--NRC-->开车时间。 | [10 empty] | 邻站 | 施工组织
填空题 | 因行车设备施工、维修作业需要，集控站转为车站调车操作方式、车站操作方式或非常站控模式时，转换时机不得早于当日<--NRC-->（配合施工、维修的作业车除外）到达前方站时间。 | [10 empty] | 最后一趟列车 | 施工组织
填空题 | 凡施工单位（含联合施工单位）、施工配合单位按规定需编制施工预案时，应将施工预案中的人身安全防护措施内容单独编制施工<--NRC-->预案（按规定可不指派现场防护员时除外）。 | [10 empty] | 人身安全防护 | 施工组织
填空题 | 铁路营业线施工是指影响营业线设备稳定、使用和行车安全的各种施工作业，按组织方式、影响程度分为施工和<--NRC-->两类。 | [10 empty] | 维修 | 施工组织
填空题 | 铁路营业线施工是指影响营业线设备稳定、使用和行车安全的各种施工作业，按组织方式、影响程度分为<--NRC-->和维修两类。 | [10 empty] | 施工 | 施工组织
填空题 | 天窗是指列车运行图中不铺画列车运行线或调整、抽减列车运行线为施工和维修作业预留的时间，按用途分为<--NRC-->天窗和维修天窗。 | [10 empty] | 施工 | 施工组织
填空题 | 天窗是指列车运行图中不铺画列车运行线或调整、抽减列车运行线为施工和维修作业预留的时间，按用途分为施工天窗和<--NRC-->天窗。 | [10 empty] | 维修 | 施工组织
填空题 | 营业线施工计划分为<--NRC-->、月度施工计划和施工日计划。 | [10 empty] | 年度轮廓施工计划 | 施工组织
填空题 | 营业线施工计划分为年度轮廓施工计划、<--NRC-->和施工日计划。 | [10 empty] | 月度施工计划 | 施工组织
填空题 | 营业线施工计划分为年度轮廓施工计划、月度施工计划和 <--NRC-->。 | [10 empty] | 施工日计划 | 施工组织
填空题 | 高速铁路按照作业复杂程度和设备影响范围，维修项目分为 Ⅰ级维修和<--NRC-->维修。 | [10 empty] | Ⅱ级 | 施工组织
填空题 | 高速铁路仅运行动车组列车的区段，维修天窗结束后开行动车组列车前，应开行<--NRC-->。 | [10 empty] | 确认列车 | 施工组织
填空题 | 高速铁路栅栏门以<--NRC-->为定位，进出栅栏门必须严格执行路局相关规定，并认真落实登销记制度。 | [10 empty] | 关闭加锁 | 施工组织
填空题 | 实施综合防护的区段，施工（维修）作业登记：由主体作业单位负责办理登记手续，车务应急值守人员根据调度命令，确认具备施工条件后代施工负责人完成“<--NRC-->”栏签认。 | [10 empty] | 承认施工 | 施工组织
填空题 | 各设备管理单位施工作业凭<--NRC-->进入高速铁路通道门 | [10 empty] | 调度命令 | 施工组织
填空题 | 遇设备故障、救援抢修等需进入高速铁路通道门必须凭<--NRC-->进入。 | [10 empty] | 调度命令 | 应急处置
填空题 | 暴雨天气,逐列提速的限速调度命令<--NRC-->列控限速。 | [10 empty] | 不设置 | 恶劣天气
填空题 | 暴雨天气逐列提速的限速调度命令,线路允许速度200～250km/h区段限速45km/h时，第一趟列车提速至<--NRC-->。 | [10 empty] | 120km/h | 恶劣天气
填空题 | 暴雨天气逐列提速的限速调度命令,线路允许速度300～350km/h区段限速120km/h时，第一趟列车提速至<--NRC-->。 | [10 empty] | 200km/h | 恶劣天气
填空题 | 动车组列车因冰雪天气限速后，遇动车组走行部、车体以及信号设备被击打等情况，应限速<--NRC-->及以下。 | [10 empty] | 160km/h | 恶劣天气
填空题 | 开行除冰列车对接触网导线进行机械除冰时，按<--NRC-->办理。 | [10 empty] | 路用列车 | 恶劣天气
填空题 | 道岔融雪装置系统故障无法正常使用或因气候原因不能达到正常融雪效果时，应及时安排<--NRC-->。 | [10 empty] | 人工上道扫雪 | 恶劣天气
填空题 | 遇车站行车室的控制终端均不能进行操作时，<--NRC-->在控制箱内启动应急加热装置。 | [10 empty] | 电务部门 | 恶劣天气
填空题 | 风速监测子系统终端监测点报警发出风速报警信息时，限速里程则为相邻端监测点至终端监测点前移<--NRC-->的区段。 | [10 empty] | 10km | 恶劣天气
填空题 | 当风监测子系统“禁止运行”报警信息解除后，列车调度员要及时与司机联系，对于禁止运行区段内扣停的列车及后续进入该区段的首列列车，列车调度员发布<--NRC-->限速80km/h注意运行（经设备管理单位检查确认设备正常时除外）。 | [10 empty] | 口头指示 | 恶劣天气
填空题 | 辙叉号为18号的分动外锁闭道岔以及5台转辙机牵引的辙叉号为12号的分动外锁闭可动心道岔,密贴尖轨勾锁器配备<--NRC-->个。 | [10 empty] | 1 | 技术设备
填空题 | 辙叉号为18号的分动外锁闭道岔以及5台转辙机牵引的辙叉号为12号的分动外锁闭可动心道岔,密贴尖轨钉闭器配备<--NRC-->个。 | [10 empty] | 2 | 技术设备
填空题 | 需登乘动车组进入故障地点处置故障时，设备管理单位应在<--NRC-->《行车设备检查登记簿》内办理登记 | [10 empty] | 登乘站 | 应急处置
填空题 | 故障处理人员登乘动车组需在区间下车时，列车调度员应发布<--NRC-->的调度命令。 | [10 empty] | 准许处置人员登乘动车组赶赴区间 | 应急处置
填空题 | 列车运行中，遇列车无线调度通信设备发生故障时，司机应立即使用<--NRC-->或列车无线调度对讲设备报告车站值班员（列车调度员），列车可继续运行。 | [10 empty] | GSM-R手持终端 | 应急处置
填空题 | 列车运行中，遇列车无线调度通信设备（含CIR、GSM-R手持终端及无线对讲设备）均不能通话时，司机应在<--NRC-->停车报告。 | [10 empty] | 前方站 | 应急处置
填空题 | 机车综合无线通信设备不能正常接收接车进路预告信息时，司机应立即报告列车调度员，列车调度员应将前方站<--NRC-->通知司机。 | [10 empty] | 接车股道 | 应急处置
填空题 | 遇接车进路预告信息中的车次与担当的车次不符或原规定为停车办理客运业务变更为通过时，司机应报告列车调度员并采取减速或停车措施，<--NRC-->并报告列车调度员（车站值班员）。 | [10 empty] | 不得进站 | 应急处置
填空题 | 接触网停电后，转为<--NRC-->时，车站值班员应对停电区域进行揭示。 | [10 empty] | 非常站控 | 应急处置
填空题 | 接触网停电后，转为非常站控时，车站值班员应对<--NRC-->进行揭示。 | [10 empty] | 停电区域 | 应急处置
填空题 | 接触网跳闸重合闸失败，试送电成功，排查故障电力机车、动车组时，通知供电臂内所有电力机车<--NRC-->确认，直至确认完供电臂内所有电力机车。 | [10 empty] | 逐台升弓 | 应急处置
填空题 | 供电设备管理单位驻站联络员负责在车站行车室办理线路封锁和停电作业的登、销记手续，负责向<--NRC-->办理停电作业的要令、销令手续。 | [10 empty] | 供电调度台 | 应急处置
填空题 | 电力机车、动车组运行途中确需登上车顶作业时，由司机向列车调度员提出申请，列车调度员与供电调度员办理停电手续，确认接触网已停电后，列车调度员方可发布<--NRC-->的调度命令。 | [10 empty] | 准许登顶作业 | 应急处置
填空题 | 列车在区间被迫停车后，遇<--NRC-->、GSM-R手持终端等通信工具不能联系时，司机使用一切可利用的通讯设备向就近车站（列车调度员）报告。 | [10 empty] | 列车无线调度通信设备 | 应急处置
填空题 | 列车在区间被迫停车后，遇列车无线调度通信设备、<--NRC-->等通信工具不能联系时，司机使用一切可利用的通讯设备向就近车站（列车调度员）报告。 | [10 empty] | GSM-R手持终端 | 应急处置
填空题 | 列车在区间被迫停车后，遇列车无线调度通信设备、GSM-R手持终端等通信工具不能联系时，司机使用一切可利用的通讯设备向<--NRC-->报告。 | [10 empty] | 就近车站（列车调度员） | 应急处置
填空题 | 列车在区间被迫停车可能妨碍邻线需要检查处理时，动车组以外的旅客列车司机指派副司机（随乘司机）沿<--NRC-->向后，通知车辆乘务员由同侧向前，进行检查，待取得联系，查明停车原因并处理后，按车辆乘务员与司机指派人员商定的办法开车。 | [10 empty] | 邻线一侧 | 应急处置
填空题 | 列车在区间被迫停车可能妨碍邻线需要检查处理时，动车组以外的旅客列车司机指派副司机（随乘司机）沿邻线一侧向后，通知<--NRC-->由同侧向前，进行检查，待取得联系，查明停车原因并处理后，按车辆乘务员与司机指派人员商定的办法开车。 | [10 empty] | 车辆乘务员 | 应急处置
填空题 | 列车在区间被迫停车可能妨碍邻线需要检查处理时，动车组以外的旅客列车司机指派副司机（随乘司机）沿邻线一侧向后，通知车辆乘务员由同侧向前，进行检查，待取得联系，查明<--NRC-->后，按车辆乘务员与司机指派人员商定的办法开车。 | [10 empty] | 停车原因并处理 | 应急处置
填空题 | 列车在区间被迫停车可能妨碍邻线需要检查处理时，货物列车司机指派副司机（随乘司机）向<--NRC-->检查，查明停车原因，向司机报告，司机按有关规定处理。 | [10 empty] | 后部 | 应急处置
填空题 | 列车在区间被迫停车不能继续运行时，司机应使列车保持<--NRC-->状态。 | [10 empty] | 制动 | 应急处置
填空题 | 列车在区间被迫停车，防护端距进站信号机（站界标）不足300m时，应在进站信号机（站界标）<--NRC-->设置防护。 | [10 empty] | 相对应处 | 应急处置
填空题 | 列车调度员（车站控制时为车站值班员）接到列车被迫停车可能防碍邻线的通知后，应立即通知<--NRC-->停车，在原因消除前不得再向邻线放行列车。 | [10 empty] | 邻线有关列车 | 应急处置
填空题 | 单班单司机值乘的列车在区间被迫停车后需请求救援时，司机应及时向列车调度员（车站值班员）报告<--NRC-->、停车位置、列车换长，负责打开机车头灯和标志灯。列车调度员确定救援方案后，将救援列车车次、进入区间的方向通知请求救援的司机。 | [10 empty] | 停车原因 | 应急处置
填空题 | 单班单司机值乘的列车在区间被迫停车后需请求救援时，司机应及时向列车调度员（车站值班员）报告停车原因、<--NRC-->、列车换长，负责打开机车头灯和标志灯。列车调度员确定救援方案后，将救援列车车次、进入区间的方向通知请求救援的司机。 | [10 empty] | 停车位置 | 应急处置
填空题 | 单班单司机值乘的列车在区间被迫停车后需请求救援时，司机应及时向列车调度员（车站值班员）报告停车原因、停车位置、<--NRC-->，负责打开机车头灯和标志灯。列车调度员确定救援方案后，将救援列车车次、进入区间的方向通知请求救援的司机。 | [10 empty] | 列车换长 | 应急处置
填空题 | 单班单司机值乘的列车在区间被迫停车后需请求救援时，司机应及时向列车调度员（车站值班员）报告停车原因、停车位置、列车换长，负责打开<--NRC-->和标志灯。列车调度员确定救援方案后，将救援列车车次、进入区间的方向通知请求救援的司机。 | [10 empty] | 机车头灯 | 应急处置
填空题 | 单班单司机值乘的列车在区间被迫停车后需请求救援时，司机应及时向列车调度员（车站值班员）报告停车原因、停车位置、列车换长，负责打开机车头灯和<--NRC-->。列车调度员确定救援方案后，将救援列车车次、进入区间的方向通知请求救援的司机。 | [10 empty] | 标志灯 | 应急处置
填空题 | 单班单司机值乘的列车在区间被迫停车后需请求救援时，司机应及时向列车调度员（车站值班员）报告停车原因、停车位置、列车换长，负责打开机车头灯和标志灯。列车调度员确定救援方案后，将<--NRC-->、进入区间的方向通知请求救援的司机。 | [10 empty] | 救援列车车次 | 应急处置
填空题 | 单班单司机值乘的列车在区间被迫停车后需请求救援时，司机应及时向列车调度员（车站值班员）报告停车原因、停车位置、列车换长，负责打开机车头灯和标志灯。列车调度员确定救援方案后，将救援列车车次、<--NRC-->通知请求救援的司机。 | [10 empty] | 进入区间的方向 | 应急处置
填空题 | 单班单司机值乘的列车在区间被迫停车后需请求救援时，已知救援列车开来方向时，司机立即通知随车机械师（车辆乘务员）前往救援列车开来方向距本列车不少于<--NRC-->处放置响墩（仅运行动车组的区段向救援列车开来方向显示停车手信号）防护。 | [10 empty] | 300m | 应急处置
填空题 | 列车夜间运行，司机发现或得到列车头部标志不完整的信息时，应及时报告列车调度员（车站值班员）。机车（动车组）头灯、标志灯之一不能使用时，可继续运行，机车（动车组）前部头灯、标志灯均不能使用时，应适当降速维持运行到<--NRC-->停车处理，处理不好时不得继续运行。 | [10 empty] | 前方站 | 应急处置
填空题 | 铁路工作人员发现车顶有扒乘人员时，应立即向列车调度员（车站值班员）汇报。如不影响安全时，列车可以运行至<--NRC-->停车处理；危及安全时，应立即通知司机停车。 | [10 empty] | 前方站 | 应急处置
填空题 | 遇车顶扒乘人员需接触网停电处理时，现场处理人员应立即通知车站值班员，并讲明是否需登顶处理。车站值班员接到通知后应立即报告列车调度员，通知供电工区，并在<--NRC-->内登记，将停电处理的地点登记清楚。 | [10 empty] | 《行车设备检查登记簿》 | 应急处置
填空题 | 遇车顶扒乘人员需接触网停电处理时，现场处理人员应立即通知车站值班员，并讲明<--NRC-->。车站值班员接到通知后应立即报告列车调度员，通知供电工区，并在《行车设备检查登记簿》内登记，将停电处理的地点登记清楚。 | [10 empty] | 是否需登顶处理 | 应急处置
填空题 | 列车调度员（车站值班员接到报告后应转报列车调度员）接到防护栅栏内进入闲杂人员报告后，应及时将情况作成记录，并立即报告高铁值班副主任，通知车站值班员。车站值班员应报告<--NRC-->，通知工务处理。 | [10 empty] | 车站值班干部 | 应急处置
填空题 | 列车调度员（车站值班员接到报告后应转报列车调度员）接到防护栅栏内进入闲杂人员报告后，应及时将情况作成记录，并立即报告高铁值班副主任，通知车站值班员。车站值班员应报告车站值班干部，通知<--NRC-->处理。 | [10 empty] | 工务 | 应急处置
填空题 | 防护栅栏内进入闲杂人员的处理过程中，在处置人员到达处置地点前，列车调度员应对本线后续列车以及邻线列车发布限速<--NRC-->运行的调度命令（不设置列控限速，后续列车报告闲杂人员位置变动时不再重新发布限速调度命令），限速位置按闲杂人员处所前后各2km确定。 | [10 empty] | 80km/h | 应急处置
填空题 | 防护栅栏内进入闲杂人员的处理过程中，在处置人员到达处置地点前，列车调度员应对本线后续列车以及邻线列车发布限速80km/h运行的调度命令（不设置列控限速，后续列车报告闲杂人员位置变动时不再重新发布限速调度命令），限速位置按闲杂人员处所前后各<--NRC-->确定。 | [10 empty] | 2km | 应急处置
填空题 | 动车组列车在区间退行时，途经接触网电分相时，采取<--NRC-->方式通过。 | [10 empty] | 手动过分相 | 应急处置
填空题 | 机车停车位置标由车务部门负责设置、更换、维修，机车停车位置标设置位置应距离警冲标保持不少于<--NRC-->m的安全距离。 | [10 empty] | 30 | 技术设备
填空题 | 动车组停车位置标由车站负责设置、更换和维修。新建或施工改造高站台启用时，车站应在安排高站台办理动车组客运乘降前<--NRC-->天完成停车位置标设置。 | [10 empty] | 10 | 技术设备
填空题 | 在轨道电路分路不良的股道上停放车辆时，必须对股道<--NRC-->信号进行钮封。 | [10 empty] | 两端 | 分路不良
填空题 | 轨道电路分路不良区段发生<--NRC-->时，车站值班员交接班时必须作为重点事项进行交接，并在交接班簿内进行记录。 | [10 empty] | 变化 | 分路不良
填空题 | 高速铁路区段，电务人员登记或销记轨道电路分路不良区段时，车站值班员与列车调度员应<--NRC-->，列车调度员（车站值班员）应按照轨道电路分路不良相关规定办理。 | [10 empty] | 互相告知 | 分路不良
填空题 | 动车组调车作业必须在调车车列全部越过<--NRC-->后，方准办理下一钩调车进路，严禁压岔调车。 | [10 empty] | 折返调车信号机 | 调车作业
填空题 | 自轮运转特种设备在站内<--NRC-->的线路上移动必须得到调车领导人同意，实施综合防护的高速铁路区段，自轮运转特种设备在站内封锁区域内移动，仍须得到调车领导人同意。 | [10 empty] | 封锁区域以外 | 调车作业
填空题 | 自轮运转特种设备在车站综合维修工区段管线以外的线路上调车作业时，由列车调度员（由车站负责办理调车进路时为<--NRC-->）担当调车领导人。 | [10 empty] | 车站值班员或车务应急值守人员 | 调车作业
填空题 | CTC区段越出站界调车时，电话记录号码填记在<--NRC-->内。 | [10 empty] | 《电话记录登记簿》 | 调车作业
填空题 | 动车组列车通过时应在正线办理，遇特殊情况由正线变更为到发线接车时，必须确认该到发线为《站细》或集团公司发布的技术资料中规定<--NRC-->的股道。 | [10 empty] | 能接发动车组 | 接发列车
填空题 | 高速铁路区段，需登乘动车组进入故障地点处置故障时，设备管理单位应在登乘站<--NRC-->内办理登记。 | [10 empty] | 《行车设备检查登记簿》 | 接发列车
填空题 | 办理动车组以外的旅客列车时，车次前冠以“客车”两字（向列车调度员报点除外）。由电力机车牵引的列车（含电力单机）在车次前按规定冠以“<--NRC-->”二字。 | [10 empty] | 电力 | 接发列车
填空题 | 使用手工排路开放信号时，执行“一看、二点击、三确认、四呼唤”及“<--NRC-->”制度。 | [10 empty] | 眼看、手指、口呼 | 接发列车
填空题 | 分散自律车站操作的高铁车站，以CTC系统<--NRC-->、人工触发进路为主。 | [10 empty] | 自动触发进路 | 接发列车
填空题 | 动车组回送按<--NRC-->办理，原则上采取有动力回送方式，不具备有动力回送条件或有特殊需求时可采取无动力回送方式。动车组回送时不得载客。两列同型短编组（8辆编组）动车组可重联回送。 | [10 empty] | 旅客列车 | 接发列车
填空题 | CTC系统缺少列车进路序列时，车站值班员需及时向列车调度员申请下达列车运行计划。遇特殊情况无进路序列，需要通过手工排路方式开放信号时，车站值班员必须根据列车运行图，确认车次、股道、时刻和<--NRC-->，核对无误后方可办理。 | [10 empty] | 运行方向 | 接发列车
填空题 | 高速铁路车站单（双）线电话闭塞无联锁设备（联锁设备失效）时，办妥闭塞（预告）后，应揭挂“<--NRC-->”表示牌。 | [10 empty] | 区间占用 | 接发列车
填空题 | 车次中的“D”读作“<--NRC-->”。 | [10 empty] | 动 | 车机联控
填空题 | 车次中的“DJ”读作“<--NRC-->”。 | [10 empty] | 动检 | 车机联控
填空题 | 车次中的“X”读作“<--NRC-->”。 | [10 empty] | 行 | 车机联控
填空题 | 车次中的“B”读作“<--NRC-->”。 | [10 empty] | 班 | 车机联控
填空题 | 车次中的“Y”读作“<--NRC-->”。 | [10 empty] | 游 | 车机联控
填空题 | 车次中的“A”读作“<--NRC-->”。 | [10 empty] | 唉 | 车机联控
填空题 | 车次中的“F”读作“<--NRC-->”。 | [10 empty] | 返 | 车机联控
填空题 | 车次中的“C”读作“<--NRC-->”。 | [10 empty] | 城 | 车机联控
填空题 | 列车运行时，前端白色灯光；尾部向后显示<--NRC-->。 | [10 empty] | 两个红色灯光 | 信号显示
填空题 | 列车调度员接到机车乘务员发现有闲杂人员的报告后，对本线后续列车以及邻线列车发布限速<--NRC-->运行的调度命令（不设置列控限速，后续列车报告闲杂人员位置变动时不再重新发布限速调度命令），限速位置按闲杂人员处所前后各2km确定。 | [10 empty] | 80km/h | 应急处置
填空题 | 动车组无动力调车时，机车连挂动车组前，应在距离动车组约<--NRC-->处一度停车，确认（调整）钩位后稳妥连挂。 | [10 empty] | 3m | 调车作业
填空题 | 高速铁路车站（线路所）往相邻普速铁路车站（线路所）发车，在CTC/TDCS系统已自动发送发车预告后变更发车计划时，列车调度员（转为车站控制时为车站值班员）应与相邻普速铁路车站值班员人工办理<--NRC-->。 | [10 empty] | 取消发车预告。 | 接发列车
填空题 | 防止电力机车进入无电区的卡控措施中，列车由始发站开车或局间分界站接入前，车站值班员应核对班计划、调度命令、机车出入库以及<--NRC-->中的机车属性。 | [10 empty] | 邻站预告 | 接发列车
填空题 | 车站与动车运用所间调车作业按<--NRC-->办理，并建立密码联系登记制度。 | [10 empty] | 转场 | 接发列车
填空题 | 编制调车作业通知单（示意图）时，遇高站台情况下的调车作业，对应钩序的“记事”栏内应注明“<--NRC-->”字样。 | [10 empty] | 高 | 调车作业
填空题 | 在车站综合维修工区段管线以外的线路上原则上仅准办理<--NRC-->作业，遇特殊情况必须办理车辆摘挂作业时，由车务应急值守人员、车站值班员担当调车领导人时，调车领导人须通知车站站长（副）或车间主任（副）到车站行车室把关。 | [10 empty] | 转线 | 调车作业
填空题 | 铁路运输调度工作实行<--NRC-->、集中统一指挥。 | [10 empty] | 分级管理 | 接发列车
填空题 | 涉及运行揭示调度命令的施工取消时，施工单位须登记<--NRC--> ，铁路局调度所根据登记发布调度命令。 | [10 empty] | 行车条件 | 接发列车
填空题 | 铁路局管内发生铁路交通事故等，需出动救援列车时，救援列车开行的调度命令由<--NRC-->发布 。 | [10 empty] | 列车调度员 | 接发列车
填空题 | 铁路局管内发生铁路交通事故等，需出动救援队时，救援队出动的调度命令由<--NRC-->发布 。 | [10 empty] | 列车调度员 | 接发列车
填空题 | 在地面磁感应器故障修复前，列车调度员（车站值班员）根据设备管理单位登记，通知司机<--NRC-->。 | [10 empty] | 采用手动过分相 | 接发列车
填空题 | 在区间故障动车组尾部使用动车组救援且出站信号能够正常开放时，列车调度员将救援方案通知车站值班员和请求救援的动车组司机，列车调度员（车站控制时为车站值班员）还应将救援方案通知担当救援的动车组司机，再<--NRC-->，交付救援调度命令。 | [10 empty] | 开放出站信号 | 应急处置
填空题 | 占用区间（闭塞分区）的行车凭证发送后，未收到确认信息时，车站应做好人工交付的准备，提前打印出行车凭证并<--NRC-->。 | [10 empty] | 加盖行车专用章 | 应急处置
填空题 | 车站需使用调度命令无线传送系统发送行车凭证时，应在<--NRC-->后，车站值班员方可在车务终端上编辑（转发调度命令时从系统中调取）行车凭证，经把关人员审核后按规定发送。 | [10 empty] | 发车进路准备妥当 | 应急处置
填空题 | 道岔应保持良好状态，道岔各零部件应齐全，作用良好，缺少时应及时补充。道岔出现伤损或病害时，应及时<--NRC-->。 | [10 empty] | 修理或更换 | 技术设备
填空题 | 紧固装置采用紧固器，加锁装置采用<--NRC-->。 | [10 empty] | 勾锁器 | 技术设备
填空题 | CTC应具备分散<--NRC-->两种模式。 | [10 empty] | 自律控制和非常站控 | 技术设备
填空题 | 装备<--NRC-->列控车载设备的动车组应装设LKJ设备。 | [10 empty] | CTCS-2级 | 技术设备
填空题 | 调度所、车站和机车、动车组装备的列车调度通信设备应连接语音记录装置，对<--NRC-->的通话进行录音。 | [10 empty] | 列车调度、站间行车 | 技术设备
填空题 | 旅客站台应为高站台，应设置安全标线和<--NRC-->，两端应设置防护栅栏，防护栅栏不得侵限，并悬挂禁行标志。 | [10 empty] | 停车位置标 | 技术设备
填空题 | 为保证人身安全，除专业人员执行有关规定外，其他人员（包括所携带的物件）与牵引供电设备带电部分的距离，不得小于<--NRC-->。 | [10 empty] | 2000mm | 电气化安全
填空题 | 铁路信号分为视觉信号和<--NRC-->信号。 | [10 empty] | 听觉 | 信号显示
填空题 | 视觉信号分为昼间、夜间及<--NRC-->信号。 | [10 empty] | 昼夜通用 | 信号显示
填空题 | 停车手信号，昼间为展开的<--NRC-->；夜间为红色灯光。 | [10 empty] | 红色信号旗 | 信号显示
填空题 | 列车是指编成的车列并挂有<--NRC-->。 | [10 empty] | 机车及规定的列车标志 | 编组列车
填空题 | 铁路局应根据铁路技术规程规定的原则，结合管内高速铁路具体条件，制定高速铁路<--NRC-->。 | [10 empty] | 《行车组织细则》 | 技术设备
填空题 | 调度集中分散自律控制模式分为<--NRC-->、车站调车操作方式和车站操作方式。 | [10 empty] | 中心操作方式 | 接发列车
填空题 | 车站控制是指调度集中区段车站在<--NRC-->下，由车站值班员负责办理列车及调车进路的状态。 | [10 empty] | 车站操作方式或非常站控模式 | 接发列车
填空题 | 高速铁路车站分为<--NRC-->。 | [10 empty] | 集控站、非集控站 | 接发列车
填空题 | 有关行车人员必须执行列车调度员命令、<--NRC-->，服从调度指挥。 | [10 empty] | 口头指示 | 接发列车
填空题 | 铁路总公司、铁路局调度在组织指挥日常运输工作中，应及时正确发布与运输有关的<--NRC-->，下级调度以及行车有关单位、人员必须执行。 | [10 empty] | 调度命令 | 接发列车
填空题 | 使用电话发收调度命令时，应填记<--NRC-->，指定受令人员中一人复诵，并记明发收人员姓名及时刻。 | [10 empty] | 《调度命令登记簿》 | 接发列车
填空题 | 调度命令无线传送系统故障时，可按规定使用<--NRC-->的列车无线调度通信设备发布，司机接到命令后，须与列车调度员核对。 | [10 empty] | 语音记录装置良好 | 接发列车
填空题 | 列车和单机由<--NRC-->负责指挥。 | [10 empty] | 司机 | 接发列车
填空题 | 车站均须装设基本闭塞设备。行车基本闭塞法分为<--NRC-->。 | [10 empty] | 自动闭塞；自动站间闭塞 | 接发列车
填空题 | 自动闭塞区间，遇轨道电路发生故障等情况，需使用总辅助按钮改变闭塞方向，由车站办理接发列车时，车站值班员确认区间空闲后，根据列车调度员命令，使用总辅助按钮改变闭塞方向，并在<--NRC-->内登记。 | [10 empty] | 行车设备检查登记簿 | 接发列车
填空题 | 在扳动道岔、操纵信号时，认真执行“<--NRC-->”制度。 | [10 empty] | 一看、二扳（按）、三确认、四显示（呼唤） | 接发列车
填空题 | 在常态灭灯的区段，接发施工路用列车时，进站信号机、出站信号机、进路信号机、线路所通过信号机应<--NRC-->。 | [10 empty] | 点灯 | 接发列车
填空题 | 列车调度员（车站值班员）发现或接到线路、信号、通信、供电等固定行车设备故障的报告后，应立即进行处置，通知设备管理单位，在<--NRC-->内登记。 | [10 empty] | 行车设备检查登记簿 | 接发列车
填空题 | 高速铁路固定设备的临时上道检查、故障抢修作业须在<--NRC-->内登记，并经列车调度员同意后，方可上道作业。 | [10 empty] | 行车设备检查登记簿 | 接发列车
填空题 | 车站值班员办理接发列车（列车调度员人工办理接发列车）时，应亲自<--NRC-->、布置进路（包括听取进路准备妥当的报告）、开闭信号、交接凭证。 | [10 empty] | 办理闭塞 | 接发列车
填空题 | 站内轨道电路出现分路不良时，电务部门检测确认后，由电务部门及时在车站、调度所<--NRC-->内登记，并在CTC终端上进行标注。 | [10 empty] | 《行车设备检查登记簿》 | 分路不良
填空题 | 列车调度员（车站值班员）接到接触网停电的报告后，对已进入停电区域的列车应<--NRC-->。 | [10 empty] | 通知司机停车 | 接发列车
填空题 | 高速铁路区段，遇邻线接触网挂有异物的情况，如司机汇报邻线异物不能降弓通过时，列车调度员（车站值班员）应立即通知邻线<--NRC-->的列车停车，不得再向邻线该区间放行列车。 | [10 empty] | 尚未经过该地点 | 应急处置
填空题 | 在双线区间，列车应按<--NRC-->单方向运行。 | [10 empty] | 左侧 | 接发列车
填空题 | 高速铁路双线区段，列车反方向运行时，列车调度员应发布<--NRC-->。 | [10 empty] | 调度命令 | 接发列车
填空题 | 运行途中列车司机发现有晃车的情况，当晃车时列车运行速度为160 km/h以下时，列车调度员（车站值班员）立即通知已进入区间的后续列车停车，<--NRC-->,通知工务部门。 | [10 empty] | 不再向该区间放行列车 | 接发列车
填空题 | 自轮运转特种设备在站内封锁区域以外的线路上移动必须得到<--NRC-->同意。 | [10 empty] | 调车领导人 | 接发列车
填空题 | 车站值班员接到列车调度员下达的接触网停电命令后，应根据车站接触网停电道岔锁闭、信号机钮封一览表立即将行车限制卡中的关联道岔开通非停电区域<--NRC-->。 | [10 empty] | 单独锁闭 | 接发列车
填空题 | 按规定应在车站办理登销记时，由车站行车人员与设备管理单位（施工单位）办理；办理接发列车行车设备的登销记〔<--NRC-->除外〕时，车站行车人员必须及时向列车调度员汇报登销记内容。 | [10 empty] | 不影响行车的 | 接发列车
填空题 | 凡破封使用设备（故障通知按钮除外）以及使用按规定须登记的按钮时，车站行车人员应将设备名称或编号及<--NRC-->在《行车设备检查登记簿》内详细登记。 | [10 empty] | 使用原因 | 接发列车
填空题 | 车站行车人员发现行车设备故障或不良，应立即通知<--NRC-->。 | [10 empty] | 车站把关干部 | 接发列车
填空题 | 因运输组织需要取消施工（维修）作业，尚未办理施工（维修）登记时，车站行车人员在“登记内容”栏的登记用语为“（根据调度命令×号），<--NRC-->”，并签认。 | [10 empty] | 因运输组织原因，本项施工（维修）作业取消 | 接发列车
填空题 | 发生列车占用丢失报警时，由<--NRC-->行车人员按规定在《行车设备检查登记簿》内登记（因车站未设电务信号工区、故障地点与信号工区管界不符等原因，根据电务人员申请可在邻站办理登记）。 | [10 empty] | 发车端 | 应急处置
填空题 | 天窗按用途分为<--NRC-->天窗和维修天窗。 | [10 empty] | 施工 | 施工组织
填空题 | 施工（维修）作业开始30分钟前，车务应急值守人员应按照工务、电务、供电、通信、房建、车辆、给水单位的顺序逐个与作业单位现场主防护员进行通话试验，并在“<--NRC-->”内记录。 | [10 empty] | 车务防护控制表 | 施工组织
填空题 | 实施综合防护作业时，在施工、维修调度命令下达且完成承认施工签认后，车务应急值守人员向主体作业单位现场主防护员传达调度命令及<--NRC-->。 | [10 empty] | 起止时间 | 施工组织
填空题 | 车务应急值守人员与现场主防护员相互通话时，必须执行<--NRC-->制度，防止误听。 | [10 empty] | 复诵 | 施工组织
填空题 | 实施综合防护在施工（维修）作业地段内有作业车配合时，由车务应急值守人员按规定通知作业车运行径路范围内需<--NRC-->以及由登记站进出区间的各作业单位现场主防护员。 | [10 empty] | 上道作业 | 施工组织
填空题 | 设备管理单位（施工单位）检查设备时，应在“检查试验结果所发现的不良及破损程度”栏内登记，并注明“<--NRC-->”。 | [10 empty] | 不影响行车 | 施工组织
填空题 | 列车调度员是一个调度区段行车的统一指挥者，有关行车人员必须执行列车调度员的<--NRC-->，不得违反。 | [10 empty] | 命令、指示 | 接发列车
填空题 | 办理动车组以外的旅客列车时，车次前冠以“<--NRC-->”两字（向列车调度员报点除外）。由电力机车牵引的列车（含电力单机）在车次前按规定冠以“<--NRC-->”二字。 | [10 empty] | 客车； 电力 | 接发列车
填空题 | 使用手工排路开放信号时，执行“<--NRC-->”及“<--NRC-->”制度。 | [10 empty] | 一看、二点击、三确认、四呼唤；眼看、手指、口呼 | 接发列车
填空题 | 一端有两个及其以上列车运行方向，车站值班员布置进路、确认信号时，应以<--NRC-->区别方向。 | [10 empty] | 线名或邻站名 | 接发列车
填空题 | 分散自律车站操作的高铁车站，以CTC系统<--NRC-->、<--NRC-->为主。 | [10 empty] | 自动触发进路； 人工触发进路 | 接发列车
填空题 | 人工触发进路、手工排路时，遇CTC系统提示建立此进路有冲突，对报警提示信息确认正确后选择“<--NRC-->”。 | [10 empty] | 强制执行 | 接发列车
填空题 | 动车组回送按<--NRC-->办理，原则上采取有动力回送方式，不具备有动力回送条件或有特殊需求时可采取无动力回送方式。动车组回送时不得<--NRC-->。两列同型短编组（8辆编组）动车组可重联回送。 | [10 empty] | 旅客列车； 载客 | 接发列车
填空题 | CTC系统确认列车进路序列的四要素为车次、时刻、股道、<--NRC-->。 | [10 empty] | 进路描述 | 接发列车
填空题 | CTC系统缺少列车进路序列时，车站值班员需及时向列车调度员申请下达列车运行计划。遇特殊情况无进路序列，需要通过手工排路方式开放信号时，车站值班员必须根据<--NRC-->，确认车次、股道、时刻和<--NRC-->，核对无误后方可办理。 | [10 empty] | 列车运行图； 运行方向 | 接发列车
填空题 | 基本闭塞法停用改按电话闭塞法行车时，两端站办理电话闭塞后，在控制台（占线板）上对应区间进站口处揭挂<--NRC-->安全帽（表示牌），区间开通后摘下。 | [10 empty] | 区间占用 | 接发列车
填空题 | 现场准备进路时，进路上无联锁的<--NRC-->道岔无论对向或顺向，均应对密贴尖轨、斥离尖轨和可动心轨加锁。 | [10 empty] | 分动外锁闭 | 接发列车
填空题 | 新设备（包括改造后的设备）投入使用前须对有关人员<--NRC-->后，方可使用。 | [10 empty] | 进行培训 | 技术设备
填空题 | 固定行车设备定期全面检查和专项检查的检查结果记入<--NRC-->内。检查中发现问题，要及时解决；对危及行车安全的，须立即采取措施； | [10 empty] | 《行车设备检查登记簿》 | 技术设备
填空题 | 一旦发生灾害，积极组织抢修，尽快修复，争取<--NRC-->时间。 | [10 empty] | 不中断行车或减少中断行车 | 技术设备
填空题 | 正线是指连接车站并<--NRC-->车站的线路。 | [10 empty] | 贯穿或直股伸入 | 技术设备
填空题 | 段管线是指机务、车辆、工务、电务、供电等段<--NRC-->的线路。 | [10 empty] | 专用并由其管理 | 技术设备
填空题 | 联锁道岔应配备紧固、加锁装置，以备联锁失效时用以<--NRC-->。 | [10 empty] | 锁闭道岔 | 技术设备
填空题 | 线路应全封闭、全立交，线路两侧按标准进行栅栏封闭，对铁路技术作业的专用通道和处所，须设置“<--NRC-->”的警示标志。 | [10 empty] | 非铁路作业人员禁止进入 | 技术设备
填空题 | 道岔融雪装置应具备<--NRC-->控制功能。 | [10 empty] | 手动和自动 | 技术设备
填空题 | CTCS-2级列控系统基于<--NRC-->和点式应答器传输行车许可信息，采用目标距离连续速度控制模式监控列车运行。 | [10 empty] | 轨道电路 | 技术设备
填空题 | CTCS-2／CTCS-3级区段临时限速服务器集中管理列控限速调度命令，具备列控限速调度命令的存储、校验、撤销、拆分、设置、取消的管理功能，具备列控限速<--NRC-->的辅助提示功能。 | [10 empty] | 设置时机 | 技术设备
填空题 | 动车组重联或长编组时，工作受电弓间距为<--NRC-->。 | [10 empty] | 200～215m | 技术设备
填空题 | 信号是指示<--NRC-->及调车作业的命令，有关行车人员必须严格执行。 | [10 empty] | 列车运行 | 信号显示
填空题 | 新设尚未开始使用及应撤除尚未撤掉的信号机，均应装设信号机<--NRC-->，并应熄灭灯光。 | [10 empty] | 无效标 | 信号显示
填空题 | 指示列车运行减速手信号，昼间——展开的<--NRC-->；夜间——黄色灯光。 | [10 empty] | 黄色信号旗 | 信号显示
填空题 | 调车减速手信号，昼间为展开的绿色信号旗<--NRC-->。 | [10 empty] | 下压数次 | 信号显示
填空题 | 指挥机车向显示人方向来的手信号，昼间——展开的绿色信号旗在下部<--NRC-->；夜间——绿色灯光在下部左右摇动。 | [10 empty] | 左右摇动 | 信号显示
填空题 | 股道号码信号，一道：昼间为两臂<--NRC-->；夜间为白色灯光左右摇动。 | [10 empty] | 左右平伸 | 信号显示
填空题 | 连结手信号，昼间——两臂高举头上，使拢起的手信号旗杆成水平<--NRC-->；夜间——红、绿色灯光（无绿色灯光的人员，用白色灯光）交互显示数次。 | [10 empty] | 末端相接 | 信号显示
填空题 | 停留车位置信号，夜间为白色灯光<--NRC-->。 | [10 empty] | 左右小摇动 | 信号显示
填空题 | 动车组列车在双线区段正、反方向运行时，前端白色灯光；尾部向后显示<--NRC-->。 | [10 empty] | 两个红色灯光 | 信号显示
填空题 | 遇发生影响行车的设备故障（列车设备故障除外）时，原则上应先<--NRC-->，后组织行车。 | [10 empty] | 处理故障 | 应急处置
填空题 | 动车组列车停车后，必须使列车保持<--NRC-->。更换动车组司机（同向换乘除外）或司机室操纵端、使用紧急制动停车、重联或解编后再开车前，必须进行相关试验。 | [10 empty] | 制动状态 | 应急处置
填空题 | 机车乘务组以外人员登乘机车时，除铁路机车运用管理规则指定的人员外，须凭<--NRC-->登乘。 | [10 empty] | 登乘机车证 | 应急处置
填空题 | 严格执行高速铁路主要行车工种岗位准入制度。高速铁路主要行车工种岗位人员的选拔，要按照<--NRC-->要求，严格按条件、程序进行。 | [10 empty] | 岗位标准的基本素质 | 接发列车
填空题 | 对行车有关人员，应进行日常<--NRC-->和劳动纪律的教育、考核，并有计划地组织好在职人员的日常政治和技术业务学习。 | [10 empty] | 安全生产知识 | 接发列车
填空题 | 建立高速铁路主要行车工种岗位人员定期<--NRC-->制度。 | [10 empty] | 考核鉴定 | 接发列车
填空题 | 行车公寓是专为<--NRC-->服务的生产设施，应实行标准化管理。 | [10 empty] | 乘务人员 | 技术设备
填空题 | 列车应按《技规》和<--NRC-->规定的编挂条件、重量或长度编组。 | [10 empty] | 列车运行图 | 编组列车
填空题 | 单组动车组<--NRC-->下不得解编，两组短编组同型动车组可重联运行。 | [10 empty] | 运用状态 | 编组列车
填空题 | 旅客列车、回送客车底不准编挂<--NRC-->，编入的客车车辆最高运行速度等级必须符合该列车规定的速度要求。 | [10 empty] | 货车 | 编组列车
填空题 | 动车组无动力回送或被救援时，过渡车钩、专用风管的安装与拆卸由<--NRC-->负责，司机配合。 | [10 empty] | 随车机械师 | 编组列车
填空题 | 两列动车组重联或解编时，由<--NRC-->负责引导，司机确认。 | [10 empty] | 动车组机械师 | 编组列车
填空题 | 动车组以外的旅客列车应安装<--NRC-->。 | [10 empty] | 列尾装置 | 编组列车
填空题 | 路用列车中因装载的货物规定需停止制动作用的车辆，自动制动机临时发生故障的车辆，准许关闭<--NRC-->（简称关门车）。 | [10 empty] | 截断塞门 | 编组列车
填空题 | 严格按<--NRC-->指挥行车，遇列车发生晚点时，应积极采取措施，组织有关人员恢复正点。 | [10 empty] | 列车运行图 | 接发列车
填空题 | 调度命令发布前，应详细了解现场情况，听取有关人员的意见，命令内容、<--NRC-->必须正确、完整、清晰。 | [10 empty] | 受令处所 | 接发列车
填空题 | 使用计算机、传真机发布调度命令时，命令接受人员<--NRC-->后应及时反馈回执。 | [10 empty] | 确认无误 | 接发列车
填空题 | 调度命令必须在列车进入<--NRC-->前交付；在未确认司机已收到调度命令（得到回执）前，不得开放发接该次列车的出站或进站信号。 | [10 empty] | 关系区间（站） | 接发列车
填空题 | 施工开通后有第1、2、3…列限速要求的列车，由列车调度员<--NRC-->调度命令，可不设置列控限速。 | [10 empty] | 单独发布限速 | 接发列车
填空题 | 机车周转图应与<--NRC-->同时编制。 | [10 empty] | 列车运行图 | 接发列车
填空题 | 局与局间由铁路总公司，局管内各区段间由铁路局，一个调度区段内由<--NRC-->统一指挥。 | [10 empty] | 本区段列车调度员 | 接发列车
填空题 | 司机等相关人员应直接向列车调度员报告有关行车工作；在非集控站及转为车站控制的集控站，应向<--NRC-->报告。 | [10 empty] | 车站值班员 | 接发列车
填空题 | 站间区间划分，在单线上，车站与车站间以<--NRC-->为车站与区间的分界线。 | [10 empty] | 进站信号机柱的中心线 | 接发列车
填空题 | 如列车尾部停在警冲标外方或压轨道绝缘时，列车调度员（车站控制时为车站值班员）应使用<--NRC-->等通知司机，使列车向前移动。 | [10 empty] | 列车无线调度通信设备 | 接发列车
填空题 | 动车组列车按隔离模式由车站（线路所）开往区间时，须按<--NRC-->。 | [10 empty] | 站间组织行车 | 接发列车
填空题 | 列车在区间停车需组织旅客疏散时，必须<--NRC-->。 | [10 empty] | 扣停邻线列车 | 接发列车
填空题 | 动车组不得侧向通过小于<--NRC-->的单开道岔和小于6号的对称双开道岔。 | [10 empty] | 9号 | 接发列车
填空题 | 在同一处所（地段），当多个单位、自然灾害及异物侵限监测系统提出的限速要求不一致时，列车调度员按<--NRC-->发布临时限速调度命令。 | [10 empty] | 最低限速值 | 接发列车
填空题 | 同一股道只允许一端调车作业，禁止<--NRC-->排列调车进路。 | [10 empty] | 两端同时向同一股道 | 接发列车
填空题 | 越出站界调车时，必须区间（自动闭塞区间正方向为第一个闭塞分区）空闲，单线区间闭塞系统必须在发车位置；由<--NRC-->后，方可进行。 | [10 empty] | 列车调度员发布准许越出站界调车的调度命令 | 调车作业
填空题 | 邻线来车时，现场防护人员应及时通知作业人员，机具、物料或人员不得在<--NRC-->，并应与列车保持安全距离，物料应堆码放置牢固。 | [10 empty] | 两线间放置或停留 | 调车作业
填空题 | 天窗内所有影响施工路用列车运行的施工维修作业必须在施工路用列车<--NRC-->方可进行，并须在施工路用列车<--NRC-->结束。 | [10 empty] | 通过后、返回前 | 施工组织
填空题 | 施工路用列车由封锁区间进站时，司机须得到<--NRC-->的同意后，方可进站。 | [10 empty] | 列车调度员（车站控制时为车站值班员） | 施工组织
填空题 | 高速铁路仅运行动车组列车的区段，天窗结束后开行动车组列车前，应开行确认列车，确认列车开行纳入<--NRC-->。 | [10 empty] | 列车运行图 | 施工组织
填空题 | 发生故障时，设备管理单位在《行车设备检查登记簿》内签认后，对暂时不能修复的故障，应登记<--NRC-->，写明行车限制条件。 | [10 empty] | 停用内容和影响范围 | 应急处置
填空题 | 故障处理后需要现场看守时，设备管理单位应在《行车设备检查登记簿》内登记，提出<--NRC-->，并按规定设置防护。 | [10 empty] | 本线及邻线行车限制条件 | 应急处置
填空题 | 各作业单位施工、维修作业完毕后，须及时向<--NRC-->。 | [10 empty] | 驻调度所（驻站）联络员报告 | 应急处置
填空题 | 降雪时，应根据<--NRC-->情况及时启用道岔融雪装置。 | [10 empty] | 线路积雪 | 恶劣天气
填空题 | GSM-R故障可能会导致CTCS-3级降为CTCS-2级，影响调度命令<--NRC-->功能，无进路预告信息。 | [10 empty] | 无线传送 | 应急处置
填空题 | 高速铁路区段，遇接触网挂有异物，经供电部门检查处理后，列车调度员按供电部门登记的<--NRC-->组织行车。 | [10 empty] | 行车限制条件 | 应急处置
填空题 | 列车运行途中遇受电弓挂有异物需要登顶作业时，列车调度员还应通知该供电臂内的列车<--NRC-->。 | [10 empty] | 停车并降弓 | 应急处置
填空题 | 自动过分相地面设备故障修复前, 列车调度员（车站值班员）根据设备管理单位的登记，通知司机<--NRC-->。 | [10 empty] | 采用手动过分相 | 应急处置
填空题 | 动车组列车需要组织旅客下车或换乘其他列车时，应在<--NRC-->进行。 | [10 empty] | 车站站台 | 应急处置
填空题 | 列车在区间退行，若需退行至站内，列车调度员还应确认<--NRC-->已空闲。 | [10 empty] | 列车至后方站间 | 应急处置
填空题 | 列车调度员（车站值班员）接到司机冒进进站（接车进路）信号机报告后，立即通知已进入区间的<--NRC-->停车，不再向该区间放行列车。 | [10 empty] | 后续列车 | 应急处置
填空题 | 列车发生火灾、爆炸的情况，动车组以外的列车需要分隔甩车时，应根据<--NRC-->等情况而定。 | [10 empty] | 风向 | 应急处置
填空题 | 动车组故障无法及时修复时，应及时启用<--NRC-->。 | [10 empty] | 热备动车组 | 应急处置
填空题 | 启用热备动车组后，对担当换乘任务的动车组列车应<--NRC-->，确保及时到位及返回归位。 | [10 empty] | 优先放行 | 应急处置
填空题 | 经电务确认为轨道电路分路不良区段，且仍能使用其联锁条件办理行车时，须注明“<--NRC-->”，否则，还须登记停用信号设备技术条件的具体内容。 | [10 empty] | 不影响正常排列进路、开放信号 | 分路不良
填空题 | 车站、线路所的道岔长期仅开通一个方向使用时（含另一方向衔接的线路未开通），由工务部门对该道岔尖轨和心轨进行<--NRC-->，电务部门确认道岔尖轨和心轨密贴状态，同时切断室内外相关转辙机控制电源，车务部门确认进路正确后加锁（集中联锁良好的道岔可在控制台上进行单独锁闭）。工务部门每周利用天窗时段进行一次检查。 | [10 empty] | 紧固 | 接发列车
填空题 | 道岔定位或反位一个位置无表示、另一个位置表示正常时，在电务人员检查确认登记停用内容、影响范围和工务人员线路设备正常使用的销记后，未停用的位置可<--NRC-->。 | [10 empty] | 正常使用 | 应急处置
填空题 | 道岔定位或反位一个位置无表示、另一位置表示正常时，经电务人员检查确认并在《行车设备检查登记簿》登记注明“<--NRC-->”、工务人员工务线路设备正常使用的销记后，未停用的位置可按正常使用。 | [10 empty] | 停用经由×道岔（定/反位）的列车和调车信号（不含引导信号） | 应急处置
填空题 | 高速铁路区段遇设备发生故障需上道检查、抢修时，设备管理单位应登记申请上道检查、抢修封锁的范围，以及邻线限速里程和<--NRC-->。 | [10 empty] | 限速值 | 应急处置
填空题 | 车站值班员接收<--NRC-->时，须通知车站盯控人员上岗盯控。 | [10 empty] | 临时限速调度命令 | 应急处置
填空题 | 车站（调度所）使用后的“高速铁路自轮运转特种设备转线计划表”“高速铁路自轮运转特种设备摘挂车计划表”存放在车站行车室（调度所行车台），存放期限为<--NRC-->个月。 | [10 empty] | 3 | 应急处置
填空题 | 车站值班员接收临时限速调度命令时，须通知车站盯控人员上岗盯控，并与助理值班员（或信号员）、盯控人员核对命令内容和<--NRC-->。 | [10 empty] | 受令处所 | 应急处置
填空题 | 在车站综合维修工区段管线以外的线路上原则上仅准办理<--NRC-->作业，遇特殊情况必须办理车辆摘挂作业时，由车务应急值守人员、车站值班员担当调车领导人时，还须通知车站站长（副）或车间主任（副）到车站行车室把关。 | [10 empty] | 转线 | 调车作业
填空题 | 自轮运转特种设备越过非集中联锁的道岔前应执行<--NRC-->。 | [10 empty] | 要道还道 | 调车作业
填空题 | 根据事故造成的人员伤亡、直接经济损失、列车脱轨辆数、中断铁路行车时间等情形，事故等级分为特别重大事故、重大事故、<--NRC-->和<--NRC-->。 | [10 empty] | 较大事故； 一般事故 | 事规
填空题 | 错办通过系指应<--NRC-->列车而错办通过(不包括列车调度员按照列车运行情况临时调整变更通过的列车)。 | [10 empty] | 停车的客运 | 事规
填空题 | 错误操纵、使用行车设备耽误列车系指作业人员违反<--NRC-->耽误列车或使用方法不当造成机车车辆等行车设备损坏耽误列车。 | [10 empty] | 操作规程 | 事规
填空题 | 高铁调度按照<--NRC-->、<--NRC-->的原则，由铁道部调度指挥中心和高速铁路调度所（以下简称“高铁调度所”）构成。 | [10 empty] | 分级管理； 集中统一指挥 | 接发列车
填空题 | 遇接触网故障停电时，供电调度员应立即确认接触网停电范围并通知列车调度员。列车调度员立即关闭相关信号，不得再向<--NRC-->放行列车。 | [10 empty] | 停电区域 | 应急处置
填空题 | 运行揭示调度命令是指由综合维修调度台编制的涉及限速、<--NRC-->和设备变化的调度命令。 | [10 empty] | 行车方式变化 | 施工组织
填空题 | 因事故死亡、重伤人数<--NRC-->内发生变化，导致事故等级变化的，相应改变事故等级。 | [10 empty] | 7日 | 事规
填空题 | 挤道岔系指车轮<--NRC-->道岔。 | [10 empty] | 挤过或挤坏 | 事规
填空题 | 占用线系指车站内已办理进路的线路或停有机车车辆的线路或<--NRC-->的线路。 | [10 empty] | 已封锁 | 事规
填空题 | 在铁路总公司指定地点设事故救援列车、电线路修复车、接触网抢修车，配备应急通信设备，并处于<--NRC-->，其工具备品应保持齐全整洁，作用良好。 | [10 empty] | 整备待发状态 | 事规
填空题 | 进站信号机前方第一架通过信号机的机柱上，应涂<--NRC-->黑斜线。 | [10 empty] | 三条 | 技术设备
填空题 | 进站信号机前方第二架通过信号机的机柱上，应涂<--NRC-->黑斜线。 | [10 empty] | 一条 | 技术设备
填空题 | 车辆编入列车须达到运用状态。<--NRC-->必须作用良好，符合质量要求。自动制动机、人力制动机和货车的自动制动机空重车调整装置状态良好、位置正确。 | [10 empty] | 主要部件 | 编组列车
填空题 | 运用中的车辆应按<--NRC-->检修。扣修和出入厂、段的车辆应建立定时取送制度，并纳入车站日班计划。 | [10 empty] | 规定的周期 | 编组列车
填空题 | 运行揭示调度命令是指由<--NRC-->发布的涉及限速、行车方式发生变化和设备变化的调度命令。 | [10 empty] | 调度所施工调度 | 接发列车
填空题 | 在站内无空闲线路的特殊情况下，只准许接入为<--NRC-->等所需要的救援列车、不挂车的单机及重型轨道车。 | [10 empty] | 排除故障、事故救援、疏解车辆 | 接发列车
填空题 | 遇风速监测子系统提示大风报警信息时，列车调度员根据报警提示向相关列车发布<--NRC-->的调度命令。 | [10 empty] | 限速运行 | 恶劣天气
填空题 | 遇大风天气，当风速监测子系统发出<--NRC-->的报警信息时，列车调度员应及时关闭有关信号（车站控制时为通知车站值班员关闭有关信号）并通知司机停车。 | [10 empty] | 禁止运行 | 恶劣天气
填空题 | 动车组列车遇大风行车，环境风速大于30 m/s时，严禁动车组列车进入<--NRC--> | [10 empty] | 风区 | 恶劣天气
填空题 | 风速监测子系统故障期间，<--NRC-->如遇天气预报7级及以上大风天气时，工务部门应及时向列车调度员提交天气预报信息，列车调度员按照天气预报的最大风级向相关列车发布限速调度命令。 | [10 empty] | 故障区段 | 恶劣天气
填空题 | 遇雨量监测子系统提示雨量监测报警信息时，列车调度员根据报警提示对来不及发布调度命令的列车，立即通知司机<--NRC-->。 | [10 empty] | 限速运行 | 恶劣天气
填空题 | 遇有降雨天气，重点防洪地段1 h降雨量达到45 mm及以上时，列车限速<--NRC--> | [10 empty] | 120km/h | 恶劣天气
填空题 | 降雪达到中雪及以上，车站道岔转动困难时，为减少道岔扳动，车站可采取固定<--NRC-->的方式办理接发列车作业，上下行各固定一条接发车进路。 | [10 empty] | 接发车进路 | 恶劣天气
填空题 | 列车调度员接到异物侵限子系统异物侵限灾害报警信息后，应立即通知区间内已进入报警地点及尚未经过报警地点的列车<--NRC-->，不再向该区间放行列车，同时向调度所值班主任（值班副主任）汇报，值班主任（值班副主任）应立即通知设备管理单位赶赴现场检查处理。 | [10 empty] | 立即停车 | 恶劣天气
填空题 | 异物侵限子系统故障未修复前，设备管理单位须派人在<--NRC-->，并及时向列车调度员报告现场情况，列车调度员应下达限速120km/h注意运行的调度命令，限速位置为监测点所在闭塞分区，司机应加强瞭望。 | [10 empty] | 现场看守 | 恶劣天气
填空题 | 异物侵限子系统故障未修复，在看守人员未到达异物侵限监测点前，列车调度员应下达限速120 km/h及以下（异物侵限监测点为隧道口时，限速<--NRC-->注意运行的调度命令，限速位置为监测点所在闭塞分区，司机在该处注意运行。 | [10 empty] | 40km/h及以下 | 恶劣天气
填空题 | 列车调度员接到地震监测子系统地震监控报警信息或接到现场地震报告后，应立即关闭有关信号（车站控制时为通知<--NRC-->关闭有关信号），通知相关列车停车。 | [10 empty] | 车站值班员 | 恶劣天气
填空题 | 遇天气恶劣，信号机显示距离不足<--NRC-->时，司机或车站值班员须立即报告列车调度员。列车按地面信号显示运行时，列车调度员应及时发布调度命令，改按天气恶劣难以辨认信号的办法行车。 | [10 empty] | 1200m | 恶劣天气
填空题 | 按天气恶劣难以辨认信号的办法行车，列车按<--NRC-->的显示运行。当接近地面信号机时，司机应确认地面信号，遇地面信号与机车信号显示不一致时，应立即采取减速或停车措施。 | [10 empty] | 机车信号 | 恶劣天气
填空题 | 按LKJ方式运行的动车组列车遇机车信号或LKJ故障在车站出发时，改按<--NRC-->运行。 | [10 empty] | 隔离模式 | 应急处置
填空题 | 车站值班员发现CTC终端列车车次号错误或丢失时，应报告列车调度员，与列车调度员<--NRC-->后，重新输入正确的车次号。 | [10 empty] | 核对确认 | 应急处置
填空题 | 当CTC设备登记停用或全站表示信息中断未及时恢复时，车站应<--NRC-->。 | [10 empty] | 转为非常站控 | 应急处置
填空题 | CTC设备不能正确显示列车占用状态故障暂时无法修复，具备放行列车条件时，列车调度员根据<--NRC-->登记的行车限制条件放行列车，通知车站转为非常站控。 | [10 empty] | 电务部门 | 应急处置
填空题 | 进站（接车进路）信号机故障或接车进路上道岔失去表示、轨道电路非列车占用红光带, 进站（接车进路）信号机引导信号能够开放时，在确认<--NRC-->、进路准备妥当后，开放引导信号办理接车。 | [10 empty] | 接车进路空闲 | 应急处置
填空题 | 出站（发车进路）信号机故障或发车进路上道岔失去表示、轨道电路非列车占用红光带, 设备故障修复，列车调度员（车站控制时为车站值班员）根据设备管理单位的<--NRC-->，开放出站（发车进路）信号机办理发车。 | [10 empty] | 销记 | 应急处置
填空题 | 出站（发车进路）信号机故障或发车进路上道岔失去表示、轨道电路非列车占用红光带, 设备故障暂时无法修复，具备放行列车条件时，列车调度员（车站控制时为车站值班员）根据设备管理单位登记的<--NRC-->组织行车。 | [10 empty] | 行车限制条件 | 应急处置
填空题 | 出站信号机故障或发车进路上道岔失去表示、轨道电路非列车占用红光带, 出站信号机未设引导信号或引导信号不能开放时, 在CTCS-3级及信号机<--NRC-->的CTCS-2级自动闭塞区段，信号机应点灯。 | [10 empty] | 常态灭灯 | 应急处置
填空题 | 在信号机常态点灯的CTCS-2级自动闭塞区段, 出站信号机故障，出站信号机未设引导信号或引导信号不能开放时, 装备LKJ的动车组列车将列控车载设备隔离，按LKJ方式运行，以不超过<--NRC-->的速度运行至区间第一架通过信号机，按其显示的要求执行。 | [10 empty] | 40km/h | 应急处置
填空题 | 在信号机常态点灯的CTCS-2级自动闭塞区段，出站信号机故障，出站信号机未设引导信号或引导信号不能开放时, 自动站间闭塞区段，在确认<--NRC-->后，应停止使用基本闭塞法改按电话闭塞法行车，确认（发车进路空闲）和进路准备妥当后，发布调度命令，司机凭调度命令进入区间。 | [10 empty] | 区间空闲 | 应急处置
填空题 | 装有进路表示器或<--NRC-->表示器的出站信号机，当该表示器不良时，由列车调度员（车站控制时为车站值班员）通知司机。 | [10 empty] | 发车线路 | 应急处置
填空题 | 区间通过信号机（闭塞分区非列车占用红光带）故障暂时无法修复，具备放行列车条件时，根据设备管理单位登记的<--NRC-->组织行车。 | [10 empty] | 行车限制条件 | 应急处置
填空题 | 站内股道列车占用丢失报警或列车调度员（车站控制时为车站值班员）发现及得到站内股道列车占用丢失信息时，应立即停止使用该<--NRC--> | [10 empty] | 故障区段 | 应急处置
填空题 | 车站FAS故障，车站值班员（车务应急值守人员）通知<--NRC-->检查处理，在《行车设备检查登记簿》内登记，报告列车调度员。 | [10 empty] | 通信部门 | 应急处置
填空题 | 高速铁路区段动车组列车在运行途中不明原因降弓，动车组列车随车机械师应根据故障信息记录，及时向司机反馈<--NRC-->等信息，由司机报告列车调度员。 | [10 empty] | 故障发生时间 | 应急处置
填空题 | 动车组列车防护网的安装需在列车<--NRC-->进行，安装位置为运行方向左侧(非会车侧)车门处。 | [10 empty] | 停车状态下 | 应急处置
填空题 | 列车在区间被迫停车后，防护人员设置的响墩在<--NRC-->后，由防护人员撤除。 | [10 empty] | 停车原因消除 | 应急处置
填空题 | 动车组列车退行时，改按<--NRC-->退行。 | [10 empty] | 隔离模式 | 应急处置
填空题 | 电力机车牵引的列车和动车组列车停在接触网分相无电区不能继续运行时，司机应<--NRC-->，并报告列车调度员（车站值班员），车站值班员报告列车调度员。 | [10 empty] | 立即降弓 | 应急处置
填空题 | 列车运行中碰撞异物经下车检查确认不能继续运行时应及时请求救援，并按规定<--NRC-->。 | [10 empty] | 进行防护 | 应急处置
填空题 | 司机发现列车发生火灾、爆炸或接到列车发生火灾、爆炸的通知及报警时，须立即停车，停车地点应尽量避开长大隧道等，选择便于<--NRC-->的地点。 | [10 empty] | 旅客疏散 | 应急处置
填空题 | 列车发生火灾、爆炸的情况，如重联动车组列车需解编时，由<--NRC-->负责引导，司机确认并拉开安全距离。 | [10 empty] | 随车机械师 | 应急处置
填空题 | 使用机车、救援列车救援时，列车调度员接到救援申请，按规定发布调度命令封锁区间，并报告<--NRC-->。 | [10 empty] | 值班主任（值班副主任） | 应急处置
填空题 | 担当救援的列车需要跨区段担当救援任务时，列车调度员须通知机车调度员（动车司机调度员）<--NRC-->。 | [10 empty] | 指派带道人员 | 应急处置
填空题 | 动车组由机车牵引继续运行时,列车调度员根据<--NRC-->提出的限速要求，向救援机车司机发布限速运行的调度命令。 | [10 empty] | 随车机械师 | 应急处置
填空题 | 当故障列车处理后可继续运行时，列车调度员应根据<--NRC-->请求，取消前发救援调度命令。 | [10 empty] | 司机 | 应急处置
填空题 | 动车组救援动车组时，列车调度员接到救援申请，按规定发布调度命令封锁区间，并报告<--NRC-->。 | [10 empty] | 值班主任（值班副主任） | 应急处置
填空题 | 跨局出动热备动车组时，由铁路总公司调度向<--NRC-->发布调度命令。 | [10 empty] | 铁路局 | 应急处置
填空题 | 启用热备动车组在区间组织旅客换乘时，列车调度员组织<--NRC-->的动车组列车进入邻线指定位置停车。 | [10 empty] | 担当换乘任务 | 应急处置
填空题 | 在区间组织旅客换乘时，列车调度员通过<--NRC-->通知列车长组织旅客换乘。 | [10 empty] | 申请换乘的列车司机 | 应急处置
填空题 | 当动车组（电力机车）处理故障需接触网停电配合时，列车调度员及时调整列车运行，向供电调度员提出停电申请并办理签认手续。供电调度员完成停电操作后，由列车调度员向司机发布<--NRC-->的调度命令。 | [10 empty] | 准许登顶作业 | 应急处置
简答题 | 《行细》对提供技术资料的交接有何要求？ | [10 empty] | 交接的技术资料须加盖单位公章，送达使用单位应办理签字交接，并抄送有关站段和集团公司相关部门。技术资料发生变化时，应及时书面通知。 | 技术设备
简答题 | 《行细》对主要行车设备技术资料公布的有何要求？ | [10 empty] | LKJ基础数据、列控基础数据、运行图技术资料等按规定公布，其他行车设备技术资料由集团公司主管业务处负责公布。 | 技术设备
简答题 | 《行细》中技术设备定期全面检查对车站有何要求？ | [10 empty] | 车站以站长或负责人为主任委员，工务、电务等有关专业负责人为委员，组成委员会，对车站（含段管线）内的线路、道岔、通信、信号、供电、信息系统等行车设备每季度联合检查一次。 | 技术设备
简答题 | 写出《行细》中固定行车设备检查结果处理的规定。 | [10 empty] | 固定行车设备全面检查结果，记入专用《行车设备检查登记簿》内。专项检查中发现问题，设备管理单位要及时解决；对危及行车安全的，应立即采取措施，并记入《行车设备检查登记簿》内；当时不能解决的，要安排计划，限期完成，并进行复查；需要上级解决的，要按程序上报。 | 技术设备
简答题 | 《行细》规定哪些情况应对道岔进行紧固？ | [10 empty] | （1）现场准备进路，手摇道岔听不到“咔嚓”声（包括2个及以上转辙机有任一个不能摇到位）时。 （2）辙叉号为18号及以上的道岔无表示时，需现场人工准备进路。 （3）车站、线路所道岔长期仅开通一个方向使用时（另一方向衔接的线路未开通）。 （4）按《技规》要求，因施工防护需要时。 | 接发列车
简答题 | 写出《行细》中对新技术和新设备开通使用的补充规定。 | [10 empty] | （1）新技术、新设备（包括改造后的设备）投入使用前，施工单位和生产厂家必须向设备管理单位提供规范、完整的设备使用说明和有关安全生产要求等技术资料。 （2）采用新技术、新设备、新的作业方法时，应制定相应的技术规章。 （3）集团公司有关设备管理部门和设备管理单位必须按规定编制具体操作使用办法和相应的用、管、修办法。 （4）有关站段应按规定对相关管理、作业人员进行培训，并考试合格。 | 技术设备
简答题 | 高速铁路防护栅栏处“非铁路作业人员禁止进入”的警示标志设置和管理有何规定？ | [10 empty] | 非铁路作业人员禁止进入”的警示标志，在区间由工务段、站内由车站设置，并由设置单位负责日常管理。 | 技术设备
简答题 | 高速铁路旅客疏散通道有何规定？ | [10 empty] | 高速铁路高架地段按规定设置旅客疏散通道，通道口设置防护门，并按规定加锁，由工务部门负责维护。设有旅客疏散通道的特大桥及旅客疏散通道位置由集团公司工务部门另行公布。 | 技术设备
简答题 | 计算机联锁车站（含调度所CTC终端），使用哪些按钮应按规定办理登销记手续。 | [10 empty] | 计算机联锁车站（含调度所CTC终端），使用上电解锁、事故、引导、引导总锁闭、区段解锁、总人解、坡道解锁、总辅助、接车辅助、发车辅助按钮时，应按规定办理登销记手续。 | 技术设备
简答题 | 车务应急值守人员在什么时间段内必须在行车室处置？ | [10 empty] | （1）转为车站控制期间。 （2）天窗修前2小时至天窗修结束期间。 （3）日班计划下达前后半小时内。 （4）暴风雨雪等恶劣天气期间。 （5）驻站联络员驻站期间。 （6）需要通知客运部门期间。 （7）其他特殊情况时。 | 接发列车
简答题 | 线路有效长系指？ | [10 empty] | 有效长：系指在线路的全长中，可以停放机车车辆而不影响信号显示、道岔转换（压中岔除外）或邻线行车可利用线路全长中的部分长度。 | 技术设备
简答题 | 集控站转为车站控制时，车务应急值守人员应核对那些情况？ | [10 empty] | 集控站转为车站控制时，车务应急值守人员须与列车调度员核对设备状况、站内停留车情况、列车运行计划、邻站控制模式及与本站有关的调度命令等情况。 | 接发列车
简答题 | 多方向车站、线路所转非常站控后的安全控制措施？ | [10 empty] | （1）转为非常站控模式前，车站值班员必须核对列车运行计划，确认后续列车的接车股道以及有无办客作业。对调度集中系统已经排列的列车进路，应与列车调度员进行核对。 （2）转为非常站控模式前，车站值班员必须核对与本站有关的调度命令，掌握调度命令的内容及执行情况和要求。 （3）转为非常站控模式后，车站值班员在办理发车进路前，必须与列车调度员核对该趟列车的运行方向，核对正确后方准排列进路、开放信号。出站信号开放后，把关人员须再次确认。 | 接发列车
简答题 | 在站内邻靠正线、区间进行附挂机车滚动试验时，对邻线限速有何规定？ | [10 empty] | 在站内邻靠正线、区间进行滚动试验时，列车调度员根据司机下车检查的请求，发布邻线列车限速160km/h及以下的调度命令，限速地点按停车地点前后1km确定（在站内邻靠正线时按进站信号机至反向进站信号机里程确定），司机在接到列车调度员已发布邻线列车限速160km/h及以下调度命令的口头指示后，方可下车检查处理。 | 接发列车
简答题 | 附挂机车在站内需要进行滚动试验时，如何办理？ | [10 empty] | 在站内时，附挂机车与客车尚未连挂时，应完成滚动试验后方可连挂。已与客车连挂时，由本务机车司机向列车调度员（车站值班员）申请进行滚动试验，列车调度员（车站值班员）开放出站（进路）信号，司机确认具备开车条件后，进行滚动试验。滚动试验正常时，司机汇报列车调度员（车站值班员），直接开车。 | 接发列车
简答题 | 临时限速（降弓）调度命令编辑起止里程如何规定？ | [10 empty] | 临时限速（降弓）调度命令在双线区段应按列车运行正方向编辑起止里程，单线区段应按由小到大编辑起止里程。设备管理单位在车站（调度所）《行车设备检查登记簿》内登记限速（降弓）运行起止里程时应按上述规定办理，车站值班员在确认限速（降弓）起止里程登记顺序正确后方可向列车调度员报告。 | 接发列车
简答题 | 《行细》对禁止办理相对方向同时接车和同方向同时发接列车的有何补充规定？ | [10 empty] | 1．仅运行动车组列车的区段，进站信号机外制动距离内，进站方向为超过6‰的下坡道，接入动车组以外的其他列车而接车线末端无隔开设备时，禁止办理相对方向同时接车和同方向同时发接列车。2．在接发列车的同时，接入改按隔离模式运行的动车组列车，而接车线末端无隔开设备时，禁止办理相对方向同时接车和同方向同时发接列车。3．设有车场的车站，办理相对方向同时接车和同方向同时发接列车时，应按每个车场分别确定。4．遇不能同时办理相对方向同时接车和同方向同时发接列车时，应人工控制信号开放时机。5．引导接车时，仍应按相对方向同时接车和同方向同时发接列车的规定办理。 | 接发列车
简答题 | 《行细》对进站、出站、进路信号机开放时机的有何规定？ | [10 empty] | （1）接发动车组列车时，不迟于列车到达前3min开放进站（进路）信号，不迟于列车出发前1min开放出站（进路）信号。（2）接发动车组以外的其他列车时，不迟于列车到达前5min开放进站（进路）信号，不迟于列车出发前2min开放出站（进路）信号。（3）遇列车紧追踪等特殊情况，不能满足上述开放信号时机要求时，具备开放信号条件时，即可开放信号。（4）在车站办理客运业务的旅客列车，遇列车未停妥，而出站（进路）信号机已开放时，不得通过。 | 接发列车
简答题 | 《行细》对进站（进路）信号机开放后关闭信号、变更进路有何规定？ | [10 empty] | 信号开放后，原则上不得关闭信号、变更进路。遇特殊情况必须关闭信号、变更进路时，列车调度员（车站值班员）与司机联系妥当后方可办理。危及行车和人身安全时，应先关闭信号，再通知司机，未确认列车停妥或不满足信号开放时机，禁止操纵进路上的道岔。 | 接发列车
简答题 | 出站（进路）信号机显示允许运行的信号但机车信号无法接码（车站固定无码股道除外）时，如何处理？ | [10 empty] | 出站（进路）信号机显示允许运行的信号但机车信号无法接码（车站固定无码股道除外）时，司机报告列车调度员（车站值班员），列车调度员或车站值班员确认信号开放正确后通知司机，司机确认具备动车条件后，（动车组按目视模式）向前移动不少于5m。如仍未接码，应停车报告；列车调度员（车站值班员）接到报告后，应通知电务处理。属于电务地面设备原因时，司机凭车站值班员的通知按规定开车。 | 接发列车
简答题 | 调车作业通知单内容应包括哪些？ | [10 empty] | 调车作业通知单内容应包括月、日、顺号、调车组别、作业内容（编组或解体车次）、起止时分、运用股道、作业方法、摘挂车数（包括10辆及其以上的摘挂车号码）、注意事项及特殊限制等。 | 调车作业
简答题 | 集中区调车作业的规定？ | [10 empty] | 调车作业时，应执行钩钩联系制度。每钩作业前，司机（调车指挥人）应主动向列车调度员（车站负责办理调车进路时为车站值班员或车务应急值守人员）请求进路；作业中没有请求进路，不得排列进路、开放信号。进路准备妥当后，列车调度员（车站值班员或车务应急值守人员）方可通知司机（调车指挥人）。 | 调车作业
简答题 | 机车车辆不能出清轨道电路需原路返回作业的规定？ | [10 empty] | 遇有特殊情况，机车车辆不能出清轨道电路，需要原路返回时，列车调度员（车站值班员或车务应急值守人员）确认道岔开通位置正确，并对道岔进行单独锁闭后，方准同意；调车指挥人必须得到信号操纵人员的允许并通知司机进路道岔开通情况后，方可显示起动信号；司机凭调车指挥人的通知和起动信号动车。 | 分路不良
简答题 | 调车作业时，经无调车信号机防护的道岔作业的规定？ | [10 empty] | 未设调车信号机时，列车调度员（车站值班员或车务应急值守人员）应将相关道岔操纵至所需位置并单独锁闭，在调车进路准备妥当后通知调车指挥人（司机）。 | 调车作业
简答题 | 调车信号开放后取消的规定？ | [10 empty] | 调车信号开放后，原则上不准取消。特殊情况必须取消时，应先通知司机和调车指挥人，并得到已停轮的报告后方可取消。 | 调车作业
简答题 | 动车组以外的旅客列车终到后调动车底的规定？ | [10 empty] | 1.车站客运人员确认旅客乘降以及上水、吸污、邮政和行包作业完毕后，报告车站值班员。 2.车站值班员接到客运、客列检等部门作业完毕的汇报后，通知调车指挥人，调车指挥人得到车站值班员旅客列车车门关闭的通知后进行连挂。准许调车车列事先进入旅客列车停车线进行等待。 | 调车作业
简答题 | 动车组越出站界调车时的联系汇报规定？ | [10 empty] | 动车组越出站界调车时，列车调度员（车站值班员）确认动车组全部进入区间后，通知动车组司机停车，司机换端后报告列车调度员（车站值班员），列车调度员（车站值班员）接到司机问路请求后方可排列进路，开放信号。 | 调车作业
简答题 | 停止调车作业和对列车运行安全有影响的作业时机的规定？ | [10 empty] | 接发列车时，除动车组调车作业外，接车时应于邻站开车（通过）时（区间运行时间不足10min的，应提前10min），发车时应不迟于列车出发前10min，停止影响列车进路的调车作业和对列车运行安全有影响的其他作业。动车组调车时，应提前3min停止影响列车进路的作业。 | 调车作业
简答题 | 仅运行动车组列车的高速铁路，在动车组运行时段，准许停留哪些机车车辆？ | [10 empty] | 仅运行动车组列车的高速铁路，在动车组运行时段，准许在到发线停留抢修、救援的轨道车（接触网作业车）。 | 防溜
简答题 | 《行细》对转场作业的规定是什么？ | [10 empty] | 1.转场作业前，应办理转场手续（使用行车对讲电话进行联系，无法通过行车对讲电话联系时可采用自动电话），并作成记录。每次联系仅限办理一次转场作业。 2.接入场应在本场进路准备妥当后，方可向越出场发出同意接车密码；越出场须得到接入场同意接车密码后，方可准备本场进路。 | 调车作业
简答题 | 向施工封锁区间开行路用列车，任意一端进入超过一列时的安全措施及运行办法？ | [10 empty] | （1）特殊情况每端进入需超过一列时，施工单位应在提报的施工（维修）计划中注明路用列车发站、到站及各自作业地点，但不得超过两列。 （2）集团公司有关专业部门须在施工前制定完备的安全防护措施，作业单位按规定指派干部把关，确保措施得到有效落实。 （3）作业主体单位负责人统一划分各单位路用列车的作业范围及分界点（两个单位施工路用列车的间隔不得小于500m），各作业单位必须按规定分别进行防护。 （4）施工负责人须在先发列车到达指定停车地点停妥，并设好停车防护后，方可通过驻站联络员向车站值班员（列车调度员）申请开行续行列车。 （5）区间作业完毕，两列路用列车需到达同一车站时，施工负责人应逐列取得车站值班员（列车调度员）的同意后，方准同意路用列车动车。车站值班员（列车调度员）应确认前列路用列车到达车站后，方可同意后列路用列车开车。 | 施工组织
简答题 | 因行车设备施工、维修作业需要，集控站转为车站调车操作方式、车站操作方式或非常站控模式及转回原基本操作方式的时机？ | [10 empty] | 因行车设备施工、维修作业需要，集控站转为车站调车操作方式、车站操作方式或非常站控模式时，转换时机不得早于当日最后一趟列车（配合施工、维修的作业车除外）到达前方站时间；施工、维修作业结束后，列车调度员应布置集控站转回原基本操作方式，转回时机不得晚于当日确认列车邻站开车时间。 | 施工组织
简答题 | 实施综合防护的区段，施工（维修）作业地段内有作业车配合时，由车务应急值守人员按哪些规定通知作业车运行径路范围内需上道作业以及由登记站进出区间的各作业单位现场主防护员？ | [10 empty] | 1．站内施工（维修）作业地段有作业车配合时：车务应急值守人员在接到司机问路请求后，应先通知现场主防护员再回复司机进路开通情况。 2．区间施工（维修）作业地段有作业车配合时：向区间开行作业车，作业车司机必须向车务应急值守人员申请并经同意后方准按规定开车，车务应急值守人员必须通知现场主防护员后方准同意。作业车配合作业完毕返回本站或开往前方站动车前，作业车司机应报告原发车站车务应急值守人员，未得到原发车站车务应急值守人员同意不得动车，车务应急值守人员必须通知现场主防护员后方准同意。 遇作业车进入的区间为非发车站担当防护时，发车站车务应 急值守人员应与防护车站车务应急值守人员联系并征得准许后方可同意作业车司机动车，防护车站车务应急值守人员必须通知现场主防护员后方准同意。 | 应急处置
简答题 | 暴雨天气解除限速,200～250km/h区段列车逐级提速的调度命令如何规定? | [10 empty] | 限速45km/h时，第一趟列车提速至120km/h，第二趟列车恢复至常速；限速120km/h时，第一趟列车直接恢复至常速。 | 恶劣天气
简答题 | 暴雨天气解除限速,300～350km/h区段列车逐级提速的调度命令如何规定? | [10 empty] | 限速45km/h时，第一趟列车提速至120km/h，第二趟列车提速至200km/h，第三趟列车恢复至常速。 限速120km/h时，第一趟列车提速至200km/h，第二趟列车恢复至常速。 | 恶劣天气
简答题 | 接到司机积水高于轨面的险情报告后，如何处理? | [10 empty] | 接到积水高于轨面的险情报告后，立即通知已进入区间的后续列车停车（避免停在隧道内），并禁止向该区间放行动车组列车，并将情况逐级上报。 | 恶劣天气
简答题 | 《行细》接触网除冰车开行的如何规定? | [10 empty] | 开行除冰列车对接触网导线进行机械除冰时，应使用安装有铜基粉末冶金滑板受电弓的电力机车，按路用列车办理，运行速度不超过80km/h。列车编组为内燃机车＋电力机车，内燃（电力）机车均可担当本务机车。 | 恶劣天气
简答题 | 《行细》道岔融雪装置启动及使用如何规定? | [10 empty] | （1）车站值班员（车务应急值守人员）负责操作远程控制终端或车站控制终端，控制开启或关闭道岔融雪装置的加热开关。 （2）开启或关闭道岔融雪装置加热开关的时间，由车站值班员（车务应急值守人员）根据天气及现场实际情况确定。 （3）遇车站行车室的控制终端均不能进行操作时，电务部门在控制箱内启动应急加热装置。 | 恶劣天气
简答题 | 《行细》当风监测子系统“禁止运行”报警信息解除后，恢复运行如何办理? | [10 empty] | 当风监测子系统“禁止运行”报警信息解除后，列车调度员要及时与司机联系，对于禁止运行区段内扣停的列车及后续进入该区段的首列列车，列车调度员均需发布限速40km/h运行的调度命令（不设置列控限速）。 | 恶劣天气
简答题 | 道岔勾锁器配备及管理的规定? | [10 empty] | ①车站（线路所）按道岔类型配备勾锁器，数量须满足车站（线路所）办理接、发列车进路时道岔（包括防护道岔）加锁的需要。 ②加锁装置包括密贴尖轨勾锁器、可动心轨勾锁器、斥离尖轨勾锁器（挂锁）。 ③勾锁器应进行编号管理。 | 技术设备
简答题 | 无联锁或联锁失效时,检查或确认线路、道岔空闲的规定? | [10 empty] | 无联锁或联锁失效时，列车调度员（车站控制时为车站值班员）指派工务、电务人员按规定检查、确认线路、道岔空闲。 | 应急处置
简答题 | 利用动车组运送故障处理人员，在登乘站司机确认什么后动车? | [10 empty] | 待处置人员上车，确认车门已关闭、具备开车条件后起动列车。 | 应急处置
简答题 | 有线调度通信系统设备故障后的处置办法? | [10 empty] | 有线调度通信系统设备发生故障，造成列车调度员与车站值班员间、相邻车站值班员间不能通话时，应使用铁路自动电话或GSM-R手持终端进行通话、办理有关行车手续。 | 应急处置
简答题 | 机车综合无线通信设备不能正常接收接车进路预告信息如何处理? | [10 empty] | 机车综合无线通信设备不能正常接收接车进路预告信息时，司机应立即报告列车调度员，列车调度员应将前方站接车股道通知司机。 | 应急处置
简答题 | 停电区域如何明示化？ | [10 empty] | 接触网停电后，由列车调度员（车站操作方式下为车站值班员）在CTC终端设置停电标识；转为非常站控时，车站值班员应对停电区域进行揭示。 | 应急处置
简答题 | 接触网跳闸重合闸失败且原因不明时，如何处理? | [10 empty] | 接触网跳闸重合闸失败且原因不明时（判断系所亭、过负荷、AF线等原因除外），供电调度员应通知列车调度员要求所在供电臂内电力机车（含动车组，本条下同）全部降弓，进行试送电。 | 应急处置
简答题 | 施工、维修停送电的驻站如何规定? | [10 empty] | 供电设备管理单位驻站联络员负责在车站行车室办理线路封锁和停电作业的登、销记手续，负责向供电调度台办理停电作业的要令、销令手续。 | 应急处置
简答题 | 列车在区间被迫停车后报告、通知的补充规定？ | [10 empty] | 列车在区间被迫停车后，遇列车无线调度通信设备、GSM-R手持终端等通信工具不能联系时，司机使用一切可利用的通讯设备向就近车站（列车调度员）报告。 | 应急处置
简答题 | 列车在区间被迫停车后检查的联系、确认办法是？ | [10 empty] | 列车在区间被迫停车可能妨碍邻线需要检查处理时，动车组以外的旅客列车司机指派副司机（随乘司机）沿邻线一侧向后，通知车辆乘务员由同侧向前，进行检查，待取得联系，查明停车原因并处理后，按车辆乘务员与司机指派人员商定的办法开车。货物列车司机指派副司机（随乘司机）向后部检查，查明停车原因，向司机报告，司机按有关规定处理。 | 应急处置
简答题 | 列车在区间被迫停车后采取防溜措施的补充规定？ | [10 empty] | （1）列车在区间被迫停车不能继续运行时，司机应使列车保持制动状态。 （2）动车组以外的旅客列车在区间被迫停车遇自动制动机失效等情况影响列车就地制动时，司机应通知车辆乘务员立即组织列车乘务人员拧紧全列车辆的人力制动机，以保证就地制动。列车恢复开行前或救援列车挂妥后，司机通知车辆乘务员，车辆乘务员立即组织乘务人员按照“谁拧紧、谁松开”的原则松开全列人力制动机。车辆乘务员应逐辆检查，确认全列车人力制动机均已松开后向司机报告。 （3）货物列车在区间被迫停车遇自动制动机失效等情况影响列车就地制动时，司机除拧紧机车及机后不少于2辆车的人力制动机外（电气化区段不能使用人力制动机时，应使用机车上配置的人力制动机紧固器），还应使用防溜铁鞋对机车进行防溜，并向列车调度员报告请求救援。列车调度员应得到司机采取防溜和防护措施完毕的报告后，再向封锁区间放行救援列车。救援列车挂妥进行制动试验后，请求救援司机撤除防溜措施后并通知救援司机开车。 | 应急处置
简答题 | 列车在区间被迫停车后距离进站信号机或站界标不足300m时的防护办法？ | [10 empty] | 列车在区间被迫停车，防护端距进站信号机（站界标）不足300m时，应在进站信号机（站界标）相对应处设置防护。 | 应急处置
简答题 | 单班单司机值乘的列车在区间被迫停车后防护作业的规定？ | [10 empty] | 1．单班单司机值乘的旅客列车（含确认列车）在区间被迫停车不能继续运行需要防护时，列车前方、后方均由随车机械师（车辆乘务员）负责；如仅设一名随车机械师（车辆乘务员），需在列车前、后两方面防护时，列车前方由司机负责，列车后方由随车机械师（车辆乘务员）负责。配备列车防护报警装置的列车，司机应首先使用列车防护报警装置进行防护。 2．单班单司机值乘的旅客列车（含确认列车）在区间被迫停车后可能妨碍邻线时，司机应立即使用列车无线调度通信设备通知邻线上运行的列车和列车调度员（两端站），指派随车机械师（车辆乘务员）分别在列车头部、尾部附近对邻线来车方向短路轨道电路；如仅设一名随车机械师（车辆乘务员）时，由司机与随车机械师（车辆乘务员）分别在列车头部、尾部附近对邻线来车方向短路轨道电路。配备列车防护报警装置的列车，司机应首先使用列车防护报警装置进行防护。列车调度员（车站控制时为车站值班员）接到列车被迫停车可能防碍邻线的通知后，应立即通知邻线有关列车停车，在原因消除前不得再向邻线放行列车。 3．需请求救援时，司机应及时向列车调度员（车站值班员）报告停车原因、停车位置、列车换长，负责打开机车头灯和标志灯。列车调度员确定救援方案后，将救援列车车次、进入区间的方向通知请求救援的司机。 （1）已知救援列车开来方向时，司机立即通知随车机械师（车辆乘务员）前往救援列车开来方向距本列车不少于300m处放置响墩（仅运行动车组的区段向救援列车开来方向显示停车手信号）防护。 （2）救援列车开来方向不明时，司机和随车机械师（车辆乘务员）应从车列前后两方面距离列车不小于300m处放置响墩（仅运行动车组的区段向救援列车开来方向显示停车手信号）防护。 | 应急处置
简答题 | 夜间运行机车、动车组头灯和标志灯故障时处理的补充规定？ | [10 empty] | 列车夜间运行，司机发现或得到列车头部标志不完整的信息时，应及时报告列车调度员（车站值班员）。机车（动车组）头灯、标志灯之一不能使用时，可继续运行，机车（动车组）前部头灯、标志灯均不能使用时，应适当降速维持运行到前方站停车处理，处理不好时不得继续运行。 | 应急处置
简答题 | 处理列车扒乘人员的规定中报告、通知及处理的要求是？ | [10 empty] | 铁路工作人员发现车顶有扒乘人员时，应立即向列车调度员（车站值班员）汇报。如不影响安全时，列车可以运行至前方站停车处理；危及安全时，应立即通知司机停车。 | 应急处置
简答题 | 遇车顶扒乘人员需接触网停电处理时，按那些规定进行处置？ | [10 empty] | （1）遇车顶扒乘人员需接触网停电处理时，现场处理人员应立即通知车站值班员，并讲明是否需登顶处理。车站值班员接到通知后应立即报告列车调度员，通知供电工区，并在《行车设备检查登记簿》内登记，将停电处理的地点登记清楚。需登顶处理时，列车调度员在得到供电调度员接触网已停电的通知后，发布准许登顶作业的调度命令。 （2）供电人员接到车站通知后，应立即赶赴车站并派员在车站驻站申请要令，根据供电调度员的停电命令对处理地点采取验电、接地的安全措施，接地后应在《行车设备检查登记簿》登记“××供电单元停电、××已采取接地的安全措施”。车站值班员确认列车调度员的停电命令（登顶处理时为准许登顶作业的调度命令）以及供电人员已接地的登记后，使用列车无线调度通信设备通知现场处理人员，用语为：“××接触网已停电并接地（非登顶处理）；××接触网已停电并接地，准许登顶作业（登顶处理）”，现场处理人员应复诵。 无法使用列车无线调度通信设备通知现场处理人员时，车站值班员应使用调度命令纸（一式二份）指派胜任人员书面通知现场处理人员，在调度命令内容栏内注明“××接触网已停电并接地（非登顶处理）；××接触网已停电并接地，准许登顶作业（登顶处理）”，并签名。现场处理人员收到后应在其中一份调度命令纸上签名、注明时间，并将签名的调度命令纸交还给指派的胜任人员（留存一个月）。 （3）现场处理人员得到车站值班员“××接触网已停电并接地（非登顶处理）；××接触网已停电并接地，准许登顶作业（登顶处理）”的电话通知或书面通知后，方可处理。 （4）现场突发情况处理结束后，现场处理人员应通过具备录音装置的通信设备通知车站值班员，用语为：“××突发情况已处理完毕，现场处理人员已撤离”，车站值班员应复诵。无法使用具备录音装置的通信设备通知车站值班员时，现场处理人员应在接收的调度命令纸内注明“××突发情况已处理完毕，现场处理人员已撤离”，并签名，将签名的调度命令交给车站值班员指派的胜任人员。 （5）车站值班员接到现场处理人员突发情况处理完毕的通知后，应立即通知供电人员。供电人员应按规定撤除接地安全措施，确认供电人员、机具、材料撤离至安全地点后向供电调度销令，并在《行车设备检查登记簿》销记；车站值班员确认网工区人员销记后，应立即报告列车调度员，在接到列车调度员恢复供电的调度命令，确认具备行车条件后，方可恢复正常行车。 | 应急处置
简答题 | 防护栅栏内进入闲杂人员的处理规定？ | [10 empty] | 1．列车运行途中，司机发现封闭网内有闲杂人员时，视情况采取减速或停车措施，并向列车调度员（车站控制时为车站值班员）报告[司机：“××km××m处×行线一侧（或×行线上）发现×名闲杂人员向××方向行走，地处（非）高架区段”；列车调度员（车站值班员）：“××km××m处×行线一侧（或×行线上）发现×名闲杂人员向××方向行走，地处（非）高架区段，××调度台（站）明白”]。 列车调度员（车站值班员接到报告后应转报列车调度员）接到报告后，应及时将情况作成记录，并立即报告高铁值班副主任，通知车站值班员。车站值班员应报告车站值班干部，通知工务处理。高铁值班副主任应立即向公安局指挥中心报警。 相关单位接到通知后，应做好相应台帐记录，并立即派员到现场处理和驻站防护。 2．在处置人员到达处置地点前，列车调度员应对本线后续列车以及邻线列车发布限速80km/h运行的调度命令（不设置列控限速，后续列车报告闲杂人员位置变动时不再重新发布限速调度命令），限速位置按闲杂人员处所前后各2km确定；对来不及发布调度命令的动车组列车，应立即通知动车组司机限速运行。同时，列车调度员应通知本线及邻线列车司机注意限速地段的瞭望，列车通过限速地段后司机应立即报告瞭望情况。未发现闲杂人员，列车调度员安排本线后续列车及邻线列车恢复正常运行。 3．需申请登乘动车组赶赴区间处置闲杂人员时，按本细则第76条规定办理。 4．登乘动车组列车开车后，列车调度员不得再放行本线追踪列车。列车调度员接到登乘动车组列车的司机发现有闲杂人员的报告后，应立即扣停邻线列车，扣停邻线列车后应通知登乘动车组列车的司机“邻线列车已扣停”。 5．登乘动车组列车在接近停车地点时，司机应控制列车以不超过40km/h的速度运行，发现闲杂人员时应将列车停于靠近闲杂人员处，并报告列车调度员。司机接到列车调度员已扣停邻线列车的通知后通知随车机械师开启车门，待处置人员下车将闲杂人员带上车，在得到随车机械师关闭车门的通知，确认车门已关闭、具备开车条件后起动列车，并报告列车调度员。列车调度员接到司机在区间内已起动列车的报告后，应发布取消本线及邻线限速80km/h运行的调度命令，恢复正常行车。 如到达停车地点未发现闲杂人员时，可以不超过80km/h的速度继续运行2km，仍未发现闲杂人员时，在报告列车调度员后恢复正常速度运行，列车调度员应发布取消本线及邻线限速80km/h运行的调度命令，恢复正常行车。 6．处置人员在区间带上闲杂人员后，原则上应登乘送达的动车组到达前方办客站下车；遇特殊情况处置人员不再登乘动车组时，由申请单位确认处置人员、闲杂人员在全部下道后通知（通过录音电话通知）高铁值班副主任，高铁值班副主任应立即布置列车调度员通知登乘送达的动车组、本线后续列车以及邻线扣停的列车恢复正常运行。 | 应急处置
简答题 | 《行细》中动车组列车在区间退行、返回时的补充规定有哪些？ | [10 empty] | （1）动车组列车不得已情况下必须在区间退行时，司机必须得到列车调度员准许列车退行的通知和列控车载设备转入隔离模式的调度命令，司机将列控车载设备转入隔离模式（开关不在司机室时，司机通知随车机械师配合）。装备LKJ的动车组列车在ATP隔离后，将LKJ转为调车模式。 （2）动车组列车须由区间返回时，列车调度员须发布准许返回后方站和列控车载设备转入隔离模式的调度命令，司机将列控车载设备转入隔离模式（开关不在司机室时，司机通知随车机械师配合）。装备LKJ的动车组列车在ATP隔离后，将LKJ转为调车模式。 （3）动车组列车在区间退行时，途经接触网电分相时，采取手动过分相方式通过。 | 应急处置
简答题 | “好了信号”联系用手信号显示方式为？ | [10 empty] | 昼间——拢起的手信号旗或单臂转动作圆形;夜间——白色灯光转动作圆形 | 信号显示
简答题 | “连续连挂信号”联系用手信号显示方式为？ | [10 empty] | 昼间——先显示规定的连结信号后，再以拢起的红色信号旗在上，拢起的绿色信号旗在下，在胸部平举;夜间——先显示规定的连结信号后，再以红色灯光左右大摇一次及白色灯光左右大摇一次 | 信号显示
简答题 | “指示司机鸣笛信号”联系用手信号显示方式为？ | [10 empty] | 昼间——拢起的手信号旗或单臂高举直立上下摇动;夜间——白色灯光划竖波浪形上下摇动 | 信号显示
简答题 | 《行细》中规定二十道及其以上的股道号码的显示方式为？ | [10 empty] | （1）二十道：应先显示二道股道号码，在显示十道股道号码。 （2）二十道以上股道号码：需先显示二十道股道号码，再显示所要股道号码的个位数信号。 | 信号显示
简答题 | 影响信号显示的树木的处理办法为？ | [10 empty] | 1．集团公司林业主管部门（工务处）应每年三季度组织有关部门和单位对沿线树木进行一次全面检查，做出记录，对影响信号显示的树木按规定及时处理。 2．集团公司林业主管部门发现或得到树木影响信号显示的通知时，属于铁路林权的树木及自然生长的杂树，由林木管护单位负责处理；属于路外林权的树木，联系当地相关林权部门处理。 | 信号显示
简答题 | 《行细》中进站信号机降级显示的补充规定为？ | [10 empty] | 经道岔侧向的接车进路上有低于80km/h的临时限速时，进路建立后，进站信号机的接近区段发送UU码。信号机点灯时，由一个黄色闪光灯光和一个黄色灯光降级为两个黄色灯光。 | 信号显示
简答题 | 列车按运行等级顺序分为哪些？ | [10 empty] | 列车运行等级顺序原则上按速度等级从高到低排序，同速度等级的列车原则上按以下等级顺序： （1）动车组列车；（2）特快旅客列车；（3）快速旅客列车；（4）普通旅客列车；（5）路用列车。 | 接发列车
简答题 | 区间列车占用丢失，设备故障暂时无法修复，按《技规》规定如何组织行车？ | [10 empty] | 设备故障暂时无法修复，占用丢失的列车运行无异常，具备放行列车条件时，根据电务部门登记的行车限制条件组织行车。对已进入区间的后续列车，列车调度员确认列车至前方站（线路所）间空闲后，通知司机逐列恢复运行，指示后列恢复运行前必须确认前列已完整到达前方站（线路所）。司机按信号显示运行，逐列运行至前方站（线路所）。区间空闲后，按站间组织行车。 | 应急处置
简答题 | 写出道岔扫雪需达到的质量。 | [10 empty] | 道岔尖轨与基本轨间、可动心轨与翼轨以及滑床板活动部位无积雪，电动转辙机以及拉杆活动部位无积雪，道岔转动正常。 | 恶劣天气
简答题 | 写出哪些情况属于径路变化。 | [10 empty] | （1）改便线行车或恢复原线路行车。（2）站（场）内原通过列车固定走行线路发生变化时。（3）在两线或多线并行区段，列车由原固定运行线路改由其它线路运行，产生列车运行线别变化。（4）多车场车站，列车改变场间原固定运行径路。（5）枢纽内环线变更运行径路。 | 接发列车
简答题 | 发生道岔定位或反位一个位置无表示、另一个位置表示正常时，应如何处置？ | [10 empty] | 道岔定位或反位一个位置无表示、另一个位置表示正常时，在电务人员检查确认登记停用内容、影响范围和工务人员线路设备正常使用的销记后，未停用的位置可正常使用。 在工务人员销记前，车站值班员（列车调度员）可根据电务人员登记的停用内容、影响范围，经由未停用的位置办理接发列车。此时，列车调度员应向经由该道岔运行的首列列车发布限速运行的调度命令（动车组列车限速40km/h，动车组以外的列车限速20km/h），并通知司机注意观察线路有无障碍物。限速位置按进站信号机至（反向）进站信号机[线路所为通过信号机至（反向）通过信号机]间的里程确定，其中尽头式车站，限速位置按进站信号机至站中心间的里程确定，设有车场的车站，限速位置按该车场接车进路（进站）信号机至列车运行方向另一端接车进路（进站）信号机间的里程确定。 电务登记停用内容、影响范围时应注明“停用经由×道岔（定/反位）的列车和调车信号（不含引导信号）”。 | 应急处置
简答题 | 热备动车组救援出动条件有哪些？ | [10 empty] | 1．动车组出库后运行途中发生故障无法继续运行时。 2．行车设备发生故障以及运行秩序不正常，造成动车组车底接不上交路时。 3．总公司调度命令使用热备动车组救援出动时。 | 应急处置
简答题 | 列车调度员须及时编制和下达3～4小时列车运行调整计划，并及时与相邻调度台交换。其主要内容包括哪些？ | [10 empty] | 1.车站列车到、发时分和列车会让计划（采用计算机下达的为实时调整计划）。 2.列车在中间站作业计划。 3.施工、维修计划及天窗时间安排。 4.重点注意事项。 | 接发列车
简答题 | 列车调度员进行列车运行调整时，一般可采取哪些方法？ | [10 empty] | 1.组织列车按允许速度运行。 2.选择合理的会让站。 3.组织列车在车站进行平行作业。 4.组织列车反方向行车。 | 接发列车
简答题 | 哪些行车调度命令的发布须经值班主任（值班副主任）准许？ | [10 empty] | 1.旅客列车反方向运行。 2.处理设备故障需临时开行路用列车、轨道车。 3.抢修作业。 4.在车站、区间临时停车上、下人员。 | 接发列车
简答题 | 除《铁路技术管理规程》（高速铁路部分）有明确规定外，遇哪些情况，列车调度员亦不发布调度命令？ | [10 empty] | 1.列车控制系统第三级（CTCS-3级）方式人工转换为列车控制系统第二级（CTCS-2级）方式行车时。 2.列车调度员使用总辅助按钮。 3.旅客列车在技术停车站（不办理客运、通勤业务和技术作业）临时变更通过。 4.使用引导信号接、发车。 5.站内采用调车方式救援。 6.已发布运行揭示调度命令的变更旅客列车固定走行径路。 7.接发动车组列车变更固定股道。 8.区间内机车信号、列车运行监控装置（LKJ）、轨道车运行控制设备（GYK）发生故障，运行至前方站。 9.列车仅在区间内退行。 10.自轮运转特种设备自走行时因自身设备原因限速。 11.旅客列车发生制动关门，依据《旅客列车制动关门限速证明书》限速。 | 接发列车
简答题 | 集中联锁设备应具备哪些基本联锁关系？ | [10 empty] | 集中联锁设备应保证：当进路建立后，该进路上的道岔不能转换；当道岔区段有车占用时，该区段的道岔不能转换；列车进路向占用线路上开通时，有关信号机不能开放（引导信号除外）；能监督是否挤岔，并于挤岔的同时，使防护该进路的信号机自动关闭，被挤道岔未恢复前，有关信号机不能开放。 | 接发列车
简答题 | 常态灭灯的信号机，遇哪些情况应转为点亮状态？ | [10 empty] | 遇下列情况上述信号机应转为点亮状态：1．接发未装设列控车载设备的列车时；2．接发列控车载设备故障的动车组列车时；3．需越出站界调车时。 | 接发列车
简答题 | 《技规》（高速铁路部分）规定，遇哪些情况可转为非常站控模式？ | [10 empty] | 1．调度集中设备故障；2．行车设备施工、维修需要时；3．发生危及行车安全的情况需要时。 | 接发列车
简答题 | 调度集中分散自律控制模式有几种操作方式？每种方式的操作权是如何规定的？ | [10 empty] | 调度集中分散自律控制模式分为中心操作方式、车站调车操作方式和车站操作方式。 1．在中心操作方式下，调度终端具有信号设备的全部控制权，列车调度员对列车及调车进路均有操作权，车站对列车及调车进路均无操作权。 2．在车站调车操作方式下，列车调度员对列车进路有操作权，对调车进路无操作权。而车站对调车进路有操作权，对列车进路无操作权。 3．在车站操作方式下，车务终端具有信号设备的全部控制权，车站对列车及调车进路均有操作权，列车调度员对列车及调车进路均无操作权。 | 接发列车
简答题 | 安全线的定义？ | [10 empty] | 安全线是为防止列车或机车车辆从一进路进入另一列车或机车车辆占用的进路而发生冲突的一种安全隔开设备。 | 接发列车
简答题 | CTC与GSM-R数字移动通信系统结合可以实现哪些行车信息的传送？ | [10 empty] | CTC与GSM-R数字移动通信系统结合，实现调度命令、接车进路预告信息、调车作业通知单等向司机的传送，并能通过无线通信系统获取车次号校核、调车请求及签收回执等信息。 | 接发列车
简答题 | 常态灭灯的信号机转为点亮状态时，信号机的定位显示有何规定？ | [10 empty] | 常态灭灯的信号机转为点亮状态时，以及其他常态点灯的信号机的定位显示规定如下：1．进站、出站、进路、调车信号机均以显示停车信号为定位。2．线路所的通过信号机以显示停车信号为定位，其他通过信号机以显示进行信号为定位。 | 信号显示
简答题 | 指示列车运行的常态点灯信号机的关闭时机有何规定？ | [10 empty] | 1．进站、进路、出站、通过信号机，当列车或动车组第一轮对越过该信号机后自动关闭。2．引导信号应在列车头部越过信号机后及时关闭。特殊站（场）执行上述规定有困难时，由铁路局规定。 | 信号显示
简答题 | 列车应设有列车乘务组。列车乘务组应按哪些规定组成？ | [10 empty] | 1．动车组列车应有动车组司机，其他列车应有机车乘务人员；2．动车组列车应有随车机械师，其他旅客列车应有车辆乘务人员；3．旅客列车应有客运乘务组。 | 接发列车
简答题 | 如何使用车辆紧急制动阀？ | [10 empty] | 使用车辆紧急制动阀时，不必先行破封，立即将阀手把向全开位置拉动，直到全开为止，不得停顿和关闭。遇弹簧手把时，在列车完全停车以前，不得松手。在长大下坡道上，必须先看制动主管压力表，如压力表指针已由定压下降100 kPa时，不得再行使用紧急制动阀（遇折角塞门关闭时除外）。 | 技术设备
简答题 | 《技规》（高速铁路部分）规定，在设备故障、施工维修、非正常行车等情况下，根据列车调度员指示，车务应急值守人员负责办理哪些行车作业？ | [10 empty] | 1．向司机等相关人员递交书面调度命令。 2．组织相关人员现场准备进路。 3．组织相关人员对故障设备进行检查、确认。 4．按规定对站内到发线停留车辆的防溜措施进行检查、确认。 5．在特殊情况下与司机办理故障车、事故车有关随车运输票据和回送单据的交接、保管工作。 6．组织应急救援，完成信息传递和其他需现场了解、检查确认的工作。 | 应急处置
简答题 | 车站的股道编号有哪些规定？ | [10 empty] | 股道编号，单线区段内的车站，从靠近站舍的线路起，向远离站舍方向顺序编号；双线区段内的车站，从正线起顺序编号，上行一侧为双号，下行一侧为单号；尽头式车站，向终点方向由左侧开始顺序编号，如站舍位于线路一侧时，从靠近站舍的线路起，向远离站舍方向顺序编号。一个车站（分车场时一个车场）的股道不准有相同的编号。特大、大型客运车站，股道编号以主站房基本站台为基准，按顺序编号；划分多个车场时，各车场股道应按顺序连续编号，不按车场别单独编号。 | 技术设备
简答题 | 动车组以外的旅客列车编组顺序表办理交接有什么规定？ | [10 empty] | 1．在始发站由车站人员按列车编组顺序表核对现车，无误后，与司机办理交接。 2．中途换挂机车时，到达司机与车站间、车站与出发司机间办理交接。仅更换机车乘务组时，机车乘务组之间办理交接。 3．途中摘挂车辆时，车站负责修改列车编组顺序表。 4．列车到达终到站后，司机与车站办理交接。 | 编组列车
简答题 | 列车在站内临时停车，待停车原因消除且继续运行时，如何办理？ | [10 empty] | 1．司机主动停车时，自行起动列车； 2．其他列车乘务人员使用紧急制动装置（紧急制动阀）停车时，由随车机械师（车辆乘务员）通知司机开车； 3．列车调度员（车站值班员）使列车在站内临时停车时，由列车调度员（车站值班员）通知司机开车； 4．其他原因的临时停车，列车调度员（车站值班员）应组织司机、随车机械师（车辆乘务员）等查明停车原因，在列车具备运行条件后，由列车调度员（车站值班员）通知司机开车。 上述第1、2、4项列车停车后，司机应立即报告列车调度员（车站值班员），并说明停车原因。 | 接发列车
简答题 | 列车调度员、车站值班员因无线通信设备故障，均无法与司机取得联系，如何处置？ | [10 empty] | 1．不得向区间放行列车。2．列车调度员（车站值班员）通知通信部门检查处理,在《行车设备检查登记簿》内登记。3．通信部门抢修完毕后，列车调度员根据通信部门在《行车设备检查登记簿》内的销记，恢复正常行车组织。 | 应急处置
简答题 | 动车组列车由区间返回时有何规定？ | [10 empty] | 动车组列车在区间被迫停车后须返回后方站时，列车调度员必须确认动车组列车至后方站间已空闲，方可发布调度命令。司机根据调度命令，在动车组列车运行方向（折返）前端操作，列车改按隔离模式返回，运行速度不得超过40km/h。 | 应急处置
简答题 | 遇哪些情况列车不准分部运行？ | [10 empty] | 下列情况列车不准分部运行：1.采取措施后可整列运行时；2.对遗留车辆未采取防护、防溜措施时；3.遗留车辆无人看守时；4.司机与列车调度员及车站值班员均联系不上时；5.遗留车辆停留在超过6‰坡度的线路上时。 | 应急处置
简答题 | 遇列车冒进进站（接车进路）、出站（发车进路）信号机时如何处理？ | [10 empty] | 列车冒进进站（接车进路）、出站（发车进路）信号机时，列车调度员（车站控制时为车站值班员）得到报告后，在确认列车具备动车条件时，按以下规定处理： 1．列车冒进进站（接车进路）信号机时，列车调度员（车站控制时为车站值班员）在确认接车进路准备妥当和列车运行条件具备后，使用列车无线调度通信设备通知司机进站。 2．列车冒进出站（发车进路）信号机时，列车调度员（车站控制时为车站值班员）应在具备条件后，布置列车后退。但对出发或通过列车，列车调度员（车站控制时为车站值班员）根据实际情况，可在确认发车进路准备妥当、第一个闭塞分区空闲（自动站间闭塞区段为区间空闲）、列车运行条件具备后，使用列车无线调度通信设备通知司机继续运行。 | 应急处置
简答题 | 列车停在接触网分相无电区，不具备自救条件时，如何处理？ | [10 empty] | 不具备自救条件时，按以下规定处理： 1．具备向中性区远动送电时，可在该分相后方接触网供电臂办理停电后，由列车调度员向供电调度员办理向中性区远动送电手续，通知停在该分相的列车升弓，待该列车驶出分相区后，再通知供电调度员恢复原供电方式并向后方接触网供电臂送电，恢复后续列车正常运行。 2．不具备向中性区远动送电时，列车调度员发布邻线限速160 km/h及以下的调度命令，司机组织相关人员按规定对列车进行防护，并确认列车前、后方接触网无电区长度，向列车调度员报告。列车调度员根据司机有关前、后方接触网无电区长度的报告，确定救援方案，组织救援。 | 应急处置
简答题 | 根据《事规》规定何谓冲突？ | [10 empty] | 冲突系指列车、机车车辆互相间或与轻型车辆、设备设施（如车库、站台、车挡等）发生冲撞，致使机车车辆、轻型车辆、设备设施等破损。 | 事规
简答题 | 根据《事规》规定何谓耽误列车？ | [10 empty] | 耽误列车系指列车在区间内停车；通过列车在站内停车；列车在始发站或停车站晚开、在运行过程中超过图定的时间（局管内）或调度员指定的时间；列车停运、合并、保留。 | 事规
简答题 | 根据《事规》规定何谓占用区间？ | [10 empty] | 系指(1)区间内已进入列车。(2)区间已被列车取得占用的许可（包括准许时间内未收回的出站、跟踪调车凭证）。(3)封锁的区间（属于《铁路技术管理规程》第265、第302、第310条的情况下除外）。(4)区间内有停留或溜入的机车车辆、施工作业车辆。列车发出后溜入的亦算。(5)发出进入正线的列车而区间内道岔向岔线开通。(6)邻线已进入禁止在区间交会的列车。列车前端越过出站信号机或警冲标即算。办理越出站界调车后，没有取消手续，也没有办理列车闭塞手续，就用该调车手续将列车开出，亦按本项论。 | 事规
简答题 | 根据《事规》规定何谓未准备好进路？ | [10 empty] | 系指(1)进路上的道岔未扳、错扳、临时扳动或错误转动。(2)进路上有轻型车辆（包括拖车）、小车及其他能造成脱轨的障碍物（不包括其他交通车辆）。(3)邻线的机车车辆越过警冲标。(4)违反《铁路技术管理规程》第279条禁止办理相对方向同时接车和同方向同时发接列车的规定而办理同时接车或发接列车。(5)超限列车(包括挂有超限货物车辆的列车)、客运列车由于错误办理造成进入非固定股道。 | 事规
简答题 | 根据《事规》规定何谓错办或未及时办理信号导致列车停车？ | [10 empty] | (1)因办理不及时或忘办、错办信号使列车在站外或站内停车；(2)禁止同时接车的车站或不准同时接入站内的列车，误使两列车均在站外停车；(3)接发列车人员未及时或错误显示手信号，使列车停车。 | 事规
简答题 | CTCS-3级列控车载设备按CTCS-3级控车时有哪几种控车模式？ | [10 empty] | CTCS-3级列控车载设备按CTCS-3级控车时的模式有完全监控、部分监控、引导、目视行车、调车、休眠、隔离和待机等模式； | 接发列车
简答题 | 哪些机车车辆禁止编入列车？ | [10 empty] | 1．插有扣修、倒装色票的及车体倾斜超过规定限度的； 2．曾经发生冲突、脱轨、火灾、爆炸或曾编入发生特别重大、重大、较大事故列车内以及在自然灾害中损坏，未经检查确认可以运行的； 3．装载货物超出机车车辆限界，无挂运命令的； 4．装载跨装货物（跨及两平车的汽车除外）的平车，无跨装特殊装置的； 5．平车及敞车装载货物违反装载和加固技术条件的； 6．未关闭侧开门、底开门以及平车未关闭端、侧板的（有特殊规定者除外）； 7．由于装载的货物需停止自动制动机的作用，而未停止的； 8．企业自备机车、车辆、自轮运转特种设备和城市轨道车辆、进出口机车车辆过轨时，未经铁路机车车辆人员检查确认的； 9．缺少车门的（检修回送车除外）； 10．超过定期检修期限的客车车辆（经车辆部门鉴定的回送客车除外）禁止编入旅客列车。 | 编组列车
简答题 | 接发列车应在正线或到发线上办理，并应遵守哪些原则？ | [10 empty] | 1．旅客列车应接入规定线路。2．动车组列车在车站办理客运业务时，须固定股道、固定站台、固定停车位置。动车组列车遇特殊情况需变更办理客运业务的固定股道时，须经调度所值班主任（值班副主任）准许3．通过列车原则上应在正线办理。原规定为通过的旅客列车由正线变更为到发线接车及动车组列车、特快旅客列车遇特殊情况必须变更基本进路时，须经列车调度员准许，并预告司机；如来不及预告时，应使列车在站外停车后，开放信号机，再接入站内。4．动车组列车按列控车载设备方式行车时，禁止在未设置列控信息的股道及进路上接发。 | 接发列车
简答题 | 对未装备LKJ的动车组列车，列控限速设置不成功时如何处置？ | [10 empty] | 对未装备LKJ的动车组列车，列控限速设置不成功时，列车调度员应关闭（车站控制时为通知车站值班员关闭）进入该限速地段前一站的出站信号，向司机发布限速调度命令（最高不超过40 km/h），核对无误后，方可放行列车。司机按限速调度命令人工控制列车通过限速地段。 | 应急处置
简答题 | 对装备LKJ的动车组列车，列控限速设置不成功时如何处置？ | [10 empty] | 对装备LKJ的动车组列车，列控限速设置不成功时，列车调度员应关闭（车站控制时为通知车站值班员关闭）进入该限速地段前一站的出站信号，发布动车组列车改按LKJ方式行车的调度命令。司机在该站停车转换为LKJ方式，按以下方式运行： （1）动车组列车司机在出乘前已收到该限速的运行揭示调度命令时，列车调度员与司机核对限速的运行揭示调度命令无误后，方可放行列车，司机按运行揭示调度命令和LKJ设置控制列车运行速度，通过限速地段。 （2）动车组列车司机在出乘前未收到该限速的运行揭示调度命令时，列车调度员应向司机发布限速调度命令（最高不超过40 km/h），核对无误后，方可放行列车。司机按限速调度命令人工控制列车通过限速地段。 | 应急处置
简答题 | 调车作业必须做好哪些准备？ | [10 empty] | （1）提前核对计划及相关调度命令，确认进路； （2）进行车辆摘挂、转线的作业，提前检查线路、道岔（集中联锁区除外）、停留车及车辆防溜等情况； （3）准备足够的良好防溜器具； （4）无线调车灯显设备试验良好。 | 应急处置
简答题 | 《技规》CTC不能下达列车运行计划如何处置？ | [10 empty] | (1)CTC不能下达列车运行计划时，列车调度员通知电务部门进行检查处理，并在《行车设备检查登记簿》内登记。 (2)通知车站转为非常站控。 (3)采取电话等方式下达列车运行计划。 | 应急处置
简答题 | 列车调度员（车站控制时为车站值班员）办理经由分路不良区段的进路时，按《技规》执行哪些规定？ | [10 empty] | 1．办理进路前，列车调度员（车站值班员）必须亲自或指派其他人员（集控站为车务应急值守人员组织电务、工务人员）确认与进路有关的所有分路不良区段空闲后，方可准备进路，并将分路不良区段的道岔单独锁闭；列车（机车车辆）未全部出清轨道电路分路不良区段前，严禁操纵有关道岔及其防护道岔，不得解除分路不良区段道岔单独锁闭。 2.调车作业时，询问并得到调车人员或司机汇报机车车辆出清道岔轨道电路分路不良区段后，方可扳动道岔，开放信号。3．在轨道电路分路不良的股道上停放车辆时，必须对股道两端信号进行钮封。 4．遇有列车（机车车辆）通过后进路漏解锁、光带不消失时，必须确认列车（机车车辆）已通过该区段后，方可对该区段进行人工解锁。 | 应急处置
简答题 | 《技规》规定车站FAS故障如何处置？ | [10 empty] | （1）车站值班员（车务应急值守人员）通知通信部门检查处理，在《行车设备检查登记簿》内登记，报告列车调度员。 （2）车站值班员（车务应急值守人员）使用GSM-R手持终端或有语音记录装置的自动电话办理行车通话。 （3）故障修复后，车站值班员（车务应急值守人员）根据通信部门在《行车设备检查登记簿》内的销记，恢复设备正常使用。 | 应急处置
简答题 | 《技规》规定 GSM-R故障，列车调度员（车站值班员）根据通信部门在《行车设备检查登记簿》内登记的停用内容、影响范围及行车限制条件，应执行哪些规定？ | [10 empty] | （1）GSM-R故障导致CTCS-3级降为CTCS-2级时，按CTCS-2级行车。（2）影响调度命令无线传送功能时，向司机发布的调度命令，按规定采用列车无线调度通信设备发布、转达或采用人工书面交递方式。（3）遇无进路预告信息，司机须报告列车调度员（车站值班员），列车由正线通过改为侧线接车时，列车调度员（车站控制时为车站值班员）应提前预告司机。 | 应急处置
简答题 | 高速铁路区段，遇列车在区间被迫停车不能继续运行时如何处理？ | [10 empty] | 列车在区间被迫停车不能继续运行时，司机应立即使用列车无线调度通信设备通知列车调度员（两端站）及随车机械师（车辆乘务员），报告停车原因和停车位置，根据需要迅速请求救援。1.随车机械师（车辆乘务员）、客运乘务组均应听从司机指挥，处理有关行车、列车防护和事故救援等事宜。2.列车调度员（车站值班员）接到司机通知后，应将区间内列车运行情况通知司机，并立即使用列车无线调度通信设备通知区间内后续列车停车，在停车原因消除前不得再向区间内放行列车。3.对已请求救援的列车，不得再行移动，并按规定对列车进行防护。4.列车在区间被迫停车后，应保证就地制动，防止列车溜逸。如遇自动制动机故障，动车组以外的旅客列车司机应通知车辆乘务员立即组织列车乘务人员拧紧全列人力制动机；其他列车司机应立即采取安全措施，并向列车调度员报告。5.需要防护时，列车前方由司机负责，列车后方由随车机械师（车辆乘务员）负责，配备列车防护报警装置的列车应首先使用列车防护报警装置进行防护。单班单司机值乘的列车防护作业办法由铁路局规定。 | 应急处置
简答题 | 写出轨道电路分路不良处所办理行车规定。 | [10 empty] | 1．每次办理列车进路或调车进路前，必须人工确认与进路有关的所有分路不良区段空闲。调度集中（CTC）区段，列车调度员办理列车或调车进路前，必须指定现场作业人员人工确认与进路有关的所有分路不良区段空闲。确认空闲后，由车站值班员将分路不良闪烁显示方式改为稳定显示方式。 2．排列进路、开放信号并确认无误后，将与进路有关的所有分路不良区段的道岔单独锁闭，且严禁排列或预排其相关进路。 3．办理接发列车前，须人工确认前次列车整列到达（列车尾部停于警冲标内方）和出发列车尾部出清出站端最后一付道岔，严禁操纵该进路上的有关道岔及其防护道岔。 4．调车作业时，询问并得到调车人员或司机汇报机车车辆出清道岔轨道电路分路不良区段后，方可扳动道岔，开放信号。 5. 解锁进路上遗留的光带时，必须人工确认无机车车辆占用后，方可办理。 6．高速铁路区段，站内轨道电路出现分路不良时，除按上述规定执行外，还应按《技规》（高速铁路部分）第376条规定办理。 | 分路不良
简答题 | 何为轨道电路分路不良？ | [10 empty] | 若钢轨面生锈严重、轨面粘附特殊非金属物质绝缘隔离层等原因，列车（机车车辆）实际占用该轨道电路区段时不显示红光带、断续显示红光带、占用该轨道电路区段且出清后进路遗留光带(因返岔、压岔、中岔作业不满足解锁条件遗留光带时除外)，并经电务测试该轨道电路区段分路残压超标以及电务进行轨道电路测试发现分路残压超标时，称为轨道电路分路不良。 | 分路不良
简答题 | 高速铁路施工（维修)综合防护作业办法中的“综合防护”指的是什么。 | [10 empty] | 办法中所称综合防护，是指施工（维修）作业期间列车（车列）运行信息由原驻站联络员负责通报现场防护员改由车务应急值守人员（含车站值班员，以下简称“车务应急值守人员”）负责通报现场主防护员、再由现场主防护员转通知现场防护员的作业方式。 | 施工维修
简答题 | 有计划停电时，转为非常站控后，车站值班员接到列车调度员下达的接触网停电命令后应如何做? | [10 empty] | 转为非常站控时，车站值班员接到列车调度员下达的接触网停电命令后，应根据“车站接触网停电道岔锁闭、信号机钮封一览表” 立即将行车限制卡中的关联道岔开通非停电区域单独锁闭， 不能通过关联道岔隔开时应将能进入停电区域的的信号机按钮进行钮封， 并在占线板停电区域适当位置揭挂“停电”表示牌，接触网恢复供电的调度命令下达后摘下。 | 接发列车
简答题 | 铁路交通事故报告的主要内容有哪些？ | [10 empty] | （1）事故发生的时间、地点、区间（线名、公里、米）、线路条件、事故相关单位和人员。 （2）发生事故的列车种类、车次、机车型号、部位、牵引辆数、吨数、计长及运行速度。 （3）旅客人数，伤亡人数、性别、年龄以及救助情况，是否涉及境外人员伤亡。 （4）货物品名、装载情况，易燃、易爆等危险货物情况。 （5）机车车辆脱轨辆数、线路设备损坏程度等情况。 （6）对铁路行车的影响情况。 （7）事故原因的初步判断，事故发生后采取的措施及事故控制情况。 （8）应当立即报告的其他情况。 | 事规
简答题 | 需变更已纳入运行揭示调度命令管理的限速时如何处理？ | [10 empty] | 需变更已纳入运行揭示调度命令管理的限速时，设备管理单位应及时登记，同时向铁路局主管业务处提出新的限速条件或恢复常速申请，调度所根据主管业务处提出的申请，重新发布运行揭示调度命令。 | 接发列车